## Arkusz1 (2)
Załącznik nr 2.1 do SIWZ/WIM/ZP/340/54/2010
Załącznik nr 1 do umowy nr ............... z dnia ...................... 2005r
ZAKRES RZECZOWO - FINANSOWY
Przebudowa centralnego układu komunikacyjnego śródmieścia w Świnoujściu
LP | Nr ST | Wyszczególnienie prac | Jm | Ilość | Cena jednostkowa | Wartość robót netto [zł]
I | ROBOTY DROGOWE
1 |  | UL. DĄBROWSKIEGO
1.1 |  | ROBOTY PRZYGOTOWAWCZE
1.1.1 |  | Roboty pomiarowe
1 d.1.1.1 |  | Roboty pomiarowe przy robotach liniowych - odtworzenie trasy | m | 141.500
2 d.1.1.1 | KNR 2-01 0706-03 analogia | Przekopy kontrolne w gruncie kat. IV | szt | 5
1.1.2 |  | Roboty rozbiorkowe
3 d.1.1.2 | KNR 2-31 0803-03 0803-04 | Mechaniczne rozebranie nawierzchni z mieszanek mineralno-bitumicznych o grubości 5 cm | m2 | 148.500
4 d.1.1.2 | KNR 4-01 0108-11 | Wywiezienie gruzu spryzmowanego samochodami samowyładowczymi na odległość do 1 km | m3 | 7.425
5 d.1.1.2 | KNR 4-01 0108-12 | Wywiezienie gruzu spryzmowanego samochodami samowyładowczymi - za każdy następny 1 km - przyjęto wywóz na 10 km | m3 | 66.825
6 d.1.1.2 | KNR 2-31 0801-01 | Ręczne rozebranie podbudowy betonowej o grubości 7 cm | m2 | 148.500
7 d.1.1.2 | KNR 2-31 0802-07 0802-08 | Mechaniczne rozebranie podbudowy z kruszywa kamiennego o grubości 20 cm | m2 | 148.500
8 d.1.1.2 | KNR 4-01 0108-11 | Wywiezienie gruzu spryzmowanego samochodami samowyładowczymi na odległość do 1 km | m3 | 40.095
9 d.1.1.2 | KNR 4-01 0108-12 | Wywiezienie gruzu spryzmowanego samochodami samowyładowczymi - za każdy następny 1 km - przyjęto wywóz na 10 km | m3 | 360.855
10 d.1.1.2 | KNR 2-31 0805-06 | Mechaniczne rozebranie nawierzchni z kostki kamiennej nieregularnej o wysokości 10 cm na podsypce cementowo-piaskowej - tutaj nawierzchnia z kostki betonowej prefabrykowanej | m2 | 450.000
11 d.1.1.2 | KNR 4-01 0108-11 | Wywiezienie gruzu spryzmowanego samochodami samowyładowczymi na odległość do 1 km | m3 | 45.000
12 d.1.1.2 | KNR 4-01 0108-12 | Wywiezienie gruzu spryzmowanego samochodami samowyładowczymi - za każdy następny 1 km - przyjęto wywóz na 10 km | m3 | 405.000
13 d.1.1.2 | KNR 2-31 0813-06 | Rozebranie krawężników kamiennych 20x35 cm na podsypce cementowo-piaskowej | m | 169.000
14 d.1.1.2 | KNR 4-01 0108-11 | Wywiezienie gruzu spryzmowanego samochodami samowyładowczymi na odległość do 1 km | m3 | 11.830
15 d.1.1.2 | KNR 4-01 0108-12 | Wywiezienie gruzu spryzmowanego samochodami samowyładowczymi - za każdy następny 1 km - przyjęto wywóz na 10 km | m3 | 106.470
16 d.1.1.2 | KNR 2-31 0812-03 | Rozebranie ław pod krawężniki z betonu | m3 | 13.520
17 d.1.1.2 | KNR 4-01 0108-11 | Wywiezienie gruzu spryzmowanego samochodami samowyładowczymi na odległość do 1 km | m3 | 13.520
18 d.1.1.2 | KNR 4-01 0108-12 | Wywiezienie gruzu spryzmowanego samochodami samowyładowczymi - za każdy następny 1 km - przyjęto wywóz na 10 km | m3 | 121.680
19 d.1.1.2 | KNR 2-31 0818-08 | Rozebranie słupków do znaków | szt. | 8
20 d.1.1.2 | KNR 2-31 0703-03 | Zdejmowanie tablic znaków drogowych zakazu, nakazu, ostrzegawczych, informacyjnych | szt. | 8
21 d.1.1.2 | KNR 4-05I 0411-02 | Demontaż studzienek ściekowych ulicznych betonowych o śr. 500 mm z osadnikiem bez syfonu | kpl. | 10
22 d.1.1.2 | KNR 2-31 1507-01 | Transport wewnętrzny materiałów sztukowych o masie 200-1000 kg na odległość do 0.5 km z załadunkiem i wyładunkiem mechanicznym ciągnikiem z przyczepą - Transport słupów i sygnalizatorów z demontażu | t | 2.000
23 d.1.1.2 | KNR 2-31 1508-03 | Dodatek do tabl. 1507 za każde 0.5 km transportu ciągnikiem z przyczepą - przyjęto wywóz na 10 km | t | 36.000
1.2 |  | REGULACJA PIONOWA URZADZEN PODZIEMNYCH
24 d.1.2 | KNR 2-31 1406-03 | Regulacja pionowa studzienek dla włazów kanałowych | szt. | 11.000
25 d.1.2 | KNR 2-31 1406-04 | Regulacja pionowa studzienek dla zaworów wodociągowych i gazowych | szt. | 2
26 d.1.2 | KNR 2-31 1406-05 | Regulacja pionowa studzienek dla studzienek telefonicznych | szt. | 4
1.3 |  | PODBUDOWY
27 d.1.3 | KNR 2-31 0101-01 | Mechaniczne wykonanie koryta na całej szerokości jezdni i chodników w gruncie kat. I-IV głębokości 20 cm - dla chodnikow i jezdni | m2 | 1122.980
28 d.1.3 | KNR 2-31 0101-02 | Mechaniczne wykonanie koryta na całej szerokości jezdni i chodników w gruncie kat. I-IV - za każde dalsze 5 cm głębokości - dla jezdni, parkingów, wjazdów i rynien - dodatkowo 2 - 5 cm | m2 | 713.000
29 d.1.3 | KNR 4-01 0108-07 | Wywóz ziemi samochodami samowyładowczymi na odległość do 1 km grunt kat. IV | m3 | 249.506
30 d.1.3 | KNR 4-01 0108-08 | Wywóz ziemi samochodami samowyładowczymi - za każdy następny 1 km - przyjęto wywóz na 10 km | m3 | 2245.554
31 d.1.3 | KNR AT-03 0201-01 | Stabilizacja podłoża cementem przy użyciu zespołu do stabilizacji - grunt rodzimy do Rm=1,5 MPa, grubość warstwy po zagęszczeniu 20 cm | m2 | 396.980
32 d.1.3 | KNR 2-31 0114-05 | Podbudowa z kruszywa łamanego - warstwa dolna o grubości po zagęszczeniu 15 cm | m2 | 396.980
33 d.1.3 | KNR 2-31 0114-06 | Podbudowa z kruszywa łamanego - warstwa dolna - za każdy dalszy 1 cm grubości po zagęszczeniu - dodatkowo 5 cm | m2 | 1984.900
34 d.1.3 | KNR 2-31 0106-03 | Warstwa odcinająca zagęszczana mechanicznie - 6 cm grubość po zagęszczeniu | m2 | 513.000
35 d.1.3 | KNR 2-31 0106-04 | Warstwa odcinająca zagęszczana mechanicznie - za każdy dalszy 1 cm grubość po zagęszczeniu - dodatkowo 13 cm | m2 | 6669.000
36 d.1.3 | KNR 2-31 0105-07 | Podsypka cementowo-piaskowa z zagęszczeniem mechanicznym - 3 cm grubość warstwy po zagęszczeniu | m2 | 628.000
37 d.1.3 | KNR 2-31 0110-01 | Podbudowa z mieszanki mineralno-bitumicznej klincowo-żwirowej o lepiszczu asfaltowym - grubość warstwy po zagęszczeniu 4 cm | m2 | 148.500
38 d.1.3 | KNR 2-31 0110-02 | Podbudowa z mieszanki mineralno-bitumicznej klincowo-żwirowej o lepiszczu asfaltowym - za każdy dalszy 1 cm grubość warstwy po zagęszczeniu - dodatkowo 6 cm | m2 | 891.000
1.4 |  | NAWIERZCHNIE
39 d.1.4 | KNR 2-31 0402-04 | Ława pod krawężniki betonowa z oporem | m3 | 83.760
40 d.1.4 | KNR 2-31 0403-02 analogia | Krawężniki betonowe wystające o wymiarach 20x30 cm na podsypce piaskowej - zaplanowano 15 x 30 cm | m | 157.000
41 d.1.4 | KNR 2-31 0403-05 analogia | Krawężniki betonowe wtopione o wymiarach 12x25 cm na podsypce cementowo-piaskowej - zaplanowano 15x 22 cm | m | 105.000
42 d.1.4 | KNR 2-31 0407-04 | Obrzeża betonowe o wymiarach 30x8 cm na podsypce piaskowej z wypełnieniem spoin zaprawą cementową - zaplanowano 8 x 25 cm | m | 87.000
43 d.1.4 | KNR 2-31 0501-04 | Chodniki z kostki kamiennej o wysokości 6-8 cm na podsypce cementowo-piaskowej z wypełnieniem spoin zaprawą cementową - zaplanowano 8 x 8 x 8 cm | m2 | 53.000
44 d.1.4 | KNR AT-03 0304-03 | Nawierzchnia z kostki brukowej betonowej gr. 8 cm układana mechanicznie na podsypce cementowo-piaskowej np. kostka brukowa Classico 80 kolor szary 20 x 10 x 8 cm | m2 | 147.000
45 d.1.4 | KNR 2-31 0502-03 analogia | Chodniki z płyt betonowych40x40x8 cm na podsypce cementowo-piaskowej z wypełnieniem spoin zaprawą cementową - kolor jasno szary np. Firmy TARAS z Kamiienia Pomorskiego lub równoważny | m2 | 333.450
46 d.1.4 | KNR 2-31 0501-04 | Chodniki z kostki kamiennej o wysokości 6-8 cm na podsypce cementowo-piaskowej z wypełnieniem spoin zaprawą cementową - zaplanowano 8 x 8 x 8 cm, jako obrzeże i obramowanie dla płyt betonowych 40 x 40 x 8 cm | m2 | 179.550
47 d.1.4 | KNR 2-31 0608-03 analogia | Ścieki uliczne z kostki kamiennej nieregularnej o wysokości 10 cm na podsypce cementowo-piaskowej - 2 rzędy - zaplanowano 16x16x14 cm z kostki betonowej prefabrykowanej | m | 151.500
48 d.1.4 | KNR 2-31 0311-01 | Nawierzchnia z mieszanek mineralno-bitumicznych grysowo-żwirowych - warstwa wiążąca asfaltowa - grubość po zagęszcz. 4 cm | m2 | 148.500
49 d.1.4 | KNR 2-31 0311-02 | Nawierzchnia z mieszanek mineralno-bitumicznych grysowo-żwirowych - warstwa wiążąca asfaltowa - każdy dalszy 1 cm grubość po zagęszcz. - dodatkowo 4,0 cm | m2 | 594.000
50 d.1.4 | KNR 2-31 1004-06 | Mechaniczne czyszczenie nawierzchni drogowej ulepszonej (bitum) | m2 | 1215.000
51 d.1.4 | KNR 2-31 1004-07 | Skropienie nawierzchni drogowej asfaltem | m2 | 1215.000
52 d.1.4 | KNR 2-31 0311-05 | Nawierzchnia z mieszanek mineralno-bitumicznych grysowo-żwirowych - warstwa ścieralna asfaltowa - grubość po zagęszcz. 3 cm | m2 | 1215.000
53 d.1.4 | KNR 2-31 0311-06 | Nawierzchnia z mieszanek mineralno-bitumicznych grysowo-żwirowych - warstwa ścieralna asfaltowa - każdy dalszy 1 cm grubość po zagęszcz. - dodatkowo 2 cm | m2 | 2430.000
54 d.1.4 | KNR AT-03 0102-03 | Roboty remontowe - frezowanie nawierzchni bitumicznej o gr. 7 cm z wywozem materiału z rozbiórki na odl. do 1 km | m2 | 1066.500
55 d.1.4 | KNR 4-01 0108-12 | Wywiezienie gruzu spryzmowanego samochodami samowyładowczymi - za każdy następny 1 km - przyjęto wywóz na 10 km | m3 | 479.925
1.5 |  | OZNAKOWANIE
56 d.1.5 | KNR 2-31 0702-02 | Słupki do znaków drogowych z rur stalowych o śr. 70 mm | szt. | 19
57 d.1.5 | KNR 2-31 0703-01 | Przymocowanie tablic znaków drogowych zakazu, nakazu, ostrzegawczych, informacyjnych o powierzchni do 0.3 m2 | szt. | 19
58 d.1.5 | KNR 2-31 0706-01 | Ręczne malowanie linii segregacyjnych i krawędziowych ciągłych na jezdni farbą chlorokauczukową | m2 | 27.080
2 |  | UL. KONSTYTUCJI 3- GO MAJA
2.1 |  | ROBOTY PRZYGOTOWAWCZE
2.1.1 |  | Roboty pomiarowe
60 d.2.1.1 |  | Roboty pomiarowe przy robotach liniowych - odtworzenie trasy | m | 477.880
61 d.2.1.1 | KNR 2-01 0706-03 analogia | Przekopy kontrolne w gruncie kat. IV | szt | 15
2.1.2 |  | Roboty rozbiorkowe
62 d.2.1.2 | KNP 01 1238-01.01 kalk. własna | Zabezpieczenie pni drzew na okres budowy | szt. | 9
63 d.2.1.2 | KNR 2-31 0803-03 | Mechaniczne rozebranie nawierzchni z mieszanek mineralno-bitumicznych o grubości 3 cm | m2 | 4605.000
64 d.2.1.2 | KNR 2-31 0803-04 | Mechaniczne rozebranie nawierzchni z mieszanek mineralno-bitumicznych - dalszy 1 cm grubości - dodatkowo 5 cm | m2 | 23025.000
65 d.2.1.2 | KNR 4-01 0108-11 | Wywiezienie gruzu spryzmowanego samochodami samowyładowczymi na odległość do 1 km | m3 | 368.400
66 d.2.1.2 | KNR 4-01 0108-12 | Wywiezienie gruzu spryzmowanego samochodami samowyładowczymi - za każdy następny 1 km - przyjęto wywóz na 10 km | m3 | 3315.600
67 d.2.1.2 | KNR 2-31 0802-07 | Mechaniczne rozebranie podbudowy z kruszywa kamiennego o grubości 15 cm | m2 | 4605.000
68 d.2.1.2 | KNR 2-31 0802-08 | Mechaniczne rozebranie podbudowy z kruszywa kamiennego - dalszy 1 cm grubości | m2 | 14966.250
69 d.2.1.2 | KNR 4-01 0108-11 | Wywiezienie gruzu spryzmowanego samochodami samowyładowczymi na odległość do 1 km | m3 | 792.060
70 d.2.1.2 | KNR 4-01 0108-12 | Wywiezienie gruzu spryzmowanego samochodami samowyładowczymi - za każdy następny 1 km - przyjęto wywóz na 10 km | m3 | 7128.540
71 d.2.1.2 | KNR 2-31 0810-02 analogia | Rozebranie nawierzchni z klinkieru drogowego na podsypce cementowo-piaskowej - tutaj kostka betonowa prefabrykowana | m2 | 6117.000
72 d.2.1.2 | KNR 4-01 0108-11 | Wywiezienie gruzu spryzmowanego samochodami samowyładowczymi na odległość do 1 km | m3 | 489.360
73 d.2.1.2 | KNR 4-01 0108-12 | Wywiezienie gruzu spryzmowanego samochodami samowyładowczymi - za każdy następny 1 km - przyjęto wywóz na 10 km | m3 | 4404.240
74 d.2.1.2 | KNR 2-31 0813-04 | Rozebranie krawężników betonowych 20x30 cm na podsypce cementowo-piaskowej | m | 1243.000
75 d.2.1.2 | KNR 4-01 0108-11 | Wywiezienie gruzu spryzmowanego samochodami samowyładowczymi na odległość do 1 km | m3 | 74.580
76 d.2.1.2 | KNR 4-01 0108-12 | Wywiezienie gruzu spryzmowanego samochodami samowyładowczymi - za każdy następny 1 km - przyjęto wywóz na 10 km | m3 | 671.220
77 d.2.1.2 | KNR 2-31 0812-03 | Rozebranie ław pod krawężniki z betonu | m3 | 99.440
78 d.2.1.2 | KNR 4-01 0108-11 | Wywiezienie gruzu spryzmowanego samochodami samowyładowczymi na odległość do 1 km | m3 | 94.440
79 d.2.1.2 | KNR 4-01 0108-12 | Wywiezienie gruzu spryzmowanego samochodami samowyładowczymi - za każdy następny 1 km - przyjęto wywóz na 10 km | m3 | 849.960
80 d.2.1.2 | KNR 2-31 0818-08 | Rozebranie słupków do znaków | szt. | 30
81 d.2.1.2 | KNR 2-31 0703-03 | Zdejmowanie tablic znaków drogowych zakazu, nakazu, ostrzegawczych, informacyjnych | szt. | 49
82 d.2.1.2 | KNR-W 4-03 1151-06 analogia | Demontaż słupów sygnalizacji świetlnej | słup | 9
83 d.2.1.2 | KNNR 9 1005-03 analogia | Demontaż sygnalizatorów / sygnalizacja świetlna | kpl | 13
84 d.2.1.2 | KNR 2-31 1507-01 | Transport wewnętrzny materiałów sztukowych o masie 200-1000 kg na odległość do 0.5 km z załadunkiem i wyładunkiem mechanicznym ciągnikiem z przyczepą - Transport słupów i sygnalizatorów z demontażu | t | 4.200
85 d.2.1.2 | KNR 2-31 1508-03 | Dodatek do tabl. 1507 za każde 0.5 km transportu ciągnikiem z przyczepą - przyjęto wywóz na 10 km | t | 75.600
86 d.2.1.2 | KNR 4-04 0306-01 | Rozebranie konstrukcji żelbetowych o grubości do 50 cm - Schody zewnętrzne | m3 | 3.0
87 d.2.1.2 | KNR 4-04 1105-01 | Transport gruzu samochodem samowyładowczym przy ręcznym załadowaniu i mechanicznym rozładowaniu na odległość do 1 km | m3
|  | 3.0 | m3 | 3.000
|  |  |  | RAZEM | 3.000
88 d.2.1.2 | KNR 4-04 1105-02 | Transport gruzu samochodem samowyładowczym przy ręcznym załadowaniu i mechanicznym rozładowaniu - dodatek za każdy rozpoczęty km ponad 1 km | m3 | 27.000
89 d.2.1.2 |  | Uzupełnienie konstrukcji podestu po wyburzeniu schodów | kpl. | 1
90 d.2.1.2 | KNR 4-05I 0411-02 | Demontaż studzienek ściekowych ulicznych betonowych o śr. 500 mm z osadnikiem bez syfonu | kpl. | 10
91 d.2.1.2 | KNR 2-31 1507-01 | Transport wewnętrzny materiałów sztukowych o masie 200-1000 kg na odległość do 0.5 km z załadunkiem i wyładunkiem mechanicznym ciągnikiem z przyczepą - Transport słupów i sygnalizatorów z demontażu | t | 2.000
92 d.2.1.2 | KNR 2-31 1508-03 | Dodatek do tabl. 1507 za każde 0.5 km transportu ciągnikiem z przyczepą - przyjęto wywóz na 10 km | t | 36.000
2.1.3 |  | Karczowanie drzew i krzewów
93 d.2.1.3 | KNR 2-01 0110-05 | Wywożenie karpiny i gałęzi - dodatek za każde dalsze 0.5 km wywozu - przyjęto wywóz na 10 km | mp | 80.000
94 d.2.1.3 | KNR 2-01 0110-04 | Wywożenie dłużyc - dodatek za każde dalsze 0.5 km wywozu - przyjęto wywóz na 10 km | m3 | 240.000
95 d.2.1.3 | KNR 2-01 0110-03 | Wywożenie gałęzi na odległość do 2 km - szacunkowa ilość | mp | 3
96 d.2.1.3 | KNR 2-01 0110-01 | Wywożenie dłużyc na odległość do 2 km - ilość szacunkowa | m3 | 15
97 d.2.1.3 | KNR 2-01 0106-06 | Ręczne karczowanie pni (śr. 56-65 cm) | szt. | 4
98 d.2.1.3 | KNR 2-01 0106-05 | Ręczne karczowanie pni (śr. 46-55 cm) | szt. | 2
99 d.2.1.3 | KNR 2-01 0106-04 | Ręczne karczowanie pni (śr. 36-45 cm) | szt. | 1
100 d.2.1.3 | KNR 2-01 0103-05 | Ścinanie drzew piłą mechaniczną (śr. 46-55 cm) | szt. | 2
101 d.2.1.3 | KNR 2-01 0103-06 | Ścinanie drzew piłą mechaniczną (śr. 56-65 cm) | szt. | 4
102 d.2.1.3 | KNR 2-01 0103-04 | Ścinanie drzew piłą mechaniczną (śr. 36-45 cm) | szt. | 1
2.2 |  | REGULACJA PIONOWA URZADZEN PODZIEMNYCH
103 d.2.2 | KNR 2-31 1406-03 | Regulacja pionowa studzienek dla włazów kanałowych | szt. | 28
104 d.2.2 | KNR 2-31 1406-04 | Regulacja pionowa studzienek dla zaworów wodociągowych i gazowych | szt. | 14
105 d.2.2 | KNR 2-31 1406-05 | Regulacja pionowa studzienek dla studzienek telefonicznych | szt. | 25
2.3 |  | PODBUDOWY
106 d.2.3 | KNR 2-31 0101-01 | Mechaniczne wykonanie koryta na całej szerokości jezdni i chodników w gruncie kat. I-IV głębokości 20 cm - dla chodnikow, parkingów, wjazdów i zieleńcówi | m2 | 12559.280
107 d.2.3 | KNR 2-31 0101-01 analogia | Mechaniczne wykonanie koryta na całej szerokości jezdni i chodników w gruncie kat. I-IV głębokości 20 cm - tutaj dla pasa brukowego na rondzie 9 cm | m2 | 229.000
108 d.2.3 | KNR 2-31 0101-02 | Mechaniczne wykonanie koryta na całej szerokości jezdni i chodników w gruncie kat. I-IV - za każde dalsze 5 cm głębokości - dla chodnikow dodatkowo 2 cm | m2 | 3515.000
109 d.2.3 | KNR 2-31 0101-02 | Mechaniczne wykonanie koryta na całej szerokości jezdni i chodników w gruncie kat. I-IV - za każde dalsze 5 cm głębokości - dla parkingów i wjazdów dodatkowo 4 cm | m2 | 662.000
110 d.2.3 | KNR 4-01 0108-07 | Wywóz ziemi samochodami samowyładowczymi na odległość do 1 km grunt kat. IV | m3 | 2884.133
111 d.2.3 | KNR 4-01 0108-08 | Wywóz ziemi samochodami samowyładowczymi - za każdy następny 1 km - przyjęto wywóz na 10 km | m3 | 25957.197
112 d.2.3 | KNR AT-03 0201-01 | Stabilizacja podłoża cementem przy użyciu zespołu do stabilizacji - grunt rodzimy do Rm=1,5 MPa, grubość warstwy po zagęszczeniu 20 cm | m2 | 6265.000
113 d.2.3 | KNR 2-31 0114-05 | Podbudowa z kruszywa łamanego - warstwa dolna o grubości po zagęszczeniu 15 cm | m2 | 6265.000
114 d.2.3 | KNR 2-31 0114-06 | Podbudowa z kruszywa łamanego - warstwa dolna - za każdy dalszy 1 cm grubości po zagęszczeniu - dodatkowo 5 cm | m2 | 31325.000
115 d.2.3 | KNR 2-31 0106-03 | Warstwa odcinająca zagęszczana mechanicznie - 6 cm grubość po zagęszczeniu | m2 | 3515.000
116 d.2.3 | KNR 2-31 0106-04 | Warstwa odcinająca zagęszczana mechanicznie - za każdy dalszy 1 cm grubość po zagęszczeniu - dodatkowo 13 cm | m2 | 45695.000
117 d.2.3 | KNR 2-31 0105-07 | Podsypka cementowo-piaskowa z zagęszczeniem mechanicznym - 3 cm grubość warstwy po zagęszczeniu | m2 | 3515.000
118 d.2.3 | KNR 2-31 0110-01 | Podbudowa z mieszanki mineralno-bitumicznej klincowo-żwirowej o lepiszczu asfaltowym - grubość warstwy po zagęszczeniu 4 cm | m2 | 5374.000
119 d.2.3 | KNR 2-31 0110-02 | Podbudowa z mieszanki mineralno-bitumicznej klincowo-żwirowej o lepiszczu asfaltowym - za każdy dalszy 1 cm grubość warstwy po zagęszczeniu - dodatkowo 6 cm | m2 | 32244.000
120 d.2.3 | KNR 2-31 0109-03 | Podbudowa betonowa bez dylatacji - grubość warstwy po zagęszczeniu 12 cm | m2 | 229.000
121 d.2.3 | KNR 2-31 0109-04 | Podbudowa betonowa bez dylatacji - za każdy dalszy 1 cm grubość warstwy po zagęszczeniu - dodatkowo 8 cm | m2 | 1832.000
2.4 |  | NAWIERZCHNIE
122 d.2.4 | KNR 2-31 0402-04 | Ława pod krawężniki betonowa z oporem | m3 | 226.880
123 d.2.4 | KNR 2-31 0403-02 analogia | Krawężniki betonowe wystające o wymiarach 20x30 cm na podsypce piaskowej - zaplanowano 15 x 30 cm | m | 1709.000
124 d.2.4 | KNR 2-31 0403-05 analogia | Krawężniki betonowe wtopione o wymiarach 12x25 cm na podsypce cementowo-piaskowej - zaplanowano 15x 22 cm | m | 295.000
125 d.2.4 | KNR 2-31 0407-04 analogia | Obrzeża betonowe o wymiarach 30x8 cm na podsypce piaskowej z wypełnieniem spoin zaprawą cementową - zaplanowano 8 x 25 cm | m | 832.000
126 d.2.4 | KNR 2-31 0501-04 | Chodniki z kostki kamiennej o wysokości 6-8 cm na podsypce cementowo-piaskowej z wypełnieniem spoin zaprawą cementową - zaplanowano 8 x 8 x 8 cm | m2 | 792.000
127 d.2.4 | KNR 2-31 0302-02 | Nawierzchnia z kostki kamiennej rzędowej o wysokości 16 cm na podsypce cementowo-piaskowej - kostka 0 wym. 16,0 x 16,0 x 16,0 cm | m2 | 229.000
128 d.2.4 | KNR 2-31 0502-03 analogia | Chodniki z płyt betonowych nowych 40x40x8 cm na podsypce cementowo-piaskowej z wypełnieniem spoin zaprawą cementową - kolor jasno żółty np. Firmy TARAS z Kamiienia Pomorskiego lub równoważny | m2 | 771.420
129 d.2.4 | KNR 2-31 0502-03 analogia | Chodniki z płyt betonowych nowych 40x40x8 cm na podsypce cementowo-piaskowej z wypełnieniem spoin zaprawą cementową - kolor jasno szary np. Firmy TARAS z Kamiienia Pomorskiego lub równoważny | m2 | 771.420
130 d.2.4 | KNR 2-31 0501-04 | Chodniki z kostki kamiennej o wysokości 6-8 cm na podsypce cementowo-piaskowej z wypełnieniem spoin zaprawą cementową - zaplanowano 8 x 8 x 8 cm, jako obrzeże i obramowanie dla płyt betonowych 40 x 40 x 8 cm | m2 | 1038.450
131 d.2.4 | KNR 2-31 0502-03 analogia | Chodniki z płyt betonowych z odzysku 40x40x8 cm na podsypce cementowo-piaskowej z wypełnieniem spoin zaprawą cementową - kolor jasno szarym np. Firmy TARAS z Kamienia Pomorskiego lub równoważny | m2 | 192.855
132 d.2.4 | KNR 2-31 0502-03 analogia | Chodniki z płyt betonowych z odzysku 40x40x8 cm na podsypce cementowo-piaskowej z wypełnieniem spoin zaprawą cementową - kolor jasno żółty np. Firmy TARAS z Kamienia Pomorskiego lub równoważny | m2 | 192.855
133 d.2.4 | KNR AT-03 0304-03 | Nawierzchnia z kostki brukowej betonowej gr. 8 cm układana mechanicznie na podsypce cementowo-piaskowej / kostka brukowa nowa bezfazowa np. Nardo 80 kolor czerwony 20 x 10 x 8 cm | m2 | 274.000
134 d.2.4 | KNR AT-03 0304-03 | Nawierzchnia z kostki brukowej betonowej gr. 8 cm układana mechanicznie na podsypce cementowo-piaskowej / kostka brukowa z odzysku bezfazowa np. Nardo 80 kolor czerwony 20 x 10 x 8 cm | m2 | 274.000
135 d.2.4 | KNR AT-03 0304-03 | Nawierzchnia z kostki brukowej betonowej gr. 8 cm układana mechanicznie na podsypce cementowo-piaskowej np. kostka brukowa Classico 80 kolor szary 20 x 10 x 8 cm | m2 | 786.000
136 d.2.4 | KNR 2-31 0608-03 analogia | Ścieki uliczne z kostki kamiennej nieregularnej o wysokości 10 cm na podsypce cementowo-piaskowej - 2 rzędy - zaplanowano 16x16x14 cm z kostki betonowej prefabrykowanej | m | 1715.000
137 d.2.4 | KNR 2-31 0311-01 | Nawierzchnia z mieszanek mineralno-bitumicznych grysowo-żwirowych - warstwa wiążąca asfaltowa - grubość po zagęszcz. 4 cm | m2 | 5374.000
138 d.2.4 | KNR 2-31 0311-02 | Nawierzchnia z mieszanek mineralno-bitumicznych grysowo-żwirowych - warstwa wiążąca asfaltowa - każdy dalszy 1 cm grubość po zagęszcz. - dodatkowo 4,0 cm | m2 | 21496.000
139 d.2.4 | KNR 2-31 1004-06 | Mechaniczne czyszczenie nawierzchni drogowej ulepszonej (bitum) | m2 | 5374.000
140 d.2.4 | KNR 2-31 1004-07 | Skropienie nawierzchni drogowej asfaltem | m2 | 5374.000
141 d.2.4 | KNR 2-31 0311-05 | Nawierzchnia z mieszanek mineralno-bitumicznych grysowo-żwirowych - warstwa ścieralna asfaltowa - grubość po zagęszcz. 3 cm | m2 | 5374.000
142 d.2.4 | KNR 2-31 0311-06 | Nawierzchnia z mieszanek mineralno-bitumicznych grysowo-żwirowych - warstwa ścieralna asfaltowa - każdy dalszy 1 cm grubość po zagęszcz. - dodatkowo 2 cm | m2 | 10748.000
143 d.2.4 | KNR 2-31 0403-07 | Krawężniki betonowe - dodatek za ustawienie na łukach o promieniu do 10 m | m | 140.000
144 d.2.4 | KNR 2-31 0403-08 | Krawężniki betonowe - dodatek za ustawienie na łukach o promieniu do 40 m | m | 200.000
2.5 |  | OZNAKOWANIE
145 d.2.5 | KNR 2-31 0702-02 | Słupki do znaków drogowych z rur stalowych o śr. 70 mm | szt. | 39
146 d.2.5 | KNR 2-31 0703-01 | Przymocowanie tablic znaków drogowych zakazu, nakazu, ostrzegawczych, informacyjnych o powierzchni do 0.3 m2 | szt. | 39
147 d.2.5 | KNR 2-31 0706-01 | Ręczne malowanie linii segregacyjnych i krawędziowych ciągłych na jezdni farbą chlorokauczukową | m2 | 85.670
148 d.2.5 | KNR 2-31 0706-07 | Ręczne malowanie strzałek i innych symboli na jezdni farbą chlorokauczukową | m2 | 52.507
3 |  | UL. PIASTOWSKA
3.1 |  | ROBOTY PRZYGOTOWAWCZE
3.1.1 |  | Roboty pomiarowe
149 d.3.1.1 |  | Roboty pomiarowe przy robotach liniowych - odtworzenie trasy | m | 419.300
150 d.3.1.1 | KNR 2-01 0706-03 analogia | Przekopy kontrolne w gruncie kat. IV | szt | 25
3.1.2 |  | Roboty rozbiorkowe
151 d.3.1.2 | KNP 01 1238-01.01 kalk. własna | Zabezpieczenie pni drzew na okres budowy | szt. | 31
152 d.3.1.2 | KNR 2-31 0803-03 | Mechaniczne rozebranie nawierzchni z mieszanek mineralno-bitumicznych o grubości 3 cm | m2 | 1635.000
153 d.3.1.2 | KNR 2-31 0803-04 | Mechaniczne rozebranie nawierzchni z mieszanek mineralno-bitumicznych - dalszy 1 cm grubości - dodatkowo 2 cm | m2 | 3270.000
154 d.3.1.2 | KNR 4-01 0108-11 | Wywiezienie gruzu spryzmowanego samochodami samowyładowczymi na odległość do 1 km | m3 | 81.750
155 d.3.1.2 | KNR 4-01 0108-12 | Wywiezienie gruzu spryzmowanego samochodami samowyładowczymi - za każdy następny 1 km - przyjęto wywóz na 10 km | m3 | 14715.000
156 d.3.1.2 | KNR 2-31 0805-05 analogia | Mechaniczne rozebranie nawierzchni z kostki kamiennej nieregularnej o wysokości 8 cm na podsypce cementowo-piaskowej - w podbudowie trzy warstwy o łącznej wysokości 16 - 17 cm | m2 | 3270.000
157 d.3.1.2 | KNR 4-01 0108-11 | Wywiezienie gruzu spryzmowanego samochodami samowyładowczymi na odległość do 1 km | m3 | 261.600
158 d.3.1.2 | KNR 4-01 0108-12 | Wywiezienie gruzu spryzmowanego samochodami samowyładowczymi - za każdy następny 1 km - przyjęto wywóz na 10 km | m3 | 2354.400
159 d.3.1.2 | KNR 2-31 0810-02 analogia | Rozebranie nawierzchni z klinkieru drogowego na podsypce cementowo-piaskowej - tutaj kostka betonowa prefabrykowana | m2 | 2124.000
160 d.3.1.2 | KNR 4-01 0108-11 | Wywiezienie gruzu spryzmowanego samochodami samowyładowczymi na odległość do 1 km | m3 | 169.920
161 d.3.1.2 | KNR 4-01 0108-12 | Wywiezienie gruzu spryzmowanego samochodami samowyładowczymi - za każdy następny 1 km - przyjęto wywóz na 10 km | m3 | 1529.280
162 d.3.1.2 | KNR 2-31 0813-04 | Rozebranie krawężników betonowych 20x30 cm na podsypce cementowo-piaskowej | m | 682.000
163 d.3.1.2 | KNR 4-01 0108-11 | Wywiezienie gruzu spryzmowanego samochodami samowyładowczymi na odległość do 1 km | m3 | 40.920
164 d.3.1.2 | KNR 4-01 0108-12 | Wywiezienie gruzu spryzmowanego samochodami samowyładowczymi - za każdy następny 1 km - przyjęto wywóz na 10 km | m3 | 368.280
165 d.3.1.2 | KNR 2-31 0812-03 | Rozebranie ław pod krawężniki z betonu | m3 | 54.720
166 d.3.1.2 | KNR 4-01 0108-11 | Wywiezienie gruzu spryzmowanego samochodami samowyładowczymi na odległość do 1 km | m3 | 54.720
167 d.3.1.2 | KNR 4-01 0108-12 | Wywiezienie gruzu spryzmowanego samochodami samowyładowczymi - za każdy następny 1 km - przyjęto wywóz na 10 km | m3 | 492.480
168 d.3.1.2 | KNR 2-31 0818-08 | Rozebranie słupków do znaków | szt. | 16
169 d.3.1.2 | KNR 2-31 0703-03 | Zdejmowanie tablic znaków drogowych zakazu, nakazu, ostrzegawczych, informacyjnych | szt. | 14
170 d.3.1.2 |  | Rozebranie nawierzchni z płyt granitowych wraz z wypełnieniem kostką granitową | kpl. | 1
171 d.3.1.2 | KNR 4-05I 0411-02 | Demontaż studzienek ściekowych ulicznych betonowych o śr. 500 mm z osadnikiem bez syfonu | kpl. | 13
172 d.3.1.2 | KNR 2-31 1507-01 | Transport wewnętrzny materiałów sztukowych o masie 200-1000 kg na odległość do 0.5 km z załadunkiem i wyładunkiem mechanicznym ciągnikiem z przyczepą - Transport słupów i sygnalizatorów z demontażu | t | 2.600
173 d.3.1.2 | KNR 2-31 1508-03 | Dodatek do tabl. 1507 za każde 0.5 km transportu ciągnikiem z przyczepą - przyjęto wywóz na 10 km | t | 46.800
3.1.3 |  | Karczowanie drzew i krzewów
174 d.3.1.3 | KNR 2-01 0103-03 | Ścinanie drzew piłą mechaniczną (śr. 26-35 cm) | szt. | 2
175 d.3.1.3 | KNR 2-01 0103-04 | Ścinanie drzew piłą mechaniczną (śr. 36-45 cm) | szt. | 4
176 d.3.1.3 | KNR 2-01 0103-05 | Ścinanie drzew piłą mechaniczną (śr. 46-55 cm) | szt. | 7
177 d.3.1.3 | KNR 2-01 0103-06 | Ścinanie drzew piłą mechaniczną (śr. 56-65 cm) | szt. | 2
178 d.3.1.3 | KNR 2-01 0106-03 | Ręczne karczowanie pni (śr. 26-35 cm) | szt. | 2
179 d.3.1.3 | KNR 2-01 0106-05 | Ręczne karczowanie pni (śr. 46-55 cm) | szt. | 7
180 d.3.1.3 | KNR 2-01 0106-04 | Ręczne karczowanie pni (śr. 36-45 cm) | szt. | 4
181 d.3.1.3 | KNR 2-01 0106-06 | Ręczne karczowanie pni (śr. 56-65 cm) | szt. | 2
182 d.3.1.3 | KNR 2-01 0110-01 | Wywożenie dłużyc na odległość do 2 km - ilość szacunkowa | m3 | 30
183 d.3.1.3 | KNR 2-01 0110-03 | Wywożenie gałęzi na odległość do 2 km - szacunkowa ilość | mp | 5
184 d.3.1.3 | KNR 2-01 0110-04 | Wywożenie dłużyc - dodatek za każde dalsze 0.5 km wywozu - przyjęto wywóz na 10 km | m3 | 480.000
185 d.3.1.3 | KNR 2-01 0110-05 | Wywożenie karpiny i gałęzi - dodatek za każde dalsze 0.5 km wywozu - przyjęto wywóz na 10 km | mp | 80.000
186 d.3.1.3 | KNR 2-01 0109-01 | Ręczne ścinanie i karczowanie zagajników gęstych | ha | 0.006
187 d.3.1.3 | KNR 2-01 0110-03 | Wywożenie gałęzi na odległość do 2 km | mp | 0.250
188 d.3.1.3 | KNR 2-01 0110-05 | Wywożenie karpiny i gałęzi - dodatek za każde dalsze 0.5 km wywozu | mp | 4.000
3.2 |  | REGULACJA PIONOWA URZADZEN PODZIEMNYCH
189 d.3.2 | KNR 2-31 1406-03 | Regulacja pionowa studzienek dla włazów kanałowych | szt. | 29
190 d.3.2 | KNR 2-31 1406-04 | Regulacja pionowa studzienek dla zaworów wodociągowych i gazowych | szt. | 13
191 d.3.2 | KNR 2-31 1406-05 | Regulacja pionowa studzienek dla studzienek telefonicznych | szt. | 26
3.3 |  | PODBUDOWY
192 d.3.3 | KNR 2-31 0101-01 | Mechaniczne wykonanie koryta na całej szerokości jezdni i chodników w gruncie kat. I-IV głębokości 20 cm - dla chodnikow, wjazdów, parkingów i jezdni | m2 | 7035.200
193 d.3.3 | KNR 2-31 0101-02 | Mechaniczne wykonanie koryta na całej szerokości jezdni i chodników w gruncie kat. I-IV - za każde dalsze 5 cm głębokości - dla jezdni, parkingów, wjazdów i rynien - dodatkowo 2 cm | m2 | 3217.200
194 d.3.3 | KNR 2-31 0101-02 | Mechaniczne wykonanie koryta na całej szerokości jezdni i chodników w gruncie kat. I-IV - za każde dalsze 5 cm głębokości - dla jezdni i rynien - dodatkowo 7 cm | m2 | 2187.300
195 d.3.3 | KNR 4-01 0108-07 | Wywóz ziemi samochodami samowyładowczymi na odległość do 1 km grunt kat. IV | m3 | 1624.495
196 d.3.3 | KNR 4-01 0108-08 | Wywóz ziemi samochodami samowyładowczymi - za każdy następny 1 km - przyjęto wywóz na 10 km | m3 | 14620.455
197 d.3.3 | KNR AT-03 0201-01 | Stabilizacja podłoża cementem przy użyciu zespołu do stabilizacji - grunt rodzimy do Rm=1,5 MPa, grubość warstwy po zagęszczeniu 20 cm | m2 | 4218.800
198 d.3.3 | KNR 2-31 0114-05 | Podbudowa z kruszywa łamanego - warstwa dolna o grubości po zagęszczeniu 15 cm | m2 | 3935.000
199 d.3.3 | KNR 2-31 0114-06 | Podbudowa z kruszywa łamanego - warstwa dolna - za każdy dalszy 1 cm grubości po zagęszczeniu - dodatkowo 5 cm | m2 | 19675.000
200 d.3.3 | KNR 2-31 0106-03 | Warstwa odcinająca zagęszczana mechanicznie - 6 cm grubość po zagęszczeniu | m2 | 1847.000
201 d.3.3 | KNR 2-31 0106-04 | Warstwa odcinająca zagęszczana mechanicznie - za każdy dalszy 1 cm grubość po zagęszczeniu - dodatkowo 13 cm | m2 | 24011.000
202 d.3.3 | KNR 2-31 0105-07 | Podsypka cementowo-piaskowa z zagęszczeniem mechanicznym - 3 cm grubość warstwy po zagęszczeniu | m2 | 1847.000
203 d.3.3 | KNR 2-31 0110-01 | Podbudowa z mieszanki mineralno-bitumicznej klincowo-żwirowej o lepiszczu asfaltowym - grubość warstwy po zagęszczeniu 4 cm | m2 | 2780.000
204 d.3.3 | KNR 2-31 0110-02 | Podbudowa z mieszanki mineralno-bitumicznej klincowo-żwirowej o lepiszczu asfaltowym - za każdy dalszy 1 cm grubość warstwy po zagęszczeniu - dodatkowo 6 cm | m2 | 16680.000
3.4 |  | NAWIERZCHNIE
205 d.3.4 | KNR 2-31 0402-04 | Ława pod krawężniki betonowa z oporem | m3 | 400.780
206 d.3.4 | KNR 2-31 0403-02 analogia | Krawężniki betonowe wystające o wymiarach 20x30 cm na podsypce piaskowej - zaplanowano 15 x 30 cm | m | 796.000
207 d.3.4 | KNR 2-31 0403-05 analogia | Krawężniki betonowe wtopione o wymiarach 12x25 cm na podsypce cementowo-piaskowej - zaplanowano 15x 22 cm | m | 475.000
208 d.3.4 | KNR 2-31 0407-04 analogia | Obrzeża betonowe o wymiarach 30x8 cm na podsypce piaskowej z wypełnieniem spoin zaprawą cementową - zaplanowano 8 x 25 cm | m | 801.000
209 d.3.4 | KNR 2-31 0501-04 | Chodniki z kostki kamiennej o wysokości 6-8 cm na podsypce cementowo-piaskowej z wypełnieniem spoin zaprawą cementową - zaplanowano 8 x 8 x 8 cm | m2 | 373.000
210 d.3.4 | KNR AT-03 0304-03 | Nawierzchnia z kostki brukowej betonowej gr. 8 cm układana mechanicznie na podsypce cementowo-piaskowej / kostka brukowa bezfazowa np. Nardo 80 kolor szary 20 x 10 x 8 cm | m2 | 537.200
211 d.3.4 | KNR 2-31 0506-07 analogia | Ułożenie nawierzchnii chodników z płyt granitowych koloru szarego z odzysku o grubości ca. 8 - 10 cm z wypełnieniem spoin zaprawą cementową - o wymiarach ca. 120 x 60-80 cm na podsypce cementowo-piaskowej grubości 3 cm. | m2 | 483.480
212 d.3.4 | KNR 2-31 0501-04 | Chodniki z kostki kamiennej o wysokości 6-8 cm na podsypce cementowo-piaskowej z wypełnieniem spoin zaprawą cementową - zaplanowano 8 x 8 x 8 cm, jako obrzeże i obramowanie dla płyt granitowych 120 x 60 x 8 cm | m2 | 322.320
213 d.3.4 | KNR AT-03 0304-03 | Nawierzchnia z kostki brukowej betonowej gr. 8 cm układana mechanicznie na podsypce cementowo-piaskowej np. kostka brukowa Classico 80 kolor szary 20 x 10 x 8 cm | m2 | 1221.000
214 d.3.4 | KNR AT-03 0304-03 | Nawierzchnia z kostki brukowej betonowej gr. 10 cm wiązanej układana mechanicznie na podsypce cementowo-piaskowej np. kostka brukowa Tegula- Tec o wymiarach: 215 x 135 x 100 mm | m2 | 222.000
215 d.3.4 | KNR 2-31 0608-03 analogia | Ścieki uliczne z kostki kamiennej nieregularnej o wysokości 10 cm na podsypce cementowo-piaskowej - 2 rzędy - zaplanowano 16x16x14 cm z kostki betonowej prefabrykowanej | m | 860.000
216 d.3.4 | KNR 2-31 0311-01 | Nawierzchnia z mieszanek mineralno-bitumicznych grysowo-żwirowych - warstwa wiążąca asfaltowa - grubość po zagęszcz. 4 cm | m2 | 2780.000
217 d.3.4 | KNR 2-31 0311-02 | Nawierzchnia z mieszanek mineralno-bitumicznych grysowo-żwirowych - warstwa wiążąca asfaltowa - każdy dalszy 1 cm grubość po zagęszcz. - dodatkowo 4,0 cm | m2 | 11120.000
218 d.3.4 | KNR 2-31 1004-06 | Mechaniczne czyszczenie nawierzchni drogowej ulepszonej (bitum) | m2 | 2780.000
219 d.3.4 | KNR 2-31 1004-07 | Skropienie nawierzchni drogowej asfaltem | m2 | 2780.000
220 d.3.4 | KNR 2-31 0311-05 | Nawierzchnia z mieszanek mineralno-bitumicznych grysowo-żwirowych - warstwa ścieralna asfaltowa - grubość po zagęszcz. 3 cm | m2 | 2780.000
221 d.3.4 | KNR 2-31 0311-06 | Nawierzchnia z mieszanek mineralno-bitumicznych grysowo-żwirowych - warstwa ścieralna asfaltowa - każdy dalszy 1 cm grubość po zagęszcz. - dodatkowo 2 cm | m2 | 5560.000
3.5 |  | OZNAKOWANIE
222 d.3.5 | KNR 2-31 0702-02 | Słupki do znaków drogowych z rur stalowych o śr. 70 mm | szt. | 31
223 d.3.5 | KNR 2-31 0703-01 | Przymocowanie tablic znaków drogowych zakazu, nakazu, ostrzegawczych, informacyjnych o powierzchni do 0.3 m2 | szt. | 1
224 d.3.5 | KNR 2-31 0706-01 | Ręczne malowanie linii segregacyjnych i krawędziowych ciągłych na jezdni farbą chlorokauczukową | m2 | 30.070
225 d.3.5 | KNR 2-31 0706-07 | Ręczne malowanie strzałek i innych symboli na jezdni farbą chlorokauczukową | m2 | 3.656
4 |  | UL. MARYNARZY
4.1 |  | ROBOTY PRZYGOTOWAWCZE
4.1.1 |  | Roboty pomiarowe
226 d.4.1.1 |  | Roboty pomiarowe przy robotach liniowych - odtworzenie trasy | m | 132.270
227 d.4.1.1 | KNR 2-01 0706-03 analogia | Przekopy kontrolne w gruncie kat. IV | szt | 3
4.1.2 |  | Roboty rozbiorkowe
228 d.4.1.2 | KNP 01 1238-01.01 kalk. własna | Zabezpieczenie pni drzew na okres budowy | szt. | 8
229 d.4.1.2 | KNR 2-31 0803-03 | Mechaniczne rozebranie nawierzchni z mieszanek mineralno-bitumicznych o grubości 3 cm | m2 | 730.000
230 d.4.1.2 | KNR 4-01 0108-11 | Wywiezienie gruzu spryzmowanego samochodami samowyładowczymi na odległość do 1 km | m3 | 21.900
231 d.4.1.2 | KNR 4-01 0108-12 | Wywiezienie gruzu spryzmowanego samochodami samowyładowczymi - za każdy następny 1 km - przyjęto wywóz na 10 km | m3 | 197.100
232 d.4.1.2 | KNR 2-31 0805-05 analogia | Mechaniczne rozebranie nawierzchni z kostki kamiennej nieregularnej o wysokości 8 cm na podsypce cementowo-piaskowej - dwie warstwy o lacznej grubosci 16 cm | m2 | 730.0 * 2
233 d.4.1.2 | KNR 4-01 0108-11 | Wywiezienie gruzu spryzmowanego samochodami samowyładowczymi na odległość do 1 km | m3 | 233.600
234 d.4.1.2 | KNR 4-01 0108-12 | Wywiezienie gruzu spryzmowanego samochodami samowyładowczymi - za każdy następny 1 km - przyjęto wywóz na 10 km | m3 | 2102.400
235 d.4.1.2 | KNR 2-31 0810-02 analogia | Rozebranie nawierzchni z klinkieru drogowego na podsypce cementowo-piaskowej | m2 | 1238.000
236 d.4.1.2 | KNR 4-01 0108-11 | Wywiezienie gruzu spryzmowanego samochodami samowyładowczymi na odległość do 1 km | m3 | 99.040
237 d.4.1.2 | KNR 4-01 0108-12 | Wywiezienie gruzu spryzmowanego samochodami samowyładowczymi - za każdy następny 1 km - przyjęto wywóz na 10 km | m3 | 891.360
238 d.4.1.2 | KNR 2-31 0813-04 | Rozebranie krawężników betonowych 20x30 cm na podsypce cementowo-piaskowej | m | 255.000
239 d.4.1.2 | KNR 4-01 0108-11 | Wywiezienie gruzu spryzmowanego samochodami samowyładowczymi na odległość do 1 km | m3 | 15.300
240 d.4.1.2 | KNR 4-01 0108-12 | Wywiezienie gruzu spryzmowanego samochodami samowyładowczymi - za każdy następny 1 km - przyjęto wywóz na 10 km | m3 | 137.700
241 d.4.1.2 | KNR 2-31 0812-03 | Rozebranie ław pod krawężniki z betonu | m3 | 61.200
242 d.4.1.2 | KNR 4-01 0108-11 | Wywiezienie gruzu spryzmowanego samochodami samowyładowczymi na odległość do 1 km | m3 | 61.200
243 d.4.1.2 | KNR 4-01 0108-12 | Wywiezienie gruzu spryzmowanego samochodami samowyładowczymi - za każdy następny 1 km - przyjęto wywóz na 10 km | m3 | 550.800
244 d.4.1.2 | KNR 2-31 0818-08 | Rozebranie słupków do znaków | szt. | 5
245 d.4.1.2 | KNR 2-31 0703-03 | Zdejmowanie tablic znaków drogowych zakazu, nakazu, ostrzegawczych, informacyjnych | szt. | 2
246 d.4.1.2 | KNR 4-05I 0411-02 | Demontaż studzienek ściekowych ulicznych betonowych o śr. 500 mm z osadnikiem bez syfonu | kpl. | 2
247 d.4.1.2 | KNR 2-31 1507-01 | Transport wewnętrzny materiałów sztukowych o masie 200-1000 kg na odległość do 0.5 km z załadunkiem i wyładunkiem mechanicznym ciągnikiem z przyczepą - Transport słupów i sygnalizatorów z demontażu | t | 0.400
248 d.4.1.2 | KNR 2-31 1508-03 | Dodatek do tabl. 1507 za każde 0.5 km transportu ciągnikiem z przyczepą - przyjęto wywóz na 10 km | t | 7.200
4.2 |  | REGULACJA PIONOWA URZADZEN PODZIEMNYCH
249 d.4.2 | KNR 2-31 1406-03 | Regulacja pionowa studzienek dla włazów kanałowych | szt. | 19
250 d.4.2 | KNR 2-31 1406-04 | Regulacja pionowa studzienek dla zaworów wodociągowych i gazowych | szt. | 8
251 d.4.2 | KNR 2-31 1406-05 | Regulacja pionowa studzienek dla studzienek telefonicznych | szt. | 10
4.3 |  | PODBUDOWY
252 d.4.3 | KNR 2-31 0101-01 | Mechaniczne wykonanie koryta na całej szerokości jezdni i chodników w gruncie kat. I-IV głębokości 20 cm - dla chodnikow, parkingów, wjazdów i jezdni | m2 | 1795.080
253 d.4.3 | KNR 2-31 0101-02 | Mechaniczne wykonanie koryta na całej szerokości jezdni i chodników w gruncie kat. I-IV - za każde dalsze 5 cm głębokości - dla chodnikow dodatkowo 2 cm | m2 | 729.000
254 d.4.3 | KNR 2-31 0101-02 | Mechaniczne wykonanie koryta na całej szerokości jezdni i chodników w gruncie kat. I-IV - za każde dalsze 5 cm głębokości - dla jezdni, zjazdów i parkingów dodatkowo 5 cm | m2 | 826.080
255 d.4.3 | KNR 4-01 0108-07 | Wywóz ziemi samochodami samowyładowczymi na odległość do 1 km grunt kat. IV | m3 | 414.900
256 d.4.3 | KNR 4-01 0108-08 | Wywóz ziemi samochodami samowyładowczymi - za każdy następny 1 km - przyjęto wywóz na 10 km | m3 | 3734.100
257 d.4.3 | KNR AT-03 0201-01 | Stabilizacja podłoża cementem przy użyciu zespołu do stabilizacji - grunt rodzimy do Rm=1,5 MPa, grubość warstwy po zagęszczeniu 20 cm | m2 | 826.080
258 d.4.3 | KNR 2-31 0114-05 | Podbudowa z kruszywa łamanego - warstwa dolna o grubości po zagęszczeniu 15 cm | m2 | 748.000
259 d.4.3 | KNR 2-31 0114-06 | Podbudowa z kruszywa łamanego - warstwa dolna - za każdy dalszy 1 cm grubości po zagęszczeniu - dodatkowo 5 cm | m2 | 3740.000
260 d.4.3 | KNR 2-31 0106-03 | Warstwa odcinająca zagęszczana mechanicznie - 6 cm grubość po zagęszczeniu | m2 | 729.000
261 d.4.3 | KNR 2-31 0106-04 | Warstwa odcinająca zagęszczana mechanicznie - za każdy dalszy 1 cm grubość po zagęszczeniu - dodatkowo 13 cm | m2 | 9477.000
262 d.4.3 | KNR 2-31 0105-07 | Podsypka cementowo-piaskowa z zagęszczeniem mechanicznym - 3 cm grubość warstwy po zagęszczeniu | m2 | 1051.080
263 d.4.3 | KNR 2-31 0110-01 | Podbudowa z mieszanki mineralno-bitumicznej klincowo-żwirowej o lepiszczu asfaltowym - grubość warstwy po zagęszczeniu 4 cm | m2 | 504.000
264 d.4.3 | KNR 2-31 0110-02 | Podbudowa z mieszanki mineralno-bitumicznej klincowo-żwirowej o lepiszczu asfaltowym - za każdy dalszy 1 cm grubość warstwy po zagęszczeniu - dodatkowo 6 cm | m2 | 3024.000
4.4 |  | NAWIERZCHNIE
265 d.4.4 | KNR 2-31 0402-04 | Ława pod krawężniki betonowa z oporem | m3 | 147.880
266 d.4.4 | KNR 2-31 0403-02 analogia | Krawężniki betonowe wystające o wymiarach 20x30 cm na podsypce piaskowej - zaplanowano 15 x 30 cm | m | 360
267 d.4.4 | KNR 2-31 0403-05 analogia | Krawężniki betonowe wtopione o wymiarach 12x25 cm na podsypce cementowo-piaskowej - zaplanowano 15x 22 cm | m | 170
268 d.4.4 | KNR 2-31 0407-04 analogia | Obrzeża betonowe o wymiarach 30x8 cm na podsypce piaskowej z wypełnieniem spoin zaprawą cementową - zaplanowano 8 x 25 cm | m | 126.000
269 d.4.4 | KNR 2-31 0501-04 | Chodniki z kostki kamiennej o wysokości 6-8 cm na podsypce cementowo-piaskowej z wypełnieniem spoin zaprawą cementową - zaplanowano 8 x 8 x 8 cm | m2 | 297.000
270 d.4.4 | KNR AT-03 0304-03 | Nawierzchnia z kostki brukowej betonowej gr. 8 cm układana mechanicznie na podsypce cementowo-piaskowej / kostka brukowa bezfazowa np. Nardo 80 kolor czerwony 20 x 10 x 8 cm | m2 | 20.000
271 d.4.4 | KNR 2-31 0502-03 analogia | Chodniki z płyt betonowych40x40x8 cm na podsypce cementowo-piaskowej z wypełnieniem spoin zaprawą cementową - kolor jasno szary np. Firmy TARAS z Kamiienia Pomorskiego lub równoważny | m2 | 460.850
272 d.4.4 | KNR 2-31 0501-04 | Chodniki z kostki kamiennej o wysokości 6-8 cm na podsypce cementowo-piaskowej z wypełnieniem spoin zaprawą cementową - zaplanowano 8 x 8 x 8 cm, jako obrzeże i obramowanie dla płyt betonowych 40 x 40 x 8 cm | m2 | 248.150
273 d.4.4 | KNR AT-03 0304-03 | Nawierzchnia z kostki brukowej betonowej gr. 8 cm układana mechanicznie na podsypce cementowo-piaskowej np. kostka brukowa Classico 80 kolor szary 20 x 10 x 8 cm | m2 | 244.000
274 d.4.4 | KNR 2-31 0608-03 analogia | Ścieki uliczne z kostki kamiennej nieregularnej o wysokości 10 cm na podsypce cementowo-piaskowej - 2 rzędy - zaplanowano 16x16x14 cm z kostki betonowej prefabrykowanej | m | 244.000
275 d.4.4 | KNR 2-31 0311-01 | Nawierzchnia z mieszanek mineralno-bitumicznych grysowo-żwirowych - warstwa wiążąca asfaltowa - grubość po zagęszcz. 4 cm | m2 | 504.000
276 d.4.4 | KNR 2-31 0311-02 | Nawierzchnia z mieszanek mineralno-bitumicznych grysowo-żwirowych - warstwa wiążąca asfaltowa - każdy dalszy 1 cm grubość po zagęszcz. - dodatkowo 4,0 cm | m2 | 2016.000
277 d.4.4 | KNR 2-31 1004-06 | Mechaniczne czyszczenie nawierzchni drogowej ulepszonej (bitum) | m2 | 504.000
278 d.4.4 | KNR 2-31 1004-07 | Skropienie nawierzchni drogowej asfaltem | m2 | 505.000
279 d.4.4 | KNR 2-31 0311-05 | Nawierzchnia z mieszanek mineralno-bitumicznych grysowo-żwirowych - warstwa ścieralna asfaltowa - grubość po zagęszcz. 3 cm | m2 | 504.000
280 d.4.4 | KNR 2-31 0311-06 | Nawierzchnia z mieszanek mineralno-bitumicznych grysowo-żwirowych - warstwa ścieralna asfaltowa - każdy dalszy 1 cm grubość po zagęszcz. - dodatkowo 2 cm | m2 | 1010.000
4.5 |  | OZNAKOWANIE
281 d.4.5 | KNR 2-31 0702-02 | Słupki do znaków drogowych z rur stalowych o śr. 70 mm | szt. | 9
282 d.4.5 | KNR 2-31 0703-01 | Przymocowanie tablic znaków drogowych zakazu, nakazu, ostrzegawczych, informacyjnych o powierzchni do 0.3 m2 | szt. | 40
283 d.4.5 | KNR 2-31 0706-05 | Ręczne malowanie linii na skrzyżowaniach i przejściach dla pieszych farbą chlorokauczukową | m2 | 10.500
284 d.4.5 | KNR 2-31 0706-07 | Ręczne malowanie strzałek i innych symboli na jezdni farbą chlorokauczukową | m2 | 4.787
5 |  | UL. GRUNWALDZKA
5.1 |  | ROBOTY PRZYGOTOWAWCZE
5.1.1 |  | Roboty pomiarowe
285 d.5.1.1 |  | Roboty pomiarowe przy robotach liniowych - odtworzenie trasy | m | 150
286 d.5.1.1 | KNR 2-01 0706-03 analogia | Przekopy kontrolne w gruncie kat. IV | szt | 5
5.1.2 |  | Roboty rozbiorkowe
287 d.5.1.2 | KNP 01 1238-01.01 kalk. własna | Zabezpieczenie pni drzew na okres budowy | szt. | 8
288 d.5.1.2 | KNR 2-31 0803-03 | Mechaniczne rozebranie nawierzchni z mieszanek mineralno-bitumicznych o grubości 3 cm | m2 | 1723.000
289 d.5.1.2 | KNR 2-31 0803-04 | Mechaniczne rozebranie nawierzchni z mieszanek mineralno-bitumicznych - dalszy 1 cm grubości - dodatkowo 9 cm | m2 | 15507.000
290 d.5.1.2 | KNR 4-01 0108-11 | Wywiezienie gruzu spryzmowanego samochodami samowyładowczymi na odległość do 1 km | m3 | 206.760
291 d.5.1.2 | KNR 4-01 0108-12 | Wywiezienie gruzu spryzmowanego samochodami samowyładowczymi - za każdy następny 1 km - przyjęto wywóz na 10 km | m3 | 1860.840
292 d.5.1.2 | KNR 2-31 0805-05 analogia | Mechaniczne rozebranie nawierzchni z kostki kamiennej nieregularnej o wysokości 8 cm na podsypce cementowo-piaskowej - trzy warstwy o lacznej grubosci 20 cm | m2 | 5169.000
293 d.5.1.2 | KNR 4-01 0108-11 | Wywiezienie gruzu spryzmowanego samochodami samowyładowczymi na odległość do 1 km | m3 | 344.600
294 d.5.1.2 | KNR 4-01 0108-12 | Wywiezienie gruzu spryzmowanego samochodami samowyładowczymi - za każdy następny 1 km - przyjęto wywóz na 10 km | m3 | 3101.400
295 d.5.1.2 | KNR 2-31 0810-02 analogia | Rozebranie nawierzchni z klinkieru drogowego na podsypce cementowo-piaskowej - tutaj kostka betonowa prefabrykowana | m2 | 1772.000
296 d.5.1.2 | KNR 4-01 0108-11 | Wywiezienie gruzu spryzmowanego samochodami samowyładowczymi na odległość do 1 km | m3 | 141.760
297 d.5.1.2 | KNR 4-01 0108-12 | Wywiezienie gruzu spryzmowanego samochodami samowyładowczymi - za każdy następny 1 km - przyjęto wywóz na 10 km | m3 | 1275.840
298 d.5.1.2 | KNR 2-31 0806-01 analogia | Ręczne rozebranie nawierzchni z kostki kamiennej rzędowej o wysokości 14 cm na podsypce piaskowej - płyty granitowe 55/55 | m2 | 78.650
299 d.5.1.2 | KNR 4-01 0108-11 | Wywiezienie gruzu spryzmowanego samochodami samowyładowczymi na odległość do 1 km | m3 | 11.011
300 d.5.1.2 | KNR 4-01 0108-12 | Wywiezienie gruzu spryzmowanego samochodami samowyładowczymi - za każdy następny 1 km - przyjęto wywóz na 10 km | m3 | 99.090
301 d.5.1.2 | KNR 2-31 0813-04 | Rozebranie krawężników betonowych 20x30 cm na podsypce cementowo-piaskowej | m | 504.000
302 d.5.1.2 | KNR 4-01 0108-11 | Wywiezienie gruzu spryzmowanego samochodami samowyładowczymi na odległość do 1 km | m3 | 30.240
303 d.5.1.2 | KNR 4-01 0108-12 | Wywiezienie gruzu spryzmowanego samochodami samowyładowczymi - za każdy następny 1 km - przyjęto wywóz na 10 km | m3 | 272.160
304 d.5.1.2 | KNR 2-31 0812-03 | Rozebranie ław pod krawężniki z betonu | m3 | 120.960
305 d.5.1.2 | KNR 4-01 0108-11 | Wywiezienie gruzu spryzmowanego samochodami samowyładowczymi na odległość do 1 km | m3 | 120.960
306 d.5.1.2 | KNR 4-01 0108-12 | Wywiezienie gruzu spryzmowanego samochodami samowyładowczymi - za każdy następny 1 km - przyjęto wywóz na 10 km | m3 | 1088.640
307 d.5.1.2 | KNR 2-31 0818-08 | Rozebranie słupków do znaków | szt. | 17
308 d.5.1.2 | KNR 2-31 0703-03 | Zdejmowanie tablic znaków drogowych zakazu, nakazu, ostrzegawczych, informacyjnych | szt. | 17
309 d.5.1.2 | KNR 4-05I 0411-02 | Demontaż studzienek ściekowych ulicznych betonowych o śr. 500 mm z osadnikiem bez syfonu | kpl. | 8
310 d.5.1.2 | KNR 2-31 1507-01 | Transport wewnętrzny materiałów sztukowych o masie 200-1000 kg na odległość do 0.5 km z załadunkiem i wyładunkiem mechanicznym ciągnikiem z przyczepą - Transport słupów i sygnalizatorów z demontażu | t | 1.600
311 d.5.1.2 | KNR 2-31 1508-03 | Dodatek do tabl. 1507 za każde 0.5 km transportu ciągnikiem z przyczepą - przyjęto wywóz na 10 km | t | 28.800
5.1.3 |  | Karczowanie drzew i krzewów
312 d.5.1.3 | KNR 2-01 0110-05 | Wywożenie karpiny i gałęzi - dodatek za każde dalsze 0.5 km wywozu - przyjęto wywóz na 10 km | mp | 16.000
313 d.5.1.3 | KNR 2-01 0110-04 | Wywożenie dłużyc - dodatek za każde dalsze 0.5 km wywozu - przyjęto wywóz na 10 km | m3 | 48.000
314 d.5.1.3 | KNR 2-01 0110-03 | Wywożenie gałęzi na odległość do 2 km - szacunkowa ilość | mp | 1.000
315 d.5.1.3 | KNR 2-01 0110-01 | Wywożenie dłużyc na odległość do 2 km - ilość szacunkowa | m3 | 3.000
316 d.5.1.3 | KNR 2-01 0106-06 | Ręczne karczowanie pni (śr. 56-65 cm) | szt. | 1.000
317 d.5.1.3 | KNR 2-01 0106-05 | Ręczne karczowanie pni (śr. 46-55 cm) | szt. | 1.000
318 d.5.1.3 | KNR 2-01 0106-04 | Ręczne karczowanie pni (śr. 36-45 cm) | szt. | 1.000
319 d.5.1.3 | KNR 2-01 0103-06 | Ścinanie drzew piłą mechaniczną (śr. 56-65 cm) | szt. | 1.000
320 d.5.1.3 | KNR 2-01 0103-05 | Ścinanie drzew piłą mechaniczną (śr. 46-55 cm) | szt. | 1.000
321 d.5.1.3 | KNR 2-01 0103-04 | Ścinanie drzew piłą mechaniczną (śr. 36-45 cm) | szt. | 1.000
5.2 |  | REGULACJA PIONOWA URZADZEN PODZIEMNYCH
322 d.5.2 | KNR 2-31 1406-03 | Regulacja pionowa studzienek dla włazów kanałowych | szt. | 17.000
323 d.5.2 | KNR 2-31 1406-04 | Regulacja pionowa studzienek dla zaworów wodociągowych i gazowych | szt. | 6.000
324 d.5.2 | KNR 2-31 1406-05 | Regulacja pionowa studzienek dla studzienek telefonicznych | szt. | 9.000
5.3 |  | PODBUDOWY
325 d.5.3 | KNR 2-31 0101-01 | Mechaniczne wykonanie koryta na całej szerokości jezdni i chodników w gruncie kat. I-IV głębokości 20 cm - dla chodnikow, parkingów, wjazdów i zieleńcówi | m2 | 2283.000
326 d.5.3 | KNR 2-31 0101-01 analogia | Mechaniczne wykonanie koryta na całej szerokości jezdni i chodników w gruncie kat. I-IV głębokości 20 cm - tutaj dla jezdni 11 cm | m2 | 1860.680
327 d.5.3 | KNR 2-31 0101-02 | Mechaniczne wykonanie koryta na całej szerokości jezdni i chodników w gruncie kat. I-IV - za każde dalsze 5 cm głębokości - dla chodnikow dodatkowo 2 cm | m2 | 1286.000
328 d.5.3 | KNR 2-31 0101-02 | Mechaniczne wykonanie koryta na całej szerokości jezdni i chodników w gruncie kat. I-IV - za każde dalsze 5 cm głębokości - dla jezdni, zjazdów i parkingów dodatkowo 5 cm | m2 | 273.000
329 d.5.3 | KNR 4-01 0108-07 | Wywóz ziemi samochodami samowyładowczymi na odległość do 1 km grunt kat. IV | m3 | 700.645
330 d.5.3 | KNR 4-01 0108-08 | Wywóz ziemi samochodami samowyładowczymi - za każdy następny 1 km - przyjęto wywóz na 10 km | m3 | 6305.805
331 d.5.3 | KNR AT-03 0201-01 | Stabilizacja podłoża cementem przy użyciu zespołu do stabilizacji - grunt rodzimy do Rm=1,5 MPa, grubość warstwy po zagęszczeniu 20 cm | m2 | 2133.680
332 d.5.3 | KNR 2-31 0114-05 | Podbudowa z kruszywa łamanego - warstwa dolna o grubości po zagęszczeniu 15 cm | m2 | 2006.000
333 d.5.3 | KNR 2-31 0114-06 | Podbudowa z kruszywa łamanego - warstwa dolna - za każdy dalszy 1 cm grubości po zagęszczeniu - dodatkowo 5 cm | m2 | 10030.000
334 d.5.3 | KNR 2-31 0106-03 | Warstwa odcinająca zagęszczana mechanicznie - 6 cm grubość po zagęszczeniu | m2 | 1286.000
335 d.5.3 | KNR 2-31 0106-04 | Warstwa odcinająca zagęszczana mechanicznie - za każdy dalszy 1 cm grubość po zagęszczeniu - dodatkowo 13 cm | m2 | 16718.000
336 d.5.3 | KNR 2-31 0105-07 | Podsypka cementowo-piaskowa z zagęszczeniem mechanicznym - 3 cm grubość warstwy po zagęszczeniu | m2 | 1286.000
337 d.5.3 | KNR 2-31 0110-01 | Podbudowa z mieszanki mineralno-bitumicznej klincowo-żwirowej o lepiszczu asfaltowym - grubość warstwy po zagęszczeniu 4 cm | m2 | 1733.000
338 d.5.3 | KNR 2-31 0110-02 | Podbudowa z mieszanki mineralno-bitumicznej klincowo-żwirowej o lepiszczu asfaltowym - za każdy dalszy 1 cm grubość warstwy po zagęszczeniu - dodatkowo 6 cm | m2 | 10398.000
5.4 |  | NAWIERZCHNIE
339 d.5.4 | KNR 2-31 0402-04 | Ława pod krawężniki betonowa z oporem | m3 | 218.540
340 d.5.4 | KNR 2-31 0403-02 analogia | Krawężniki betonowe wystające o wymiarach 20x30 cm na podsypce piaskowej - zaplanowano 15 x 30 cm | m | 342.000
341 d.5.4 | KNR 2-31 0403-05 analogia | Krawężniki betonowe wtopione o wymiarach 12x25 cm na podsypce cementowo-piaskowej - zaplanowano 15x 22 cm | m | 116.000
342 d.5.4 | KNR 2-31 0407-04 analogia | Obrzeża betonowe o wymiarach 30x8 cm na podsypce piaskowej z wypełnieniem spoin zaprawą cementową - zaplanowano 8 x 25 cm | m | 449.000
343 d.5.4 | KNR 2-31 0501-04 | Chodniki z kostki kamiennej o wysokości 6-8 cm na podsypce cementowo-piaskowej z wypełnieniem spoin zaprawą cementową - zaplanowano 8 x 8 x 8 cm | m2 | 113.000
344 d.5.4 | KNR 2-31 0502-03 analogia | Chodniki z płyt betonowych40x40x8 cm na podsypce cementowo-piaskowej z wypełnieniem spoin zaprawą cementową - kolor jasno szary np. Firmy TARAS z Kamiienia Pomorskiego lub równoważny | m2 | 580.450
345 d.5.4 | KNR 2-31 0501-04 | Chodniki z kostki kamiennej o wysokości 6-8 cm na podsypce cementowo-piaskowej z wypełnieniem spoin zaprawą cementową - zaplanowano 8 x 8 x 8 cm, jako obrzeże i obramowanie dla płyt betonowych 40 x 40 x 8 cm | m2 | 312.550
346 d.5.4 | KNR AT-03 0304-03 | Nawierzchnia z kostki brukowej betonowej gr. 8 cm układana mechanicznie na podsypce cementowo-piaskowej / kostka brukowa bezfazowa np. Nardo 80 kolor czerwony 20 x 10 x 8 cm | m2 | 280.000
347 d.5.4 | KNR AT-03 0304-03 | Nawierzchnia z kostki brukowej betonowej gr. 8 cm układana mechanicznie na podsypce cementowo-piaskowej np. kostka brukowa Classico 80 kolor szary 20 x 10 x 8 cm | m2 | 273.000
348 d.5.4 | KNR 2-31 0608-03 analogia | Ścieki uliczne z kostki kamiennej nieregularnej o wysokości 10 cm na podsypce cementowo-piaskowej - 2 rzędy - zaplanowano 16x16x14 cm z kostki betonowej prefabrykowanej | m | 399.000
349 d.5.4 | KNR 2-31 0311-01 | Nawierzchnia z mieszanek mineralno-bitumicznych grysowo-żwirowych - warstwa wiążąca asfaltowa - grubość po zagęszcz. 4 cm | m2 | 1733.000
350 d.5.4 | KNR 2-31 0311-02 | Nawierzchnia z mieszanek mineralno-bitumicznych grysowo-żwirowych - warstwa wiążąca asfaltowa - każdy dalszy 1 cm grubość po zagęszcz. - dodatkowo 4,0 cm | m2 | 6932.000
351 d.5.4 | KNR 2-31 1004-06 | Mechaniczne czyszczenie nawierzchni drogowej ulepszonej (bitum) | m2 | 1733.000
352 d.5.4 | KNR 2-31 1004-07 | Skropienie nawierzchni drogowej asfaltem | m2 | 1733.000
353 d.5.4 | KNR 2-31 0311-05 | Nawierzchnia z mieszanek mineralno-bitumicznych grysowo-żwirowych - warstwa ścieralna asfaltowa - grubość po zagęszcz. 3 cm | m2 | 1733.000
354 d.5.4 | KNR 2-31 0311-06 | Nawierzchnia z mieszanek mineralno-bitumicznych grysowo-żwirowych - warstwa ścieralna asfaltowa - każdy dalszy 1 cm grubość po zagęszcz. - dodatkowo 2 cm | m2 | 3278.000
5.5 |  | OZNAKOWANIE
355 d.5.5 | KNR 2-31 0702-02 | Słupki do znaków drogowych z rur stalowych o śr. 70 mm | szt. | 13.000
356 d.5.5 | KNR 2-31 0703-01 | Przymocowanie tablic znaków drogowych zakazu, nakazu, ostrzegawczych, informacyjnych o powierzchni do 0.3 m2 | szt. | 13.000
357 d.5.5 | KNR 2-31 0706-01 | Ręczne malowanie linii segregacyjnych i krawędziowych ciągłych na jezdni farbą chlorokauczukową | m2 | 51.393
358 d.5.5 | KNR 2-31 0706-07 | Ręczne malowanie strzałek i innych symboli na jezdni farbą chlorokauczukową | m2 | 8.072
6 |  | ULICA PLAC WOLNOŚCI / GRUNWALDZKA
6.1 |  | ROBOTY PRZYGOTOWAWCZE
6.1.1 |  | Roboty pomiarowe
359 d.6.1.1 |  | Roboty pomiarowe przy robotach liniowych - odtworzenie trasy | m | 96.260
360 d.6.1.1 | KNR 2-01 0706-03 analogia | Przekopy kontrolne w gruncie kat. IV | szt | 3.000
6.1.2 |  | Roboty rozbiorkowe
361 d.6.1.2 | KNP 01 1238-01.01 kalk. własna | Zabezpieczenie pni drzew na okres budowy | szt. | 1.000
362 d.6.1.2 | KNR 2-31 0803-03 | Mechaniczne rozebranie nawierzchni z mieszanek mineralno-bitumicznych o grubości 3 cm | m2 | 1238.000
363 d.6.1.2 | KNR 2-31 0803-04 | Mechaniczne rozebranie nawierzchni z mieszanek mineralno-bitumicznych - dalszy 1 cm grubości | m2 | 4952.000
364 d.6.1.2 | KNR 4-01 0108-11 | Wywiezienie gruzu spryzmowanego samochodami samowyładowczymi na odległość do 1 km | m3 | 86.660
365 d.6.1.2 | KNR 4-01 0108-12 | Wywiezienie gruzu spryzmowanego samochodami samowyładowczymi - za każdy następny 1 km - przyjęto wywóz na 10 km | m3 | 779.940
366 d.6.1.2 | KNR 2-31 0802-07 | Mechaniczne rozebranie podbudowy z kruszywa kamiennego o grubości 15 cm | m2 | 1238.000
367 d.6.1.2 | KNR 2-31 0802-08 | Mechaniczne rozebranie podbudowy z kruszywa kamiennego - dalszy 1 cm grubości | m2 | 6190.000
368 d.6.1.2 | KNR 4-01 0108-11 | Wywiezienie gruzu spryzmowanego samochodami samowyładowczymi na odległość do 1 km | m3 | 247.600
369 d.6.1.2 | KNR 4-01 0108-12 | Wywiezienie gruzu spryzmowanego samochodami samowyładowczymi - za każdy następny 1 km - przyjęto wywóz na 10 km | m3 | 2228.400
370 d.6.1.2 | KNR 2-31 0810-02 analogia | Rozebranie nawierzchni z klinkieru drogowego na podsypce cementowo-piaskowej - tutaj kostka betonowa prefabrykowana | m2 | 407.000
371 d.6.1.2 | KNR 4-01 0108-11 | Wywiezienie gruzu spryzmowanego samochodami samowyładowczymi na odległość do 1 km | m3 | 32.560
372 d.6.1.2 | KNR 4-01 0108-12 | Wywiezienie gruzu spryzmowanego samochodami samowyładowczymi - za każdy następny 1 km - przyjęto wywóz na 10 km | m3 | 293.040
373 d.6.1.2 | KNR 2-31 0813-04 | Rozebranie krawężników betonowych 20x30 cm na podsypce cementowo-piaskowej | m | 285.000
374 d.6.1.2 | KNR 4-01 0108-11 | Wywiezienie gruzu spryzmowanego samochodami samowyładowczymi na odległość do 1 km | m3 | 17.100
375 d.6.1.2 | KNR 4-01 0108-12 | Wywiezienie gruzu spryzmowanego samochodami samowyładowczymi - za każdy następny 1 km - przyjęto wywóz na 10 km | m3 | 153.900
376 d.6.1.2 | KNR 2-31 0812-03 | Rozebranie ław pod krawężniki z betonu | m3 | 22.800
377 d.6.1.2 | KNR 4-01 0108-11 | Wywiezienie gruzu spryzmowanego samochodami samowyładowczymi na odległość do 1 km | m3 | 22.800
378 d.6.1.2 | KNR 4-01 0108-12 | Wywiezienie gruzu spryzmowanego samochodami samowyładowczymi - za każdy następny 1 km - przyjęto wywóz na 10 km | m3 | 205.200
379 d.6.1.2 | KNR 2-31 0818-08 | Rozebranie słupków do znaków | szt. | 6.000
380 d.6.1.2 | KNR 2-31 0703-03 | Zdejmowanie tablic znaków drogowych zakazu, nakazu, ostrzegawczych, informacyjnych | szt. | 7.000
381 d.6.1.2 | KNR 4-05I 0411-02 | Demontaż studzienek ściekowych ulicznych betonowych o śr. 500 mm z osadnikiem bez syfonu | kpl. | 8.000
382 d.6.1.2 | KNR 2-31 1507-01 | Transport wewnętrzny materiałów sztukowych o masie 200-1000 kg na odległość do 0.5 km z załadunkiem i wyładunkiem mechanicznym ciągnikiem z przyczepą - Transport słupów i sygnalizatorów z demontażu | t | 1.600
383 d.6.1.2 | KNR 2-31 1508-03 | Dodatek do tabl. 1507 za każde 0.5 km transportu ciągnikiem z przyczepą - przyjęto wywóz na 10 km | t | 28.800
6.2 |  | REGULACJA PIONOWA URZADZEN PODZIEMNYCH
384 d.6.2 | KNR 2-31 1406-03 | Regulacja pionowa studzienek dla włazów kanałowych | szt. | 13.000
385 d.6.2 | KNR 2-31 1406-04 | Regulacja pionowa studzienek dla zaworów wodociągowych i gazowych | szt. | 8.000
386 d.6.2 | KNR 2-31 1406-05 | Regulacja pionowa studzienek dla studzienek telefonicznych | szt. | 10.000
6.3 |  | PODBUDOWY
387 d.6.3 | KNR 2-31 0101-01 | Mechaniczne wykonanie koryta na całej szerokości jezdni i chodników w gruncie kat. I-IV głębokości 20 cm - dla chodnikow i jezdni | m2 | 1862.640
388 d.6.3 | KNR 2-31 0101-02 | Mechaniczne wykonanie koryta na całej szerokości jezdni i chodników w gruncie kat. I-IV - za każde dalsze 5 cm głębokości - dla chodnikow dodatkowo 2 cm | m2 | 512.000
389 d.6.3 | KNR 2-31 0101-02 | Mechaniczne wykonanie koryta na całej szerokości jezdni i chodników w gruncie kat. I-IV - za każde dalsze 5 cm głębokości - dla jezdni dodatkowo 3 cm | m2 | 1188.000
390 d.6.3 | KNR 4-01 0108-07 | Wywóz ziemi samochodami samowyładowczymi na odległość do 1 km grunt kat. IV | m3 | 418.408
391 d.6.3 | KNR 4-01 0108-08 | Wywóz ziemi samochodami samowyładowczymi - za każdy następny 1 km - przyjęto wywóz na 10 km | m3 | 3765.672
392 d.6.3 | KNR AT-03 0201-01 | Stabilizacja podłoża cementem przy użyciu zespołu do stabilizacji - grunt rodzimy do Rm=1,5 MPa, grubość warstwy po zagęszczeniu 20 cm | m2 | 1268.640
393 d.6.3 | KNR 2-31 0114-05 | Podbudowa z kruszywa łamanego - warstwa dolna o grubości po zagęszczeniu 15 cm | m2 | 1188.000
394 d.6.3 | KNR 2-31 0114-06 | Podbudowa z kruszywa łamanego - warstwa dolna - za każdy dalszy 1 cm grubości po zagęszczeniu - dodatkowo 5 cm | m2 | 5940.000
395 d.6.3 | KNR 2-31 0109-03 | Podbudowa betonowa bez dylatacji - grubość warstwy po zagęszczeniu 12 cm | m2 | 1141.000
396 d.6.3 | KNR 2-31 0109-04 | Podbudowa betonowa bez dylatacji - za każdy dalszy 1 cm grubość warstwy po zagęszczeniu - dodatkowo 8 cm | m2 | 9128.000
397 d.6.3 | KNR 2-31 0106-03 | Warstwa odcinająca zagęszczana mechanicznie - 6 cm grubość po zagęszczeniu | m2 | 534.000
398 d.6.3 | KNR 2-31 0106-04 | Warstwa odcinająca zagęszczana mechanicznie - za każdy dalszy 1 cm grubość po zagęszczeniu - dodatkowo 13 cm | m2 | 6942.000
399 d.6.3 | KNR 2-31 0105-07 | Podsypka cementowo-piaskowa z zagęszczeniem mechanicznym - 3 cm grubość warstwy po zagęszczeniu | m2 | 535.000
400 d.6.3 | KNR 2-31 0110-01 | Podbudowa z mieszanki mineralno-bitumicznej klincowo-żwirowej o lepiszczu asfaltowym - grubość warstwy po zagęszczeniu 4 cm | m2 | 47.000
401 d.6.3 | KNR 2-31 0110-02 | Podbudowa z mieszanki mineralno-bitumicznej klincowo-żwirowej o lepiszczu asfaltowym - za każdy dalszy 1 cm grubość warstwy po zagęszczeniu - dodatkowo 6 cm | m2 | 282.000
6.4 |  | NAWIERZCHNIE
402 d.6.4 | KNR 2-31 0402-04 | Ława pod krawężniki betonowa z oporem | m3 | 78.260
403 d.6.4 | KNR 2-31 0403-02 analogia | Krawężniki betonowe wystające o wymiarach 20x30 cm na podsypce piaskowej - zaplanowano 15 x 30 cm | m | 244.000
404 d.6.4 | KNR 2-31 0403-05 analogia | Krawężniki betonowe wtopione o wymiarach 12x25 cm na podsypce cementowo-piaskowej - zaplanowano 15x 22 cm | m | 57.000
405 d.6.4 | KNR 2-31 0501-04 | Chodniki z kostki kamiennej o wysokości 6-8 cm na podsypce cementowo-piaskowej z wypełnieniem spoin zaprawą cementową - zaplanowano 8 x 8 x 8 cm | m2 | 22.000
406 d.6.4 | KNR 2-31 0502-03 analogia | Chodniki z płyt betonowych 30x30x8 cm na podsypce cementowo-piaskowej z wypełnieniem spoin zaprawą cementową - kolor jasno szary | m2 | 512.000
407 d.6.4 | KNR AT-03 0304-03 | Nawierzchnia z kostki brukowej betonowej gr. 8 cm układana mechanicznie na podsypce cementowo-piaskowej np. kostka brukowa Classico 80 kolor szary 20 x 10 x 8 cm | m2 | 46.000
408 d.6.4 | KNR AT-03 0304-03 | Nawierzchnia z kostki brukowej betonowej gr. 10 cm wiązanej układana mechanicznie na podsypce cementowo-piaskowej np. kostka brukowa Tegula- Tec o wymiarach: 215 x 135 x 100 mm | m2 | 1141.000
409 d.6.4 | KNR 2-31 0608-03 analogia | Ścieki uliczne z kostki kamiennej nieregularnej o wysokości 10 cm na podsypce cementowo-piaskowej - 2 rzędy - zaplanowano 16x16x14 cm z kostki betonowej prefabrykowanej | m | 252.000
410 d.6.4 | KNR 2-31 0311-01 | Nawierzchnia z mieszanek mineralno-bitumicznych grysowo-żwirowych - warstwa wiążąca asfaltowa - grubość po zagęszcz. 4 cm | m2 | 47.000
411 d.6.4 | KNR 2-31 0311-02 | Nawierzchnia z mieszanek mineralno-bitumicznych grysowo-żwirowych - warstwa wiążąca asfaltowa - każdy dalszy 1 cm grubość po zagęszcz. - dodatkowo 4,0 cm | m2 | 188.000
412 d.6.4 | KNR 2-31 1004-06 | Mechaniczne czyszczenie nawierzchni drogowej ulepszonej (bitum) | m2 | 47.000
413 d.6.4 | KNR 2-31 1004-07 | Skropienie nawierzchni drogowej asfaltem | m2 | 47.000
414 d.6.4 | KNR 2-31 0311-05 | Nawierzchnia z mieszanek mineralno-bitumicznych grysowo-żwirowych - warstwa ścieralna asfaltowa - grubość po zagęszcz. 3 cm | m2 | 47.000
415 d.6.4 | KNR 2-31 0311-06 | Nawierzchnia z mieszanek mineralno-bitumicznych grysowo-żwirowych - warstwa ścieralna asfaltowa - każdy dalszy 1 cm grubość po zagęszcz. - dodatkowo 2 cm | m2 | 96.000
6.5 |  | OZNAKOWANIE
416 d.6.5 | KNR 2-31 0702-02 | Słupki do znaków drogowych z rur stalowych o śr. 70 mm | szt. | 11.000
417 d.6.5 | KNR 2-31 0703-01 | Przymocowanie tablic znaków drogowych zakazu, nakazu, ostrzegawczych, informacyjnych o powierzchni do 0.3 m2 | szt. | 11.000
418 d.6.5 | KNR 2-31 0706-01 | Ręczne malowanie linii segregacyjnych i krawędziowych ciągłych na jezdni farbą chlorokauczukową | m2 | 19.140
419 d.6.5 | KNR 2-31 0706-07 | Ręczne malowanie strzałek i innych symboli na jezdni farbą chlorokauczukową | m2 | 8.620
II | KANALIZACJA DESZCZOWA
1 |  | UL. DĄBROWSKIEGO
1.1 |  | Roboty ziemne
1 d.1.1 | KNR 2-01 0319-02 | Wykopy liniowe o ścianach pionowych w gruntach nawodnionych kat.III-IV | m3 | 65.290
2 d.1.1 | KNR 2-01 0325-02 | Umocnienie pionowych ścian wykopów liniow.szer.do 1m i głębok.do 3m w grunt.nawodnion. kat.III grodzicami wbijanymi pionowo wraz z wyciąg.grodzic | m2 | 217.632
3 d.1.1 | KNR 2-18 0501-01 | Kanały rurowe - podłoża z materiałów sypkich o grubości 10 cm | m2 | 217.632
3 d.1.1 | KNR 2-18 0501-01 | Kanały rurowe - podłoża z materiałów sypkich o grubości 10 cm | m2 | 40.806
4 d.1.1 | KNR 2-01 0320-0501 | Zasypywanie wykopów liniowych o ścianach pionowych w gruntach kat.III-IV; głębokość do 3.0 m, szerokość 0.8-1.5 m | m3 | 14.282
5 d.1.1 | KNR 2-01 0320-0501 | Zasypywanie wykopów liniowych o ścianach pionowych w gruntach kat.III-IV; głębokość do 3.0 m, szerokość 0.8-1.5 m | m3 | 46.927
1.2 |  | Roboty montażowe
6 d.1.2 | KNR 2-18 0625-01 | Studzienki ściekowe z gotowych elementów betonowe o śr. 500 mm z osadnikiem | szt. | 13.000
7 d.1.2 | KNR-W 2-18 0408-02 | Kanały z rur PVC łączonych na wcisk o śr. zewn. 160 mm | m | 68.010
8 d.1.2 | KNR-W 2-18 0421-02 | Kształtki PVC kanalizacji zewnętrznej jednokielichowe łączone na wcisk o śr. zewn. 160 mm - kolana | szt | 13.000
9 d.1.2 |  | Wykonanie wcinki do istniejącej kanalizacji poprzez nawiercenie i uszczelnienie | szt
|  | Włączenie do istniejącej studni | szt | 4
|  | Włączenie prosto do kanału | szt | 9
2 |  | UL. KONSTYTUCJI 3- GO MAJA
2.1 |  | Roboty ziemne
10 d.2.1 | KNR 2-01 0319-02 | Wykopy liniowe o ścianach pionowych w gruntach nawodnionych kat.III-IV | m3 | 692.110
11 d.2.1 | KNR 2-01 0310-03 z.sz. 2.3 9907 | Ręczne wykopy ciągłe lub jamiste ze skarpami o szer.dna do 1.5 m i głębok.do 1.5m ze złożeniem urobku na odkład (kat.gr.IV) Grunt mokry | m3 | 18.000
12 d.2.1 | KNR 2-01 0310-07 | Ręczne wykopy ciągłe lub jamiste ze skarpami o szer.dna do 1.5m ze złożeniem urobku na odkład (kat.gr.IV)-dod.za każde dalsze 0.5m głębok. | m3 | 18.000
13 d.2.1 | KNR 2-01 0325-02 | Umocnienie pionowych ścian wykopów liniow.szer.do 1m i głębok.do 3m w grunt.nawodnion. kat.III grodzicami wbijanymi pionowo wraz z wyciąg.grodzic | m2 | 1009.632
14 d.2.1 | KNR 2-01 0325-02 uwaga pod tablicą | Umocnienie pionowych ścian wykopów liniow.szer. 1.1-1.8m i głębok.do 3m w grunt.nawodnion. kat.III grodzicami wbijanymi pionowo wraz z wyciąg.grodzic | m2 | 550.000
15 d.2.1 | KNR 2-01 0607-01 | Igłofiltry o śr.do 50 mm wpłukiwane w grunt bezpośrednio bez obsypki na głębok.do 4 m | szt. | 220.000
16 d.2.1 | KNR 2-01 0605-01 | Pompowanie próbne pomiarowe lub oczyszcząjace przy śr.otw. 150-500 mm | godz. | 5.000
17 d.2.1 | KNR 2-18 0501-01 | Kanały rurowe - podłoża z materiałów sypkich o grubości 10 cm | m2 | 339.006
18 d.2.1 | KNR 2-01 0320-0501 | Zasypywanie wykopów liniowych o ścianach pionowych w gruntach kat.III-IV; głębokość do 3.0 m, szerokość 0.8-1.5 m | m3 | 147.381
19 d.2.1 | KNR 2-01 0320-0501 | Zasypywanie wykopów liniowych o ścianach pionowych w gruntach kat.III-IV; głębokość do 3.0 m, szerokość 0.8-1.5 m | m3 | 448.142
20 d.2.1 | KNR 4-01 0108-07 | Wywóz ziemi samochodami samowyładowczymi na odległość do 1 km grunt kat. IV | m3 | 98.687
21 d.2.1 | KNR 4-01 0108-08 | Wywóz ziemi samochodami samowyładowczymi - za każdy następny 1 km / Przyjęto wywóz na 10 km | m3 | 888.183
2.2 |  | Roboty montażowe
22 d.2.2 | KNR 2-18 0613-01 | Studnie rewizyjne z kręgów betonowych o śr. 1000 mm w gotowym wykopie o głębokości 3 m | stud. | 4
23 d.2.2 | KNR 2-18 0625-01 | Studzienki ściekowe z gotowych elementów betonowe o śr. 500 mm z osadnikiem | szt. | 57
24 d.2.2 | KNR-W 2-18 0408-05 z.sz.3.4. 9908 | Kanały z rur PVC łączonych na wcisk o śr. zewn. 315 mm - wykopy umocnione | m | 51
25 d.2.2 | KNR-W 2-18 0421-05 z.sz.3.4. 9908 | Kształtki PVC kanalizacji zewnętrznej jednokielichowe łączone na wcisk o śr. zewn. 315 mm - wykopy umocnione - trójniki | szt | 11
26 d.2.2 | KNR-W 2-18 0408-08 z.sz.3.4. 9908 | Kanały z rur PVC łączonych na wcisk o śr. zewn. 630 mm - wykopy umocnione | m | 59
27 d.2.2 | KNR-W 2-18 0408-02 | Kanały z rur PVC łączonych na wcisk o śr. zewn. 160 mm | m | 315.51
28 d.2.2 | KNR-W 2-18 0421-02 | Kształtki PVC kanalizacji zewnętrznej jednokielichowe łączone na wcisk o śr. zewn. 200 mm - kolana + redukcja 200/ 160 | szt | 57
29 d.2.2 | KNR-W 2-18 0421-02 | Kształtki PVC kanalizacji zewnętrznej jednokielichowe łączone na wcisk o śr. zewn. 160 mm - trójnik | szt | 1
30 d.2.2 |  | Wykonanie wcinki do istniejącej kanalizacji poprzez trójniki siodłowe | szt | 45
31 d.2.2 | KNR-W 2-18 0706-04 | Próba wodna szczelności kanałów rurowych o śr.nominalnej 300 mm | odc. -1 prób. | 1
32 d.2.2 | KNR-W 2-18 0706-07 | Próba wodna szczelności kanałów rurowych o śr.nominalnej 600 mm | odc. -1 prób. | 2
3 |  | UL. PIASTOWSKA
3.1 |  | Roboty ziemne
33 d.3.1 | KNR 2-01 0319-02 | Wykopy liniowe o ścianach pionowych w gruntach nawodnionych kat.III-IV | m3 | 1239.506
34 d.3.1 | KNR 2-01 0310-03 z.sz. 2.3 9907 | Ręczne wykopy ciągłe lub jamiste ze skarpami o szer.dna do 1.5 m i głębok.do 1.5m ze złożeniem urobku na odkład (kat.gr.IV) Grunt mokry | m3 | 54.000
35 d.3.1 | KNR 2-01 0310-07 | Ręczne wykopy ciągłe lub jamiste ze skarpami o szer.dna do 1.5m ze złożeniem urobku na odkład (kat.gr.IV)-dod.za każde dalsze 0.5m głębok. | m3 | 54.000
36 d.3.1 | KNR 2-01 0325-02 | Umocnienie pionowych ścian wykopów liniow.szer.do 1m i głębok.do 3m w grunt.nawodnion. kat.III grodzicami wbijanymi pionowo wraz z wyciąg.grodzic | m2 | 648.000
37 d.3.1 | KNR 2-01 0325-02 uwaga pod tablicą | Umocnienie pionowych ścian wykopów liniow.szer. 1.1-1.8m i głębok.do 3m w grunt.nawodnion. kat.III grodzicami wbijanymi pionowo wraz z wyciąg.grodzic | m2 | 1674.850
38 d.3.1 | KNR 2-01 0607-01 | Igłofiltry o śr.do 50 mm wpłukiwane w grunt bezpośrednio bez obsypki na głębok.do 4 m | szt. | 670.000
39 d.3.1 | KNR 2-01 0605-01 | Pompowanie próbne pomiarowe lub oczyszcząjace przy śr.otw. 150-500 mm | godz. | 10.000
40 d.3.1 | KNR 2-18 0501-01 | Kanały rurowe - podłoża z materiałów sypkich o grubości 10 cm | m2 | 523.464
41 d.3.1 | KNR 2-01 0320-0501 | Zasypywanie wykopów liniowych o ścianach pionowych w gruntach kat.III-IV; głębokość do 3.0 m, szerokość 0.8-1.5 m | m3 | 219.841
42 d.3.1 | KNR 2-01 0320-0501 | Zasypywanie wykopów liniowych o ścianach pionowych w gruntach kat.III-IV; głębokość do 3.0 m, szerokość 0.8-1.5 m | m3 | 966.873
43 d.3.1 | KNR 4-01 0108-07 | Wywóz ziemi samochodami samowyładowczymi na odległość do 1 km grunt kat. IV | m3 | 108.475
44 d.3.1 | KNR 4-01 0108-08 | Wywóz ziemi samochodami samowyładowczymi - za każdy następny 1 km / Przyjęto wywóz na 10 km | m3 | 976.275
3.2 |  | Roboty montażowe
45 d.3.2 | KNR 2-18 0613-01 | Studnie rewizyjne z kręgów betonowych o śr. 1000 mm w gotowym wykopie o głębokości 3 m | stud. | 9
46 d.3.2 | KNR 2-18 0625-01 | Studzienki ściekowe z gotowych elementów betonowe o śr. 500 mm z osadnikiem | szt. | 50
47 d.3.2 | KNR-W 2-18 0408-05 z.sz.3.4. 9908 | Kanały z rur PVC łączonych na wcisk o śr. zewn. 315 mm - wykopy umocnione | m | 334.970
48 d.3.2 | KNR-W 2-18 0421-05 z.sz.3.4. 9908 | Kształtki PVC kanalizacji zewnętrznej jednokielichowe łączone na wcisk o śr. zewn. 315 mm - wykopy umocnione - trójniki | szt | 50
49 d.3.2 | KNR-W 2-18 0408-02 | Kanały z rur PVC łączonych na wcisk o śr. zewn. 160 mm | m | 202.500
50 d.3.2 | KNR-W 2-18 0421-02 | Kształtki PVC kanalizacji zewnętrznej jednokielichowe łączone na wcisk o śr. zewn. 160 mm - kolana | szt | 50
51 d.3.2 | KNR-W 2-18 0421-02 | Kształtki PVC kanalizacji zewnętrznej jednokielichowe łączone na wcisk o śr. zewn. 160 mm - trójnik | szt | 5
52 d.3.2 |  | Wykonanie wcinki do istniejącej kanalizacji poprzez trójniki siodłowe | szt | 4
53 d.3.2 | KNR-W 2-18 0706-04 | Próba wodna szczelności kanałów rurowych o śr.nominalnej 300 mm | odc. -1 prób. | 8
4 |  | ODCINEK 4 - UL. MARYNARZY
4.1 |  | Roboty ziemne
54 d.4.1 | KNR 2-01 0319-02 | Wykopy liniowe o ścianach pionowych w gruntach nawodnionych kat.III-IV | m3 | 494.413
55 d.4.1 | KNR 2-01 0310-03 z.sz. 2.3 9907 | Ręczne wykopy ciągłe lub jamiste ze skarpami o szer.dna do 1.5 m i głębok.do 1.5m ze złożeniem urobku na odkład (kat.gr.IV) Grunt mokry | m3 | 60.000
56 d.4.1 | KNR 2-01 0310-07 | Ręczne wykopy ciągłe lub jamiste ze skarpami o szer.dna do 1.5m ze złożeniem urobku na odkład (kat.gr.IV)-dod.za każde dalsze 0.5m głębok. | m3 | 60.000
57 d.4.1 | KNR 2-01 0325-02 | Umocnienie pionowych ścian wykopów liniow.szer.do 1m i głębok.do 3m w grunt.nawodnion. kat.III grodzicami wbijanymi pionowo wraz z wyciąg.grodzic | m2 | 141.334
58 d.4.1 | KNR 2-01 0325-02 uwaga pod tablicą | Umocnienie pionowych ścian wykopów liniow.szer. 1.1-1.8m i głębok.do 3m w grunt.nawodnion. kat.III grodzicami wbijanymi pionowo wraz z wyciąg.grodzic | m2 | 573.750
59 d.4.1 | KNR 2-01 0607-01 | Igłofiltry o śr.do 50 mm wpłukiwane w grunt bezpośrednio bez obsypki na głębok.do 4 m | szt. | 229.500
60 d.4.1 | KNR 2-01 0605-01 | Pompowanie próbne pomiarowe lub oczyszcząjace przy śr.otw. 150-500 mm | godz. | 6
61 d.4.1 | KNR 2-18 0501-01 | Kanały rurowe - podłoża z materiałów sypkich o grubości 10 cm | m2 | 194.362
62 d.4.1 | KNR 2-01 0320-0501 | Zasypywanie wykopów liniowych o ścianach pionowych w gruntach kat.III-IV; głębokość do 3.0 m, szerokość 0.8-1.5 m | m3 | 113.683
63 d.4.1 | KNR 2-01 0320-0501 | Zasypywanie wykopów liniowych o ścianach pionowych w gruntach kat.III-IV; głębokość do 3.0 m, szerokość 0.8-1.5 m | m3 | 354.666
64 d.4.1 | KNR 4-01 0108-07 | Wywóz ziemi samochodami samowyładowczymi na odległość do 1 km grunt kat. IV | m3 | 126.628
65 d.4.1 | KNR 4-01 0108-08 | Wywóz ziemi samochodami samowyładowczymi - za każdy następny 1 km / Przyjęto wywóz na 10 km | m3 | 976.275
4.2 |  | Roboty montażowe
66 d.4.2 | KNR 2-18 0613-01 | Studnie rewizyjne z kręgów betonowych o śr. 1000 mm w gotowym wykopie o głębokości 3 m | stud. | 10
67 d.4.2 | KNR 2-18 0625-01 | Studzienki ściekowe z gotowych elementów betonowe o śr. 500 mm z osadnikiem | szt. | 6
68 d.4.2 | KNR-W 2-18 0408-08 z.sz.3.4. 9908 | Kanały z rur PVC łączonych na wcisk o śr. zewn. 630 mm - wykopy umocnione | m | 114.750
69 d.4.2 | KNR-W 2-18 0408-02 | Kanały z rur PVC łączonych na wcisk o śr. zewn. 160 mm | m | 16.120
70 d.4.2 | KNR-W 2-18 0421-02 | Kształtki PVC kanalizacji zewnętrznej jednokielichowe łączone na wcisk o śr. zewn. 200 mm - kolana + redukcja 200/ 160 | szt | 4
71 d.4.2 | KNR-W 2-18 0408-03 z.sz.3.4. 9908 | Kanały z rur PVC łączonych na wcisk o śr. zewn. 200 mm - wykopy umocnione | m | 17.950
72 d.4.2 |  | Wykonanie wcinki do istniejącej kanalizacji poprzez trójniki siodłowe | szt | 4
73 d.4.2 | KNR 4-05I 0317-03 9902-03/2 9903-3 | Demontaż rurociągu żelbetowego o średnicy nominalnej 600 mm łączonego na styk opaską betonową - wykopy nawodnione - kolizyjne uzbrojenie podziemne | m | 114.750
74 d.4.2 | KNR 4-05I 0409-01 9902-03/1 9903-3 | Demontaż studni rewizyjnych z kręgów betonowych o śr. 1000 mm w gotowym wykopie o głęb. 3 m - wykopy nawodnione - kolizyjne uzbrojenie podziemne | kpl. | 10
75 d.4.2 | KNR-W 2-18 0108-05 analogia | Wykonanie obejścia dla odprowadzenia wód deszczowych w czasie przebudowy kanału - wykonanie rurociągu ciśnieniowego z rur PVC o śr.zewnętrznej 200 mm | m | 120
76 d.4.2 |  | Pneumatyczne zamknięcia rurociągów | szt | 2
77 d.4.2 |  | Przepompowywanie wód deszczowych podczas przebudowy kanalizacji w ulicy Marynarzy | r-g | 960.000
78 d.4.2 | KNR-W 2-18 0706-07 | Próba wodna szczelności kanałów rurowych o śr.nominalnej 600 mm | odc. -1 prób. | 6
79 d.4.2 | KNR-W 2-18 0706-02 | Próba wodna szczelności kanałów rurowych o śr.nominalnej 200 mm | odc. -1 prób. | 3
5 |  | ODCINEK 5 - UL. GRUNWALDZKA
5.1 |  | Roboty ziemne
80 d.5.1 | KNR 2-01 0319-02 | Wykopy liniowe o ścianach pionowych w gruntach nawodnionych kat.III-IV | m3 | 362.976
81 d.5.1 | KNR 2-01 0310-03 z.sz. 2.3 9907 | Ręczne wykopy ciągłe lub jamiste ze skarpami o szer.dna do 1.5 m i głębok.do 1.5m ze złożeniem urobku na odkład (kat.gr.IV) Grunt mokry | m3 | 12.000
82 d.5.1 | KNR 2-01 0310-07 | Ręczne wykopy ciągłe lub jamiste ze skarpami o szer.dna do 1.5m ze złożeniem urobku na odkład (kat.gr.IV)-dod.za każde dalsze 0.5m głębok. | m3 | 12.000
83 d.5.1 | KNR 2-01 0325-02 | Umocnienie pionowych ścian wykopów liniow.szer.do 1m i głębok.do 3m w grunt.nawodnion. kat.III grodzicami wbijanymi pionowo wraz z wyciąg.grodzic | m2 | 201.120
84 d.5.1 | KNR 2-01 0325-02 uwaga pod tablicą | Umocnienie pionowych ścian wykopów liniow.szer. 1.1-1.8m i głębok.do 3m w grunt.nawodnion. kat.III grodzicami wbijanymi pionowo wraz z wyciąg.grodzic | m2 | 504.400
85 d.5.1 | KNR 2-01 0607-01 | Igłofiltry o śr.do 50 mm wpłukiwane w grunt bezpośrednio bez obsypki na głębok.do 4 m | szt. | 194.000
86 d.5.1 | KNR 2-01 0605-01 | Pompowanie próbne pomiarowe lub oczyszcząjace przy śr.otw. 150-500 mm | godz. | 5
87 d.5.1 | KNR 2-18 0501-01 | Kanały rurowe - podłoża z materiałów sypkich o grubości 10 cm | m2 | 154.110
88 d.5.1 | KNR 2-01 0320-0501 | Zasypywanie wykopów liniowych o ścianach pionowych w gruntach kat.III-IV; głębokość do 3.0 m, szerokość 0.8-1.5 m | m3 | 64.546
89 d.5.1 | KNR 2-01 0320-0501 | Zasypywanie wykopów liniowych o ścianach pionowych w gruntach kat.III-IV; głębokość do 3.0 m, szerokość 0.8-1.5 m | m3 | 281.327
90 d.5.1 | KNR 4-01 0108-07 | Wywóz ziemi samochodami samowyładowczymi na odległość do 1 km grunt kat. IV | m3 | 25.693
91 d.5.1 | KNR 4-01 0108-08 | Wywóz ziemi samochodami samowyładowczymi - za każdy następny 1 km / Przyjęto wywóz na 10 km | m3 | 231.237
5.2 |  | Roboty montażowe
92 d.5.2 | KNR 2-18 0613-01 | Studnie rewizyjne z kręgów betonowych o śr. 1000 mm w gotowym wykopie o głębokości 3 m | stud. | 2
93 d.5.2 | KNR 2-18 0625-01 | Studzienki ściekowe z gotowych elementów betonowe o śr. 500 mm z osadnikiem | szt. | 9
94 d.5.2 | KNR-W 2-18 0408-05 z.sz.3.4. 9908 | Kanały z rur PVC łączonych na wcisk o śr. zewn. 315 mm - wykopy umocnione | m | 97.000
95 d.5.2 | KNR-W 2-18 0421-05 z.sz.3.4. 9908 | Kształtki PVC kanalizacji zewnętrznej jednokielichowe łączone na wcisk o śr. zewn. 315 mm - wykopy umocnione - trójniki | szt | 4
96 d.5.2 | KNR-W 2-18 0408-02 | Kanały z rur PVC łączonych na wcisk o śr. zewn. 160 mm | m | 62.850
97 d.5.2 | KNR-W 2-18 0421-02 | Kształtki PVC kanalizacji zewnętrznej jednokielichowe łączone na wcisk o śr. zewn. 160 mm - kolana | szt | 9
98 d.5.2 | KNR-W 2-18 0421-02 | Kształtki PVC kanalizacji zewnętrznej jednokielichowe łączone na wcisk o śr. zewn. 160 mm - trójnik | szt | 1
99 d.5.2 | KNR-W 2-18 0421-02 | Kształtki PVC kanalizacji zewnętrznej jednokielichowe łączone na wcisk o śr. zewn. 200 mm - kolana + redukcja 200/ 160 | szt | 4
100 d.5.2 |  | Wykonanie wcinki do istniejącej kanalizacji poprzez trójniki siodłowe | szt | 4
101 d.5.2 | KNR-W 2-18 0706-04 | Próba wodna szczelności kanałów rurowych o śr.nominalnej 300 mm | odc. -1 prób. | 2
6 |  | ODCINEK 6 - UL. GRUNWALDZKA / PLAC WOLNOŚCI
6.1 |  | Roboty ziemne
102 d.6.1 | KNR 2-01 0319-02 | Wykopy liniowe o ścianach pionowych w gruntach nawodnionych kat.III-IV | m3 | 247.584
103 d.6.1 | KNR 2-01 0310-03 z.sz. 2.3 9907 | Ręczne wykopy ciągłe lub jamiste ze skarpami o szer.dna do 1.5 m i głębok.do 1.5m ze złożeniem urobku na odkład (kat.gr.IV) Grunt mokry | m3 | 24.000
104 d.6.1 | KNR 2-01 0310-07 | Ręczne wykopy ciągłe lub jamiste ze skarpami o szer.dna do 1.5m ze złożeniem urobku na odkład (kat.gr.IV)-dod.za każde dalsze 0.5m głębok. | m3 | 24.000
105 d.6.1 | KNR 2-01 0325-02 | Umocnienie pionowych ścian wykopów liniow.szer.do 1m i głębok.do 3m w grunt.nawodnion. kat.III grodzicami wbijanymi pionowo wraz z wyciąg.grodzic | m2 | 97.280
106 d.6.1 | KNR 2-01 0325-02 uwaga pod tablicą | Umocnienie pionowych ścian wykopów liniow.szer. 1.1-1.8m i głębok.do 3m w grunt.nawodnion. kat.III grodzicami wbijanymi pionowo wraz z wyciąg.grodzic | m2 | 364.000
107 d.6.1 | KNR 2-01 0607-01 | Igłofiltry o śr.do 50 mm wpłukiwane w grunt bezpośrednio bez obsypki na głębok.do 4 m | szt. | 140.000
108 d.6.1 | KNR 2-01 0605-01 | Pompowanie próbne pomiarowe lub oczyszcząjace przy śr.otw. 150-500 mm | godz. | 4
109 d.6.1 | KNR 2-18 0501-01 | Kanały rurowe - podłoża z materiałów sypkich o grubości 10 cm | m2 | 102.240
110 d.6.1 | KNR 2-01 0320-0501 | Zasypywanie wykopów liniowych o ścianach pionowych w gruntach kat.III-IV; głębokość do 3.0 m, szerokość 0.8-1.5 m | m3 | 43.439
111 d.6.1 | KNR 2-01 0320-0501 | Zasypywanie wykopów liniowych o ścianach pionowych w gruntach kat.III-IV; głębokość do 3.0 m, szerokość 0.8-1.5 m | m3 | 199.296
112 d.6.1 | KNR 4-01 0108-07 | Wywóz ziemi samochodami samowyładowczymi na odległość do 1 km grunt kat. IV | m3 | 42.625
113 d.6.1 | KNR 4-01 0108-08 | Wywóz ziemi samochodami samowyładowczymi - za każdy następny 1 km / Przyjęto wywóz na 10 km | m3 | 383.634
6.2 |  | Roboty montażowe
114 d.6.2 | KNR 2-18 0613-01 | Studnie rewizyjne z kręgów betonowych o śr. 1000 mm w gotowym wykopie o głębokości 3 m | stud. | 2
115 d.6.2 | KNR 2-18 0625-01 | Studzienki ściekowe z gotowych elementów betonowe o śr. 500 mm z osadnikiem | szt. | 7
116 d.6.2 | KNR-W 2-18 0513-03 | Studnie rewizyjne z kręgów betonowych o śr. 1200 mm w gotowym wykopie o głębok. 3m | stud. | 1
117 d.6.2 | KNR-W 2-18 0408-05 z.sz.3.4. 9908 | Kanały z rur PVC łączonych na wcisk o śr. zewn. 315 mm - wykopy umocnione | m | 70
118 d.6.2 | KNR-W 2-18 0421-05 z.sz.3.4. 9908 | Kształtki PVC kanalizacji zewnętrznej jednokielichowe łączone na wcisk o śr. zewn. 315 mm - wykopy umocnione - trójniki | szt | 7
119 d.6.2 | KNR-W 2-18 0408-02 | Kanały z rur PVC łączonych na wcisk o śr. zewn. 160 mm | m | 30.400
120 d.6.2 | KNR-W 2-18 0421-02 | Kształtki PVC kanalizacji zewnętrznej jednokielichowe łączone na wcisk o śr. zewn. 160 mm - kolana | szt | 1
121 d.6.2 | KNR-W 2-18 0706-04 | Próba wodna szczelności kanałów rurowych o śr.nominalnej 300 mm | odc. -1 prób. | 2
III | OŚWIETLENIE
1 |  | odcinek 1 - ul. Dąbrowskiego
1.1 |  | roboty ziemne - układanie kabli i przepustów
1 d.1.1 | KNR 2-01 0701-02 | Ręczne kopanie rowów dla kabli o głębok.do 0.8 m i szer.dna do 0.4 w gruncie kat. III | m | 160.00
2 d.1.1 | KNR 5-10 0301-01 | Nasypanie warstwy piasku grubości 0.1 m na dno rowu kablowego o szer.do 0.4 m | m | 320.00
3 d.1.1 | KNR 2-01 0704-02 | Ręczne zasypywanie rowów dla kabli o głębok.do 0.6 m i szer.dna do 0.4 m w gruncie kat. III | m | 160.00
4 d.1.1 | KNR 5-10 0103-02 | Ręczne układanie kabli wielożyłowych o masie do 1.0 kg/m na napięcie znamionowe poniżej 110 kV w rowach kablowych Kabel YAKY 4x25mm2 0,4kV | m | 180.00
5 d.1.1 | KNR 5-10 0114-02 | Układanie kabli wielożyłowych o masie do 1.0 kg/m na napięcie znamionowe poniżej 110 kV w rurach pustakach lub kanałach zamkniętych YAKY 4x25mm2 | m | 13.00
6 d.1.1 | KNR 5-10 0103-02 | Ręczne układanie bednarki FeZn 25x4 w gotowym wykopie | m | 160.00
7 d.1.1 | KNR 5-10 0603-07 | Montaż głowic kablowych - zarobienie na sucho końca kabla Al 4-żyłowego o przekroju do 50 mm2 na napięcie do 1 kV o izolacji i powłoce z tworzyw sztucznych | szt. | 10.00
8 d.1.1 | KNR 5-10 0508-05 | Montaż w rowach muf przelotowych z rur termokurczliwych na kablach wielożyłowych z żyłami Al o przekroju do 25 mm2 na napięcie do 1 kV o izolacji i powłoce z tworzyw sztucznych | szt. | 1.00
9 d.1.1 | KNR-W 5-10 0319-02 | Wykopy pionowe ręczne w gruncie nienawodnionym kat. III-IV dla urządzenia przeciskowego wraz z jego zasypaniem | m3 | 4.00
10 d.1.1 | KNR-W 5-10 0306-02 | Mechaniczne przepychanie rur z PCV o średnicy do 125 mm pod drogami i nasypami | m | 26.00
11 d.1.1 | KNR 5-10 1004-03 | Przewody izolowane jednożyłowe LY16 mm2 wciągane do słupów /5x1,5m / | m-1 przew | 7.50
12 d.1.1 | KNR 5-10 0602-01 | Montaż głowic kablowych - zarobienie na sucho końca kabla Cu 1-żyłowego o przekroju do 16 mm2 na napięcie do 1 kV o izolacji i powłoce z tworzyw sztucznych | szt. | 5.00
1.2 |  | Montaż słupów oświetleniowych i opraw
13 d.1.2 | KNR 2-01 0707-02 | Wykopy ręczne o głębok.do 1.5 m w gruncie kat. III wraz z zasypaniem dla słupow oświetleniowych | m3 | 5.00
14 d.1.2 | KNR 5-10 0709-01 | Mechaniczne stawianie słupów oświetleniowych o masie do 300 kg w gruncie kat.I-III | szt. | 5.00
15 d.1.2 | KNR-W 5-10 1002-02 | Montaż wysięgników rurowych o ciężarze do 30 kg na słupie wysięgnik WR-6A/1 | szt. | 5.00
16 d.1.2 | KNR-W 5-10 1005-07 | Montaż na zamontowanym wysięgniku opraw do lamp sodowych (1 lampa w oprawie) | szt. | 5.00
17 d.1.2 | KNR-W 5-10 1004-01 | Wciąganie przewodów z udziałem podnośnika samochodowego w słup lub rury osłonowe 8m na słup | m-1 przew | 40.00
18 d.1.2 | KNR 5-10 1001-04 | Tablica bezpiecznikowa wnękowa typ IZK-2 | szt. | 5.00
1.3 |  | Pomiary elektryczne
19 d.1.3 | KNR 4-03 1203-01 | Badanie linii kablowej o ilości żył do 4 | odc. | 5.00
20 d.1.3 | KNR 4-03 1205-05 | Pierwszy pomiar skuteczności zerowania | pomiar. | 1.00
21 d.1.3 | KNR 4-03 1205-06 | Następny pomiar skuteczności zerowania | pomiar. | 4.00
22 d.1.3 | KNR 4-03 1205-01 | Pierwszy pomiar uziemienia ochronnego lub roboczego | pomiar. | 1.00
23 d.1.3 | KNR 4-03 1205-02 | Następny pomiar uziemienia ochronnego lub roboczego | pomiar. | 4.00
24 d.1.3 | KNNR-W 9 1201-01- analogia | Pomiar natężenia oświetlenia | punkt | 50.00
1.4 |  | Roboty demontażowe
25 d.1.4 | KNR-W 4-03 1151-05 | Mechaniczny demontaż słupów oświetleniowych | słup | 1.00
26 d.1.4 | KNNR 9 1005-03 | Demontaż opraw oświetlenia zewnętrznego na trzpieniu słupa lub wysięgniku | kpl | 1.00
27 d.1.4 | KNR 2-31 1507-01 | Transp.wewn.mat.sztukowych o masie 200-1000 kg na odl.do 0.5 km z załad.i wyład.mechanicznym ciągnikiem z przyczepą Transport słupów i opraw z demontażu | t | 0.40
28 d.1.4 | KNR 2-31 1508-03 | Dodatek do tabl. 1507 za każde 0.5 km transportu ciągnikiem z przyczepą | t | 5.60
2 |  | odcinek 2 - ul. Konstytucji 3 Maja
2.1 |  | roboty ziemne - układanie kabli i przepustów
29 d.2.1 | KNR 2-01 0701-02 | Ręczne kopanie rowów dla kabli o głębok.do 0.8 m i szer.dna do 0.4 w gruncie kat. III | m | 585.00
30 d.2.1 | KNR 5-10 0301-01 | Nasypanie warstwy piasku grubości 0.1 m na dno rowu kablowego o szer.do 0.4 m | m | 1170.00
31 d.2.1 | KNR 2-01 0704-02 | Ręczne zasypywanie rowów dla kabli o głębok.do 0.6 m i szer.dna do 0.4 m w gruncie kat. III | m | 585.00
32 d.2.1 | KNR 5-10 0103-02 | Ręczne układanie kabli wielożyłowych o masie do 1.0 kg/m na napięcie znamionowe poniżej 110 kV w rowach kablowych Kabel YAKY 4x25mm2 0,4kV | m | 762.00
33 d.2.1 | KNR 5-10 0114-02 | Układanie kabli wielożyłowych o masie do 1.0 kg/m na napięcie znamionowe poniżej 110 kV w rurach pustakach lub kanałach zamkniętych YAKY 4x25mm2 | m | 78.00
34 d.2.1 | KNR 5-10 0103-02 | Ręczne układanie bednarki FeZn 25x4 w gotowym wykopie | m | 585.00
35 d.2.1 | KNR 5-10 0603-07 | Montaż głowic kablowych - zarobienie na sucho końca kabla Al 4-żyłowego o przekroju do 50 mm2 na napięcie do 1 kV o izolacji i powłoce z tworzyw sztucznych | szt. | 48.00
36 d.2.1 | KNR 5-10 0508-05 | Montaż w rowach muf przelotowych z rur termokurczliwych na kablach wielożyłowych z żyłami Al o przekroju do 25 mm2 na napięcie do 1 kV o izolacji i powłoce z tworzyw sztucznych | szt. | 1.00
37 d.2.1 | KNR-W 5-10 0319-02 | Wykopy pionowe ręczne w gruncie nienawodnionym kat. III-IV dla urządzenia przeciskowego wraz z jego zasypaniem | m3 | 22.00
38 d.2.1 | KNR-W 5-10 0306-02 | Mechaniczne przepychanie rur z PCV o średnicy do 125 mm pod drogami i nasypami | m | 156.00
39 d.2.1 | KNR 5-10 1004-03 | Przewody izolowane jednożyłowe LY16 mm2 wciągane do słupów /20x1,5m / | m-1 przew | 30.00
40 d.2.1 | KNR 5-10 0602-01 | Montaż głowic kablowych - zarobienie na sucho końca kabla Cu 1-żyłowego o przekroju do 16 mm2 na napięcie do 1 kV o izolacji i powłoce z tworzyw sztucznych | szt. | 20.00
2.2 |  | Montaż słupów oświetleniowych i opraw
41 d.2.2 | KNR 2-01 0707-02 | Wykopy ręczne o głębok.do 1.5 m w gruncie kat. III wraz z zasypaniem dla słupow oświetleniowych | m3 | 20.00
42 d.2.2 | KNR 5-10 0709-01 | Mechaniczne stawianie słupów oświetleniowych o masie do 300 kg w gruncie kat.I-III | szt. | 20.00
43 d.2.2 | KNR-W 5-10 1002-02 | Montaż wysięgników rurowych o ciężarze do 30 kg na słupie wysięgnik WR-6A/1 | szt. | 1.00
44 d.2.2 | KNR-W 5-10 1002-02 | Montaż wysięgników rurowych o ciężarze do 30 kg na słupie wysięgnik WŁ/1/1,5/3,2/5 - 10sztuk wysięgnik WŁ/2/1,5/3,2/5 - 7sztuk wysięgnik WŁ/3/2,5/3,2/5 - 2 sztuki cena wysięgników zawarta w cenie słupów oświetleniowych | szt. | 19.00
45 d.2.2 | KNR-W 5-10 1005-07 | Montaż na zamontowanym wysięgniku opraw do lamp sodowych (1 lampa w oprawie) | szt. | 31.00
46 d.2.2 | KNR-W 5-10 1004-01 | Wciąganie przewodów z udziałem podnośnika samochodowego w słup lub rury osłonowe 8m na słup SAL-70G 9m na słup SAL-9 + WŁ/1/1,5/3,2/5 2*9m na słup SAL-9 + WŁ/2/1,5/3,2/5 3*9m na słup SAL-9,3 + WŁ/3/2,5/3,2/5 | m-1 przew | 278.00
47 d.2.2 | KNR 5-10 1001-04 | Tablica bezpiecznikowa wnękowa typ IZK-2 | szt. | 20.00
2.3 |  | Pomiary elektryczne
48 d.2.3 | KNR 4-03 1203-01 | Badanie linii kablowej o ilości żył do 4 | odc. | 20.00
49 d.2.3 | KNR 4-03 1205-05 | Pierwszy pomiar skuteczności zerowania | pomiar. | 1.00
50 d.2.3 | KNR 4-03 1205-06 | Następny pomiar skuteczności zerowania | pomiar. | 19.00
51 d.2.3 | KNR 4-03 1205-01 | Pierwszy pomiar uziemienia ochronnego lub roboczego | pomiar. | 1.00
52 d.2.3 | KNR 4-03 1205-02 | Następny pomiar uziemienia ochronnego lub roboczego | pomiar. | 19.00
53 d.2.3 | KNNR-W 9 1201-01- analogia | Pomiar natężenia oświetlenia | punkt | 200.00
2.4 |  | Roboty demontażowe
54 d.2.4 | KNR-W 4-03 1151-05 | Mechaniczny demontaż słupów oświetleniowych | słup | 20.00
55 d.2.4 | KNNR 9 1005-03 | Demontaż opraw oświetlenia zewnętrznego na trzpieniu słupa lub wysięgniku | kpl | 20.00
56 d.2.4 | KNR 2-31 1507-01 | Transp.wewn.mat.sztukowych o masie 200-1000 kg na odl.do 0.5 km z załad.i wyład.mechanicznym ciągnikiem z przyczepą Transport słupów i opraw z demontażu | t | 8.00
57 d.2.4 | KNR 2-31 1508-03 | Dodatek do tabl. 1507 za każde 0.5 km transportu ciągnikiem z przyczepą | t | 112.00
3 |  | odcinek 3 - ul. Piastowska
3.1 |  | roboty ziemne - układanie kabli i przepustów
58 d.3.1 | KNR 2-01 0701-02 | Ręczne kopanie rowów dla kabli o głębok.do 0.8 m i szer.dna do 0.4 w gruncie kat. III | m | 325.00
59 d.3.1 | KNR 5-10 0301-01 | Nasypanie warstwy piasku grubości 0.1 m na dno rowu kablowego o szer.do 0.4 m | m | 650.00
60 d.3.1 | KNR 2-01 0704-02 | Ręczne zasypywanie rowów dla kabli o głębok.do 0.6 m i szer.dna do 0.4 m w gruncie kat. III | m | 325.00
61 d.3.1 | KNR 5-10 0103-02 | Ręczne układanie kabli wielożyłowych o masie do 1.0 kg/m na napięcie znamionowe poniżej 110 kV w rowach kablowych Kabel YAKY 4x25mm2 0,4kV | m | 378.00
62 d.3.1 | KNR 5-10 0114-02 | Układanie kabli wielożyłowych o masie do 1.0 kg/m na napięcie znamionowe poniżej 110 kV w rurach pustakach lub kanałach zamkniętych YAKY 4x25mm2 | m | 15.00
63 d.3.1 | KNR 5-10 0103-02 | Ręczne układanie bednarki FeZn 25x4 w gotowym wykopie | m | 325.00
64 d.3.1 | KNR 5-10 0603-07 | Montaż głowic kablowych - zarobienie na sucho końca kabla Al 4-żyłowego o przekroju do 50 mm2 na napięcie do 1 kV o izolacji i powłoce z tworzyw sztucznych | szt. | 18.00
65 d.3.1 | KNR 5-10 0508-05 | Montaż w rowach muf przelotowych z rur termokurczliwych na kablach wielożyłowych z żyłami Al o przekroju do 25 mm2 na napięcie do 1 kV o izolacji i powłoce z tworzyw sztucznych | szt. | 1.00
66 d.3.1 | KNR-W 5-10 0319-02 | Wykopy pionowe ręczne w gruncie nienawodnionym kat. III-IV dla urządzenia przeciskowego wraz z jego zasypaniem | m3 | 4.00
67 d.3.1 | KNR-W 5-10 0306-02 | Mechaniczne przepychanie rur z PCV o średnicy do 125 mm pod drogami i nasypami | m | 30.00
68 d.3.1 | KNR 5-10 1004-03 | Przewody izolowane jednożyłowe LY16 mm2 wciągane do słupów /9x1,5m / | m-1 przew | 13.50
69 d.3.1 | KNR 5-10 0602-01 | Montaż głowic kablowych - zarobienie na sucho końca kabla Cu 1-żyłowego o przekroju do 16 mm2 na napięcie do 1 kV o izolacji i powłoce z tworzyw sztucznych | szt. | 9.00
3.2 |  | Montaż słupów oświetleniowych i opraw
70 d.3.2 | KNR 2-01 0707-02 | Wykopy ręczne o głębok.do 1.5 m w gruncie kat. III wraz z zasypaniem dla słupow oświetleniowych | m3 | 9.00
71 d.3.2 | KNR 5-10 0709-01 | Mechaniczne stawianie słupów oświetleniowych o masie do 300 kg w gruncie kat.I-III | szt. | 9.00
72 d.3.2 | KNR-W 5-10 1002-02 | Montaż wysięgników rurowych o ciężarze do 30 kg na słupie wysięgnik WR-6A/1 | szt. | 9.00
73 d.3.2 | KNR-W 5-10 1005-07 | Montaż na zamontowanym wysięgniku opraw do lamp sodowych (1 lampa w oprawie) | szt. | 9.00
74 d.3.2 | KNR-W 5-10 1004-01 | Wciąganie przewodów z udziałem podnośnika samochodowego w słup lub rury osłonowe 8m na słup SAL-70G | m-1 przew | 72.00
75 d.3.2 | KNR 5-10 1001-04 | Tablica bezpiecznikowa wnękowa typ IZK-2 | szt. | 9.00
76 d.3.2 | KNR 5-08 0404-03 | Montaż szafy z reduktorem - stabilizator napięcia o mocy min. 15kW | szt. | 1.00
3.3 |  | Pomiary elektryczne
77 d.3.3 | KNR 4-03 1203-01 | Badanie linii kablowej o ilości żył do 4 | odc. | 9.00
78 d.3.3 | KNR 4-03 1205-05 | Pierwszy pomiar skuteczności zerowania | pomiar. | 1.00
79 d.3.3 | KNR 4-03 1205-06 | Następny pomiar skuteczności zerowania | pomiar. | 8.00
80 d.3.3 | KNR 4-03 1205-01 | Pierwszy pomiar uziemienia ochronnego lub roboczego | pomiar. | 1.00
81 d.3.3 | KNR 4-03 1205-02 | Następny pomiar uziemienia ochronnego lub roboczego | pomiar. | 8.00
82 d.3.3 | KNNR-W 9 1201-01- analogia | Pomiar natężenia oświetlenia | punkt | 90.00
3.4 |  | Roboty demontażowe
83 d.3.4 | KNR-W 4-03 1151-05 | Mechaniczny demontaż słupów oświetleniowych | słup | 8.00
84 d.3.4 | KNNR 9 1005-03 | Demontaż opraw oświetlenia zewnętrznego na trzpieniu słupa lub wysięgniku | kpl | 8.00
85 d.3.4 | KNR 2-31 1507-01 | Transp.wewn.mat.sztukowych o masie 200-1000 kg na odl.do 0.5 km z załad.i wyład.mechanicznym ciągnikiem z przyczepą Transport słupów i opraw z demontażu | t | 3.20
86 d.3.4 | KNR 2-31 1508-03 | Dodatek do tabl. 1507 za każde 0.5 km transportu ciągnikiem z przyczepą | t | 44.80
4 |  | odcinek 4 - ul. Marynarzy
4.1 |  | roboty ziemne - układanie kabli i przepustów
87 d.4.1 | KNR 2-01 0701-02 | Ręczne kopanie rowów dla kabli o głębok.do 0.8 m i szer.dna do 0.4 w gruncie kat. III | m | 113.00
88 d.4.1 | KNR 5-10 0301-01 | Nasypanie warstwy piasku grubości 0.1 m na dno rowu kablowego o szer.do 0.4 m | m | 226.00
89 d.4.1 | KNR 2-01 0704-02 | Ręczne zasypywanie rowów dla kabli o głębok.do 0.6 m i szer.dna do 0.4 m w gruncie kat. III | m | 113.00
90 d.4.1 | KNR 5-10 0103-02 | Ręczne układanie kabli wielożyłowych o masie do 1.0 kg/m na napięcie znamionowe poniżej 110 kV w rowach kablowych Kabel YAKY 4x25mm2 0,4kV | m | 131.00
91 d.4.1 | KNR 5-10 0103-02 | Ręczne układanie bednarki FeZn 25x4 w gotowym wykopie | m | 113.00
92 d.4.1 | KNR 5-10 0603-07 | Montaż głowic kablowych - zarobienie na sucho końca kabla Al 4-żyłowego o przekroju do 50 mm2 na napięcie do 1 kV o izolacji i powłoce z tworzyw sztucznych | szt. | 6.00
93 d.4.1 | KNR 5-10 1004-03 | Przewody izolowane jednożyłowe LY16 mm2 wciągane do słupów /3x1,5m / | m-1 przew | 4.50
94 d.4.1 | KNR 5-10 0602-01 | Montaż głowic kablowych - zarobienie na sucho końca kabla Cu 1-żyłowego o przekroju do 16 mm2 na napięcie do 1 kV o izolacji i powłoce z tworzyw sztucznych | szt. | 3.00
4.2 |  | Montaż słupów oświetleniowych i opraw
95 d.4.2 | KNR 2-01 0707-02 | Wykopy ręczne o głębok.do 1.5 m w gruncie kat. III wraz z zasypaniem dla słupow oświetleniowych | m3 | 3.00
96 d.4.2 | KNR 5-10 0709-01 | Mechaniczne stawianie słupów oświetleniowych o masie do 300 kg w gruncie kat.I-III | szt. | 3.00
97 d.4.2 | KNR-W 5-10 1002-02 | Montaż wysięgników rurowych o ciężarze do 30 kg na słupie wysięgnik WR-6A/1 | szt. | 3.00
98 d.4.2 | KNR-W 5-10 1005-07 | Montaż na zamontowanym wysięgniku opraw do lamp sodowych (1 lampa w oprawie) | szt. | 3.00
99 d.4.2 | KNR-W 5-10 1004-01 | Wciąganie przewodów z udziałem podnośnika samochodowego w słup lub rury osłonowe 8m na słup SAL-70G | m-1 przew | 24.00
100 d.4.2 | KNR 5-10 1001-04 | Tablica bezpiecznikowa wnękowa typ IZK-2 | szt. | 3.00
101 d.4.2 | KNR 5-08 0404-03 | Montaż szafy z reduktorem - stabilizator napięcia o mocy min. 20kW | szt. | 1.00
4.3 |  | Pomiary elektryczne
102 d.4.3 | KNR 4-03 1203-01 | Badanie linii kablowej o ilości żył do 4 | odc. | 4.00
103 d.4.3 | KNR 4-03 1205-05 | Pierwszy pomiar skuteczności zerowania | pomiar. | 1.00
104 d.4.3 | KNR 4-03 1205-06 | Następny pomiar skuteczności zerowania | pomiar. | 2.00
105 d.4.3 | KNR 4-03 1205-01 | Pierwszy pomiar uziemienia ochronnego lub roboczego | pomiar. | 1.00
106 d.4.3 | KNR 4-03 1205-02 | Następny pomiar uziemienia ochronnego lub roboczego | pomiar. | 2.00
107 d.4.3 | KNNR-W 9 1201-01- analogia | Pomiar natężenia oświetlenia | punkt | 30.00
4.4 |  | Roboty demontażowe
108 d.4.4 | KNR-W 4-03 1151-05 | Mechaniczny demontaż słupów oświetleniowych | słup | 3.00
109 d.4.4 | KNNR 9 1005-03 | Demontaż opraw oświetlenia zewnętrznego na trzpieniu słupa lub wysięgniku | kpl | 3.00
110 d.4.4 | KNR 2-31 1507-01 | Transp.wewn.mat.sztukowych o masie 200-1000 kg na odl.do 0.5 km z załad.i wyład.mechanicznym ciągnikiem z przyczepą Transport słupów i opraw z demontażu | t | 1.20
111 d.4.4 | KNR 2-31 1508-03 | Dodatek do tabl. 1507 za każde 0.5 km transportu ciągnikiem z przyczepą | t | 16.80
5 |  | odcinek 5 - ul. Grunwaldzka
5.1 |  | roboty ziemne - układanie kabli i przepustów
112 d.5.1 | KNR 2-01 0701-02 | Ręczne kopanie rowów dla kabli o głębok.do 0.8 m i szer.dna do 0.4 w gruncie kat. III | m | 316.00
113 d.5.1 | KNR 5-10 0301-01 | Nasypanie warstwy piasku grubości 0.1 m na dno rowu kablowego o szer.do 0.4 m | m | 632.00
114 d.5.1 | KNR 2-01 0704-02 | Ręczne zasypywanie rowów dla kabli o głębok.do 0.6 m i szer.dna do 0.4 m w gruncie kat. III | m | 316.00
115 d.5.1 | KNR 5-10 0103-02 | Ręczne układanie kabli wielożyłowych o masie do 1.0 kg/m na napięcie znamionowe poniżej 110 kV w rowach kablowych Kabel YAKY 4x25mm2 0,4kV | m | 365.00
116 d.5.1 | KNR 5-10 0114-02 | Układanie kabli wielożyłowych o masie do 1.0 kg/m na napięcie znamionowe poniżej 110 kV w rurach pustakach lub kanałach zamkniętych YAKY 4x25mm2 | m | 14.00
117 d.5.1 | KNR 5-10 0103-02 | Ręczne układanie bednarki FeZn 25x4 w gotowym wykopie | m | 316.00
118 d.5.1 | KNR 5-10 0603-07 | Montaż głowic kablowych - zarobienie na sucho końca kabla Al 4-żyłowego o przekroju do 50 mm2 na napięcie do 1 kV o izolacji i powłoce z tworzyw sztucznych | szt. | 20.00
119 d.5.1 | KNR 5-10 0508-05 | Montaż w rowach muf przelotowych z rur termokurczliwych na kablach wielożyłowych z żyłami Al o przekroju do 25 mm2 na napięcie do 1 kV o izolacji i powłoce z tworzyw sztucznych | szt. | 2.00
120 d.5.1 | KNR-W 5-10 0319-02 | Wykopy pionowe ręczne w gruncie nienawodnionym kat. III-IV dla urządzenia przeciskowego wraz z jego zasypaniem | m3 | 4.00
121 d.5.1 | KNR-W 5-10 0306-02 | Mechaniczne przepychanie rur z PCV o średnicy do 125 mm pod drogami i nasypami | m | 28.00
122 d.5.1 | KNR 5-10 1004-03 | Przewody izolowane jednożyłowe LY16 mm2 wciągane do słupów /10x1,5m / | m-1 przew | 15.00
123 d.5.1 | KNR 5-10 0602-01 | Montaż głowic kablowych - zarobienie na sucho końca kabla Cu 1-żyłowego o przekroju do 16 mm2 na napięcie do 1 kV o izolacji i powłoce z tworzyw sztucznych | szt. | 10.00
5.2 |  | Montaż słupów oświetleniowych i opraw
124 d.5.2 | KNR 2-01 0707-02 | Wykopy ręczne o głębok.do 1.5 m w gruncie kat. III wraz z zasypaniem dla słupow oświetleniowych | m3 | 10.00
125 d.5.2 | KNR 5-10 0709-01 | Mechaniczne stawianie słupów oświetleniowych o masie do 300 kg w gruncie kat.I-III | szt. | 10.00
126 d.5.2 | KNR-W 5-10 1002-02 | Montaż wysięgników rurowych o ciężarze do 30 kg na słupie wysięgnik WŁ/1/1,5/3,2/5 - 5sztuk cena wysięgników zawarta w cenie słupów oświetleniowych | szt. | 5.00
127 d.5.2 | KNR-W 5-10 1005-07 | Montaż na zamontowanym wysięgniku opraw do lamp sodowych (1 lampa w oprawie) | szt. | 10.00
128 d.5.2 | KNR-W 5-10 1004-01 | Wciąganie przewodów z udziałem podnośnika samochodowego w słup lub rury osłonowe 9m na słup SAL-9,3 i SAL-9 | m-1 przew | 54.00
129 d.5.2 | KNR-W 5-10 1004-01 | Wciąganie przewodów z udziałem podnośnika samochodowego w słup lub rury osłonowe 5m na słup SAL-5 | m-1 przew | 20.00
130 d.5.2 | KNR 5-10 1001-04 | Tablica bezpiecznikowa wnękowa typ IZK-2 | szt. | 10.00
131 d.5.2 | KNR 5-08 0404-03 | Montaż szafy z reduktorem - stabilizator napięcia o mocy min. 25kW | szt. | 1.00
5.3 |  | Pomiary elektryczne
132 d.5.3 | KNR 4-03 1203-01 | Badanie linii kablowej o ilości żył do 4 | odc. | 10.00
133 d.5.3 | KNR 4-03 1205-05 | Pierwszy pomiar skuteczności zerowania | pomiar. | 1.00
134 d.5.3 | KNR 4-03 1205-06 | Następny pomiar skuteczności zerowania | pomiar. | 9.00
135 d.5.3 | KNR 4-03 1205-01 | Pierwszy pomiar uziemienia ochronnego lub roboczego | pomiar. | 1.00
136 d.5.3 | KNR 4-03 1205-02 | Następny pomiar uziemienia ochronnego lub roboczego | pomiar. | 9.00
137 d.5.3 | KNNR-W 9 1201-01- analogia | Pomiar natężenia oświetlenia | punkt | 100.00
5.4 |  | Roboty demontażowe
138 d.5.4 | KNR-W 4-03 1151-05 | Mechaniczny demontaż słupów oświetleniowych | słup | 8.00
139 d.5.4 | KNNR 9 1005-03 | Demontaż opraw oświetlenia zewnętrznego na trzpieniu słupa lub wysięgniku | kpl | 8.00
140 d.5.4 | KNR 2-31 1507-01 | Transp.wewn.mat.sztukowych o masie 200-1000 kg na odl.do 0.5 km z załad.i wyład.mechanicznym ciągnikiem z przyczepą Transport słupów i opraw z demontażu | t | 3.20
141 d.5.4 | KNR 2-31 1508-03 | Dodatek do tabl. 1507 za każde 0.5 km transportu ciągnikiem z przyczepą | t | 44.80
6 |  | odcinek 6 - Plac Wolności
6.1 |  | roboty ziemne - układanie kabli i przepustów
142 d.6.1 | KNR 2-01 0701-02 | Ręczne kopanie rowów dla kabli o głębok.do 0.8 m i szer.dna do 0.4 w gruncie kat. III | m | 89.00
143 d.6.1 | KNR 5-10 0301-01 | Nasypanie warstwy piasku grubości 0.1 m na dno rowu kablowego o szer.do 0.4 m | m | 178.00
144 d.6.1 | KNR 2-01 0704-02 | Ręczne zasypywanie rowów dla kabli o głębok.do 0.6 m i szer.dna do 0.4 m w gruncie kat. III | m | 89.00
145 d.6.1 | KNR 5-10 0103-02 | Ręczne układanie kabli wielożyłowych o masie do 1.0 kg/m na napięcie znamionowe poniżej 110 kV w rowach kablowych Kabel YAKY 4x25mm2 0,4kV | m | 91.00
146 d.6.1 | KNR 5-10 0114-02 | Układanie kabli wielożyłowych o masie do 1.0 kg/m na napięcie znamionowe poniżej 110 kV w rurach pustakach lub kanałach zamkniętych YAKY 4x25mm2 | m | 16.00
147 d.6.1 | KNR 5-10 0103-02 | Ręczne układanie bednarki FeZn 25x4 w gotowym wykopie | m | 89.00
148 d.6.1 | KNR 5-10 0603-07 | Montaż głowic kablowych - zarobienie na sucho końca kabla Al 4-żyłowego o przekroju do 50 mm2 na napięcie do 1 kV o izolacji i powłoce z tworzyw sztucznych | szt. | 6.00
149 d.6.1 | KNR-W 5-10 0319-02 | Wykopy pionowe ręczne w gruncie nienawodnionym kat. III-IV dla urządzenia przeciskowego wraz z jego zasypaniem | m3 | 4.00
150 d.6.1 | KNR-W 5-10 0306-02 | Mechaniczne przepychanie rur z PCV o średnicy do 125 mm pod drogami i nasypami | m | 32.00
151 d.6.1 | KNR 5-10 1004-03 | Przewody izolowane jednożyłowe LY16 mm2 wciągane do słupów /3x1,5m / | m-1 przew | 4.50
152 d.6.1 | KNR 5-10 0602-01 | Montaż głowic kablowych - zarobienie na sucho końca kabla Cu 1-żyłowego o przekroju do 16 mm2 na napięcie do 1 kV o izolacji i powłoce z tworzyw sztucznych | szt. | 3.00
6.2 |  | Montaż słupów oświetleniowych i opraw
153 d.6.2 | KNR 2-01 0707-02 | Wykopy ręczne o głębok.do 1.5 m w gruncie kat. III wraz z zasypaniem dla słupow oświetleniowych | m3 | 3.00
154 d.6.2 | KNR 5-10 0709-01 | Mechaniczne stawianie słupów oświetleniowych o masie do 300 kg w gruncie kat.I-III | szt. | 3.00
155 d.6.2 | KNR-W 5-10 1002-02 | Montaż wysięgników rurowych o ciężarze do 30 kg na słupie wysięgnik WŁ/1/1,5/3,2/5 - cena wysięgników zawarta w cenie słupów oświetleniowych | szt. | 3.00
156 d.6.2 | KNR-W 5-10 1005-07 | Montaż na zamontowanym wysięgniku opraw do lamp sodowych (1 lampa w oprawie) | szt. | 3.00
157 d.6.2 | KNR-W 5-10 1004-01 | Wciąganie przewodów z udziałem podnośnika samochodowego w słup lub rury osłonowe 9m na słup SAL-9 + WŁ/1/1,5/3,2/5 | m-1 przew | 27.00
158 d.6.2 | KNR 5-10 1001-04 | Tablica bezpiecznikowa wnękowa typ IZK-2 | szt. | 3.00
6.3 |  | Pomiary elektryczne
159 d.6.3 | KNR 4-03 1203-01 | Badanie linii kablowej o ilości żył do 4 | odc. | 3.00
160 d.6.3 | KNR 4-03 1205-05 | Pierwszy pomiar skuteczności zerowania | pomiar. | 1.00
161 d.6.3 | KNR 4-03 1205-06 | Następny pomiar skuteczności zerowania | pomiar. | 2.00
162 d.6.3 | KNR 4-03 1205-01 | Pierwszy pomiar uziemienia ochronnego lub roboczego | pomiar. | 1.00
163 d.6.3 | KNR 4-03 1205-02 | Następny pomiar uziemienia ochronnego lub roboczego | pomiar. | 2.00
164 d.6.3 | KNNR-W 9 1201-01- analogia | Pomiar natężenia oświetlenia | punkt | 30.00
6.4 |  | Roboty demontażowe
165 d.6.4 | KNR-W 4-03 1151-05 | Mechaniczny demontaż słupów oświetleniowych | słup | 3.00
166 d.6.4 | KNNR 9 1005-03 | Demontaż opraw oświetlenia zewnętrznego na trzpieniu słupa lub wysięgniku | kpl | 3.00
167 d.6.4 | KNR 2-31 1507-01 | Transp.wewn.mat.sztukowych o masie 200-1000 kg na odl.do 0.5 km z załad.i wyład.mechanicznym ciągnikiem z przyczepą Transport słupów i opraw z demontażu | t | 1.20
168 d.6.4 | KNR 2-31 1508-03 | Dodatek do tabl. 1507 za każde 0.5 km transportu ciągnikiem z przyczepą | t | 16.80
IV | ZIELEŃ I MAŁA ARCHITEKTURA
1 |  | ODCINEK 1 - UL. DĄBROWSKIEGO
1.1 |  | URZADZENIE TERENOW ZIELONYCH
1 d.1.1 | KNR 2-21 0101-01 | Oczyszczenie terenu z resztek budowlanych, gruzu i śmieci - zebranie i złożenie zanieczyszczeń w pryzmy | m3 | 0.52
2 d.1.1 | KNR 2-21 0101-04 | Oczyszczenie terenu z resztek budowlanych, gruzu i śmieci - wywiezienie zanieczyszczeń samochodami na odległość do 1.0 km | m3 | 0.52
3 d.1.1 | KNR 2-21 0101-05 | Oczyszczenie terenu z resztek budowlanych, gruzu i śmieci - wywiezienie zanieczyszczeń samochodami - dodatek za dalsze 0.5 km | m3 | 9.36
4 d.1.1 |  | Dostarczenie ziemi urodzajnej z kosztami transportu | t | 18.72
5 d.1.1 | KNR 2-21 0218-02 | Rozścielenie ziemi urodzajnej ręczne z transportem taczkami na terenie płaskim | m3 | 10.4
6 d.1.1 | KNR 2-21 0404-04 | Wykonanie trawników parkowych siewem na gruncie kat. III z nawożeniem | ha | 0.005
7 d.1.1 | KNR 2-21 0414-02 | Obsadzenie kwietników bylinami przy ilości 4 szt./m2 | m2 | 20
8 d.1.1 | KNR 2-21 0414-09 | Obsadzenie kwietników krzewami | szt. | 2
9 d.1.1 | KNR 2-21 0302-07 | Sadzenie drzew i krzewów liściastych form naturalnych na terenie płaskim w gruncie kat. III z całkowitą zaprawą dołów; średnica/głębokość : 1.0/0.7 m - wg. opisu w projekcie wykonawczym | szt. | 1
10 d.1.1 |  | Mocowanie drzew np. System GEFA -konstrukcja z trzech okrągłych, zaostrzonych i mocno wbitych palików o długości 3,0 m, połączonych u góry półokrągłymi drewnianymi poprzeczkami d= 50 mm, mocowanie pnia przy pomocy taśmy tekstylnej rozciągliwej o szer. 5 | szt. | 1
11 d.1.1 | KNR 2-21 0702-01 | Ręczna pielęgnacja trawników dywanowych na terenie płaskim - przyjęto okras gwarancyjny 1 rok | m2 | 52.000
12 d.1.1 | KNR 2-21 0705-02 | Pielęgnacja kwietników obsadzonych bylinami przy ilości roślin 4 szt./m2 - przyjęto okres gwarancyjny 1 rok | m2 | 20
13 d.1.1 | KNR 2-21 0701-01 z.sz.2.5. | Pielęgnacja krzewów liściastych - przy ulicy - przyjęto okres gwarancyjny 1 rok | szt. | 2
14 d.1.1 | KNR 2-21 0701-03 | Pielęgnacja drzew liściastych form naturalnych - przyjęto okres gwarancyjny 1 rok | szt. | 1
1.2 |  | MAŁA ARCHITEKTURA
15 d.1.2 |  | Kosze na śmieci | szt | 4
2 |  | ODCINEK 2 - UL. KONSTYTUCJI 3- GO MAJA
2.1 |  | URZADZENIE TERENOW ZIELONYCH
16 d.2.1 | KNR 2-21 0101-01 | Oczyszczenie terenu z resztek budowlanych, gruzu i śmieci - zebranie i złożenie zanieczyszczeń w pryzmy | m3 | 15.900
17 d.2.1 | KNR 2-21 0101-04 | Oczyszczenie terenu z resztek budowlanych, gruzu i śmieci - wywiezienie zanieczyszczeń samochodami na odległość do 1.0 km | m3 | 15.900
18 d.2.1 | KNR 2-21 0101-05 | Oczyszczenie terenu z resztek budowlanych, gruzu i śmieci - wywiezienie zanieczyszczeń samochodami - dodatek za dalsze 0.5 km | m3 | 286.200
19 d.2.1 |  | Dostarczenie ziemi urodzajnej z kosztami transportu | t | 572.400
20 d.2.1 | KNR 2-21 0218-02 | Rozścielenie ziemi urodzajnej ręczne z transportem taczkami na terenie płaskim | m3 | 318.000
21 d.2.1 | KNR 2-21 0404-04 | Wykonanie trawników parkowych siewem na gruncie kat. III z nawożeniem | ha | 0.039
22 d.2.1 | KNR 2-21 0414-02 | Obsadzenie kwietników bylinami przy ilości 4 szt./m2 | m2 | 1184.000
23 d.2.1 | KNR 2-21 0414-09 | Obsadzenie kwietników krzewami | szt. | 100.000
24 d.2.1 | KNR 2-21 0414-08 | Obsadzenie kwietników roślinami cebulkowymi | szt. | 2500.000
25 d.2.1 | KNR 2-21 0302-07 | Sadzenie drzew i krzewów liściastych form naturalnych na terenie płaskim w gruncie kat. III z całkowitą zaprawą dołów; średnica/głębokość : 1.0/0.7 m - wg. opisu w projekcie wykonawczym | szt. | 10.000
26 d.2.1 |  | Mocowanie drzew np. System GEFA -konstrukcja z trzech okrągłych, zaostrzonych i mocno wbitych palików o długości 3,0 m, połączonych u góry półokrągłymi drewnianymi poprzeczkami d= 50 mm, mocowanie pnia przy pomocy taśmy tekstylnej rozciągliwej o szer. 5 | szt. | 10.000
27 d.2.1 | KNR 2-21 0702-01 | Ręczna pielęgnacja trawników dywanowych na terenie płaskim- przyjęto okras gwarancyjny 1 rok | m2 | 386.000
28 d.2.1 | KNR 2-21 0705-02 | Pielęgnacja kwietników obsadzonych bylinami przy ilości roślin 4 szt./m2 - przyjęto okras gwarancyjny 1 rok | m2 | 1184.000
29 d.2.1 | KNR 2-21 0701-01 z.sz.2.5. | Pielęgnacja krzewów liściastych - przy ulicy - przyjęto okras gwarancyjny 1 rok | szt. | 100.000
30 d.2.1 | KNR 2-21 0701-03 | Pielęgnacja drzew liściastych form naturalnych - przyjęto okras gwarancyjny 1 rok | szt. | 10.000
2.2 |  | MAŁA ARCHITEKTURA
31 d.2.2 |  | Kosze na śmieci | szt | 13.000
3 |  | ODCINEK 3 - UL. PIASTOWSKA
3.1 |  | URZADZENIE TERENOW ZIELONYCH
32 d.3.1 | KNR 2-21 0101-01 | Oczyszczenie terenu z resztek budowlanych, gruzu i śmieci - zebranie i złożenie zanieczyszczeń w pryzmy | m3 | 10.610
33 d.3.1 | KNR 2-21 0101-04 | Oczyszczenie terenu z resztek budowlanych, gruzu i śmieci - wywiezienie zanieczyszczeń samochodami na odległość do 1.0 km | m3 | 10.610
34 d.3.1 | KNR 2-21 0101-05 | Oczyszczenie terenu z resztek budowlanych, gruzu i śmieci - wywiezienie zanieczyszczeń samochodami - dodatek za dalsze 0.5 km | m3 | 190.980
35 d.3.1 |  | Dostarczenie ziemi urodzajnej z kosztami transportu | t | 381.960
36 d.3.1 | KNR 2-21 0218-02 | Rozścielenie ziemi urodzajnej ręczne z transportem taczkami na terenie płaskim | m3 | 212.200
37 d.3.1 | KNR 2-21 0404-04 | Wykonanie trawników parkowych siewem na gruncie kat. III z nawożeniem | ha | 0.040
38 d.3.1 | KNR 2-21 0414-02 | Obsadzenie kwietników bylinami przy ilości 4 szt./m2 | m2 | 426.000
39 d.3.1 | KNR 2-21 0414-09 | Obsadzenie kwietników krzewami | szt. | 928.000
40 d.3.1 | KNR 2-21 0302-07 | Sadzenie drzew i krzewów liściastych form naturalnych na terenie płaskim w gruncie kat. III z całkowitą zaprawą dołów; średnica/głębokość : 1.0/0.7 m - wg. opisu w projekcie wykonawczym | kpl. | 1.000
41 d.3.1 |  | Mocowanie drzew np. System GEFA -konstrukcja z trzech okrągłych, zaostrzonych i mocno wbitych palików o długości 3,0 m, połączonych u góry półokrągłymi drewnianymi poprzeczkami d= 50 mm, mocowanie pnia przy pomocy taśmy tekstylnej rozciągliwej o szer. 5 | szt. | 11.000
42 d.3.1 | KNR 2-21 0702-01 | Ręczna pielęgnacja trawników dywanowych na terenie płaskim - przyjęto okras gwarancyjny 1 rok | m2 | 403.000
43 d.3.1 | KNR 2-21 0705-02 | Pielęgnacja kwietników obsadzonych bylinami przy ilości roślin 4 szt./m2 - przyjęto okras gwarancyjny 1 rok | m2 | 426.000
44 d.3.1 | KNR 2-21 0701-01 z.sz.2.5. | Pielęgnacja krzewów liściastych - przy ulicy - przyjęto okras gwarancyjny 1 rok | szt. | 928.000
45 d.3.1 | KNR 2-21 0701-03 | Pielęgnacja drzew liściastych form naturalnych - przyjęto okras gwarancyjny 1 rok | szt. | 11.000
3.2 |  | MAŁA ARCHITEKTURA
46 d.3.2 |  | Kosze na śmieci | szt | 10.000
4 |  | ODCINEK 4 - UL. MARYNARZY
4.1 |  | URZADZENIE TERENOW ZIELONYCH
47 d.4.1 | KNR 2-21 0101-01 | Oczyszczenie terenu z resztek budowlanych, gruzu i śmieci - zebranie i złożenie zanieczyszczeń w pryzmy | m3 | 2.400
48 d.4.1 | KNR 2-21 0101-04 | Oczyszczenie terenu z resztek budowlanych, gruzu i śmieci - wywiezienie zanieczyszczeń samochodami na odległość do 1.0 km | m3 | 2.400
49 d.4.1 | KNR 2-21 0101-05 | Oczyszczenie terenu z resztek budowlanych, gruzu i śmieci - wywiezienie zanieczyszczeń samochodami - dodatek za dalsze 0.5 km | m3 | 43.200
50 d.4.1 |  | Dostarczenie ziemi urodzajnej z kosztami transportu | t | 86.400
51 d.4.1 | KNR 2-21 0218-02 | Rozścielenie ziemi urodzajnej ręczne z transportem taczkami na terenie płaskim | m3 | 48.000
52 d.4.1 | KNR 2-21 0404-04 | Wykonanie trawników parkowych siewem na gruncie kat. III z nawożeniem | ha | 0.005
53 d.4.1 | KNR 2-21 0414-02 | Obsadzenie kwietników bylinami przy ilości 4 szt./m2 | m2 | 210.000
54 d.4.1 | KNR 2-21 0414-09 | Obsadzenie kwietników krzewami | szt. | 120.000
55 d.4.1 | KNR 2-21 0302-07 | Sadzenie drzew i krzewów liściastych form naturalnych na terenie płaskim w gruncie kat. III z całkowitą zaprawą dołów; średnica/głębokość : 1.0/0.7 m - wg. opisu w projekcie wykonawczym | kpl. | 1.000
56 d.4.1 |  | Mocowanie drzew np. System GEFA -konstrukcja z trzech okrągłych, zaostrzonych i mocno wbitych palików o długości 3,0 m, połączonych u góry półokrągłymi drewnianymi poprzeczkami d= 50 mm, mocowanie pnia przy pomocy taśmy tekstylnej rozciągliwej o szer. 5 | szt. | 5.000
57 d.4.1 | KNR 2-21 0702-01 | Ręczna pielęgnacja trawników dywanowych na terenie płaskim - przyjęto okras gwarancyjny 1 rok | m2 | 45.000
58 d.4.1 | KNR 2-21 0705-02 | Pielęgnacja kwietników obsadzonych bylinami przy ilości roślin 4 szt./m2 - przyjęto okras gwarancyjny 1 rok | m2 | 210.000
59 d.4.1 | KNR 2-21 0701-01 z.sz.2.5. | Pielęgnacja krzewów liściastych - przy ulicy - przyjęto okras gwarancyjny 1 rok | szt. | 120.000
60 d.4.1 | KNR 2-21 0701-03 | Pielęgnacja drzew liściastych form naturalnych - przyjęto okras gwarancyjny 1 rok | szt. | 5.000
4.2 |  | MAŁA ARCHITEKTURA
61 d.4.2 |  | Kosze na śmieci | szt | 4.000
62 d.4.2 |  | Stojaki na rowery | szt | 18.000
5 |  | ODCINEK 5 - UL. GRUNWALDZKA
5.1 |  | URZADZENIE TERENOW ZIELONYCH
63 d.5.1 | KNR 2-21 0101-01 | Oczyszczenie terenu z resztek budowlanych, gruzu i śmieci - zebranie i złożenie zanieczyszczeń w pryzmy | m3 | 2.400
64 d.5.1 | KNR 2-21 0101-04 | Oczyszczenie terenu z resztek budowlanych, gruzu i śmieci - wywiezienie zanieczyszczeń samochodami na odległość do 1.0 km | m3 | 2.400
65 d.5.1 | KNR 2-21 0101-05 | Oczyszczenie terenu z resztek budowlanych, gruzu i śmieci - wywiezienie zanieczyszczeń samochodami - dodatek za dalsze 0.5 km | m3 | 43.200
66 d.5.1 |  | Dostarczenie ziemi urodzajnej z kosztami transportu | t | 86.400
67 d.5.1 | KNR 2-21 0218-02 | Rozścielenie ziemi urodzajnej ręczne z transportem taczkami na terenie płaskim | m3 | 48.000
68 d.5.1 | KNR 2-21 0404-04 | Wykonanie trawników parkowych siewem na gruncie kat. III z nawożeniem | ha | 0.005
69 d.5.1 | KNR 2-21 0414-02 | Obsadzenie kwietników bylinami przy ilości 4 szt./m2 | m2 | 230.000
70 d.5.1 | KNR 2-21 0414-09 | Obsadzenie kwietników krzewami | szt. | 40.000
71 d.5.1 | KNR 2-21 0302-07 | Sadzenie drzew i krzewów liściastych form naturalnych na terenie płaskim w gruncie kat. III z całkowitą zaprawą dołów; średnica/głębokość : 1.0/0.7 m - wg. opisu w projekcie wykonawczym | kpl. | 1.000
72 d.5.1 |  | Mocowanie drzew np. System GEFA -konstrukcja z trzech okrągłych, zaostrzonych i mocno wbitych palików o długości 3,0 m, połączonych u góry półokrągłymi drewnianymi poprzeczkami d= 50 mm, mocowanie pnia przy pomocy taśmy tekstylnej rozciągliwej o szer. 5 | szt. | 9.000
73 d.5.1 | KNR 2-21 0702-01 | Ręczna pielęgnacja trawników dywanowych na terenie płaskim - przyjęto okras gwarancyjny 1 rok | m2 | 45.000
74 d.5.1 | KNR 2-21 0705-02 | Pielęgnacja kwietników obsadzonych bylinami przy ilości roślin 4 szt./m2 - przyjęto okras gwarancyjny 1 rok | m2 | 230.000
75 d.5.1 | KNR 2-21 0701-01 z.sz.2.5. | Pielęgnacja krzewów liściastych - przy ulicy - przyjęto okras gwarancyjny 1 rok | szt. | 40.000
76 d.5.1 | KNR 2-21 0701-03 | Pielęgnacja drzew liściastych form naturalnych - przyjęto okras gwarancyjny 1 rok | szt. | 9.000
5.2 |  | MAŁA ARCHITEKTURA
77 d.5.2 |  | Kosze na śmieci | szt | 4.000
6 |  | ODCINEK 6 - UL. GRUNWALDZKA / PLAC WOLNOŚCI
6.1 |  | URZADZENIE TERENOW ZIELONYCH
78 d.6.1 | KNR 2-21 0101-01 | Oczyszczenie terenu z resztek budowlanych, gruzu i śmieci - zebranie i złożenie zanieczyszczeń w pryzmy | m3 | 0.600
79 d.6.1 | KNR 2-21 0101-04 | Oczyszczenie terenu z resztek budowlanych, gruzu i śmieci - wywiezienie zanieczyszczeń samochodami na odległość do 1.0 km | m3 | 0.600
80 d.6.1 | KNR 2-21 0101-05 | Oczyszczenie terenu z resztek budowlanych, gruzu i śmieci - wywiezienie zanieczyszczeń samochodami - dodatek za dalsze 0.5 km | m3 | 10.800
81 d.6.1 |  | Dostarczenie ziemi urodzajnej z kosztami transportu | t | 21.600
82 d.6.1 | KNR 2-21 0218-02 | Rozścielenie ziemi urodzajnej ręczne z transportem taczkami na terenie płaskim | m3 | 12.000
83 d.6.1 | KNR 2-21 0414-02 | Obsadzenie kwietników bylinami przy ilości 4 szt./m2 - przyjęto okras gwarancyjny 1 rok | m2 | 60.000
84 d.6.1 | KNR 2-21 0414-09 | Obsadzenie kwietników krzewami - przyjęto okras gwarancyjny 1 rok | szt. | 40.000
85 d.6.1 | KNR 2-21 0705-02 | Pielęgnacja kwietników obsadzonych bylinami przy ilości roślin 4 szt./m2 - przyjęto okras gwarancyjny 1 rok | m2 | 60.000
86 d.6.1 | KNR 2-21 0701-01 z.sz.2.5. | Pielęgnacja krzewów liściastych - przy ulicy - przyjęto okras gwarancyjny 1 rok | szt. | 3.000
6.2 |  | MAŁA ARCHITEKTURA
87 d.6.2 |  | Kosze na śmieci | szt | 1.000

## Arkusz1
Załącznik nr 1 do umowy nr ............................... z dnia .............................. 2012 r.
ZAKRES RZECZOWO - FINANSOWY
Przebudowa ulicy Sosnowej
Numer pozycji | Podstawa | Opis | Jm | Ilość | Cena netto (zł) | Wartość netto (zł)
| D-00.00.00 | 1. Roboty przygotowawcze
1 | KNR 2-01 0119/03 | Roboty pomiarowe przy liniowych robotach ziemnych - trasa drogi w terenie równinnym | km | 0.673 |  | 0
Razem Dział 1 | [5 empty] | 0
2. Roboty rozbiórkowe
2 | D-01.02.04 | Rozebranie nawierzchni z płyt drogowych betonowych "trylinka" o spoinach wypełnionych piaskiem - obok czynnego pasa jezdni (26-75 poj) | m2 | 4405 |  | 0
3 | D-01.02.04 | Rozebranie ręczne nawierzchni z klinkieru na podsypce cementowo-piaskowej - ANALOGIA: rozbiórka chodników i zjazdów z płyt betonowych i kostki betonowej | m2 | 270 |  | 0
4 | D-01.02.04 | Rozebranie krawężników betonowych na podsypce piaskowej | m | 188 |  | 0
5 | D-01.02.04 | Rozebranie obrzeży trawnikowych o wymiarach 8x30 cm na podsypce piaskowej | m | 72 |  | 0
6 | D-01.02.04 | Wywiezienie gruzu z terenu rozbiórki przy mechanicznym załadowaniu i wyładowaniu samochodem samowyładowczym na odleg. do 1 km | m3 | 756.524 |  | 0
Razem Dział 2 | [5 empty] | 0
3. Roboty ziemne
7 | D-04.01.01 | Koryta wykonywane mechanicznie gł. 30 cm w gruncie kat. II-VI na całej szerokości jezdni (Krotność= 1,5) | m2 | 1440 |  | 0
8 | D-04.01.01 | Koryta wykonywane mechanicznie gł. 30 cm w gruncie kat. II-VI na całej szerokości jezdni | m2 | 2786 |  | 0
9 | D-04.01.01 | Koryta wykonywane mechanicznie gł. 10 cm w gruncie kat. II-VI na całej szerokości chodników (Krotność= 1,5) | m2 | 200 |  | 0
10 | D-04.01.01 | Koryta wykonywane mechanicznie gł. 10 cm w gruncie kat. II-VI na całej szerokości chodników | m2 | 75 |  | 0
11 | D-02.01.01 | Wywóz ziemi samochodami samowyładowczymi na odległość 10 km grunt.kat. III | m3 | 1525.05 |  | 0
12 | D-02.01.01 | Ręczne kopanie rowów dla kabli o głębok.do 0.6 m i szer.dna do 0.6 w gruncie kat. I-II | m | 34 |  | 0
13 | D-03.02.01 | Układanie rur ochronnych z PCW o śr. do 110 mm w wykopie | m | 34 |  | 0
14 | D-02.01.01 | Ręczne zasypywanie rowów dla kabli o głębok. do 0.6 m i szer. dna do 0.6 m w gruncie kat. I-II | m | 34 |  | 0
Razem Dział 3 | [5 empty] | 0
4. Krawężniki i obrzeża
15 | D-08.01.01 | Ława pod krawężniki betonowa z oporem | m3 | 9.2 |  | 0
16 | D-08.01.01 | Ława pod krawężniki betonowa zwykła | m3 | 1.775 |  | 0
17 | D-08.01.01 | Krawężniki/oporniki betonowe o wymiarach 15x30 cm bez ław na podsypce piaskowej | m | 231 |  | 0
18 | D-08.03.01 | Obrzeża betonowe o wymiarach 20x6 cm na podsypce piaskowej, spoiny wypełnione piaskiem | m | 135 |  | 0
Razem Dział 4 | [5 empty] | 0
5. Podbudowa
19 | D-04.06.01 | Podbudowy betonowe gr.10 cm pielęgnowane piaskiem i wodą - pozycja zastępcza dla stabilizacji Rm=9MPa w miejscu występowania nasypów niekontrolowanych | m2 | 1440 |  | 0
20 | D-04.04.02 | Podbudowy z kruszyw łamanych, warstwa dolna, grubość warstwy po zagęszczeniu 20cm | m2 | 4226 |  | 0
21 | D-04.04.02 | Podbudowy z kruszyw łamanych, warstwa górna, grubość warstwy po zagęszczeniu 8cm | m2 | 107.6 |  | 0
22 | D-04.03.01 | Mechaniczne oczyszczenie nawierzchni nieulepszonej | m2 | 4226 |  | 0
23 | D-04.03.01 | Skropienie nawierzchni asfaltem - analogia: emulsją | m2 | 4226 |  | 0
Razem Dział 5 | [5 empty] | 0
6. Nawierzchnie
24 | D-05.03.05b | Nawierzchnia z mieszanek mineralno-bitumicznych grysowo-żwirowych z warstwą wiążącą asfaltową o grubości po zagęszczeniu 4cm | m2 | 4226 |  | 0
25 | D-05.03.05b | Nawierzchnia z mieszanek mineralno-bitumicznych grysowo-żwirowych z warstwą wiążącą asfaltową - za każdy dalszy 1cm ponad 4cm grubości po zagęszczeniu (Krotność= 4) | m2 | 4226 |  | 0
26 | D-04.03.01 | Ręczne oczyszczenie nawierzchni ulepszonej z bitumu | m2 | 4226 |  | 0
27 | D-04.03.01 | Skropienie nawierzchni asfaltem - analogia: emulsją | m2 | 4226 |  | 0
28 | D-05.03.05a | Nawierzchnia z mieszanek mineralno-bitumicznych grysowych z warstwą ścieralną afaltową o grubości po zagęszczeniu 3cm | m2 | 4226 |  | 0
29 | D-05.03.05a | Nawierzchnia z mieszanek mineralno-bitumicznych grysowych z warstwą ścieralną afaltową - za każdy dalszy 1cm ponad 3cm grubości po zagęszczeniu | m2 | 4226 |  | 0
30 | D-05.03.23 | Nawierzchnia z kostki brukowej betonowej koloru czerwonego grubości 8 cm na podsypce cementowo-piaskowej z wypełnieniem spoin piaskiem | m2 | 107.6 |  | 0
31 | D-05.03.23 | Chodniki z kostki brukowej betonowej koloru szarego grubości 8 cm na podsypce cementowo-piaskowej z wypełnieniem spoin piaskiem | m2 | 205 |  | 0
32 | D-01.01.01 | Regulacja wysokościowa nawierzchni chodników i zjazdów | m2 | 144 |  | 0
33 | D-01.01.01 | Regulacja pionowa studzienek dla kratek ściekowych ulicznych | szt. | 2 |  | 0
34 | D-01.01.01 | Regulacja pionowa studzienek dla włazów kanałowych | szt. | 2 |  | 0
35 | D-01.01.01 | Regulacja pionowa studzienek dla zaworów wodociągowych i gazowych | szt. | 20 |  | 0
36 | D-01.01.01 | Regulacja pionowa studzienek dla studzienek telefonicznych | szt. | 3 |  | 0
Razem Dział 6 | [5 empty] | 0
7. Zieleń
37 | D-09.00.00 | Humusowanie z obsianiem przy grub.warstwy humusu 10 cm | m2 | 276 |  | 0
Razem Dział 7 | [5 empty] | 0
8. Organizacja ruchu
38 | D-07.02.01 | Pionowe znaki drogowe - zdjęcie znaków lub drogowskazów | szt. | 4 |  | 0
39 | D-07.02.01 | Pionowe znaki drogowe - przestawienie ist. oznakowania | szt. | 7 |  | 0
40 | D-07.02.01 | Pionowe znaki drogowe - słupki/wsporniki z rur stalowych | szt. | 8 |  | 0
41 | D-07.02.01 | Pionowe znaki drogowe - znaki ostrzegawcze o pow. do 0.3 m2 | szt. | 2 |  | 0
42 | D-07.02.01 | Pionowe znaki drogowe - znaki zakazu o pow. do 0.3 m2 | szt. | 4 |  | 0
43 | D-07.02.01 | Pionowe znaki drogowe - znaki informacyjne o pow. ponad 0.3 m2 | szt. | 6 |  | 0
44 | D-07.02.01 | Pionowe znaki drogowe - znaki informacyjne o pow. do 0.3 m2 | szt. | 1 |  | 0
45 | D-07.02.01 | Pionowe znaki drogowe - znaki nakazu o pow. do 0.3 m2 | szt. | 2 |  | 0
46 | D-07.02.01 | Pionowe znaki drogowe - znaki nakazu o pow. do 0.3 m2 | szt. | 2 |  | 0
47 | D-07.05.01 | Poręcze ochronne łańcuchowe podwójne o rozstawie słupków z rur śr. 60 mm co 2 m - U-12b | m | 16 |  | 0
48 | D-07.05.01 | Balustrady schodowe z prętów stalowych przymocowane do policzków śrubami lub spawane-pozycja zastępcza dla balustrad U-11a | m | 20 |  | 0
49 | D-07.01.01 | Oznakowanie poziome jezdni farbą chlorokauczukową - linie na skrzyżowaniach i przejściach dla pieszych malowane mechanicznie - obok czynnego pasa jezdni (26-75 poj) | m2 | 165.55 |  | 0
50 | D-07.02.01 | Tablice informacyjne o wym. 70x90cm, montowane na słupku z rur stalowych do pionowych znaków drogowych na wys. 2.20 m - treść zgodnie z załącznikiem nr 5 do umowy. | szt | 2 |  | 0
Razem Dział 8 | [5 empty] | 0
9. Odwodnienie drogi - roboty ziemne
51 | D-02.01.01 | Wykopy liniowe o ścianach pionowych pod fundamenty, rurociągi, kolektory w gruntach suchych kat.I-II z wydobyciem urobku łopatą lub wyciągiem ręcznym; głębokość do 1.5 m, szerokość 0.8-1.5 m | m3 | 86.22 |  | 0
52 | D-02.01.01 | Roboty ziemne wykon.koparkami podsiębiernymi o poj.łyżki 0.40 m3 w gr.kat.I-II z transp.urobku samochod.samowyładowczymi na odległość do 1 km / wywóz ostateczny/ - krotność wywozu ustala oferent. | m3 | 670.97 |  | 0
53 | D-02.01.01 | Nakłady uzupełn.za każde dalsze rozp. 0.5 km transportu ponad 1 km samochodami samowyładowczymi po drogach utwardzonych ziemi kat.I-II /wywóz ostateczny/- krotność ustala oferent/ | m3 | 670.97 |  | 0
54 | D-02.01.01 | Roboty ziemne wykon.koparkami podsiębiernymi o poj.łyżki 0.40 m3 w gr.kat.I-II z transp.urobku samochod.samowyładowczymi na odległość do 1 km / wywóz czasowy/ | m3 | 105.04 |  | 0
55 | D-02.01.01 | Nakłady uzupełn.za każde dalsze rozp. 0.5 km transportu ponad 1 km samochodami samowyładowczymi po drogach utwardzonych ziemi kat.I-II / wywóz czasowy /- krotność ustala oferent/ | m3 | 105.04 |  | 0
56 | D-02.01.01 | Roboty ziemne wyk.koparkami przedsiębiernymi 0.40 m3 w ziemi kat.I-III uprzednio zmagazynowanej w hałdach z transportem urobku samochodami samowyładowczymi na odl.do 1 km /dowóz z wywozu czasowego/ | m3 | 105.04 |  | 0
57 | D-02.01.01 | Nakłady uzupełn.za każde dalsze rozp. 0.5 km transportu ponad 1 km samochodami samowyładowczymi po drogach utwardzonych ziemi kat.I-II /dowóz z wywozu czasowego - krotność ustala oferent/ | m3 | 105.04 |  | 0
58 | D-02.01.01 | Pełne umocnienie pionowych ścian wykopów liniowych o głębok.do 3.0 m wypraskami w grunt.suchych kat.I-II wraz z rozbiór.(szer.do 1m) - analogia - płyty z rozporami. | m2 | 1606.28 |  | 0
59 | D-02.01.01 | Pełne umocnienie pionowych ścian wykopów liniowych o głębok.do 3.0 m wypraskami w grunt.suchych kat.I-IV wraz z rozbiór.(dod.za dalszy 1m szer.) - analogia - płyty z rozporami. | m2 | 809.52 |  | 0
60 | D-02.01.01 | Podłoża pod kanały i obiekty z materiałów sypkich grub. 15 cm /podsypka i obsypka rur./ | m3 | 515.74 |  | 0
61 | D-02.01.01 | Roboty ziemne wykonywane koparkami przedsiębiernymi o pojemności łyżki 0.40 m3 w gruncie kat. I-II z transportem urobku samochodami samowyładowczymi na odległość do 1 km /dowóz podsypki - (515.74*1.22 = 629.20 m3) | m3 | 629.2 |  | 0
62 | D-02.01.01 | Nakłady uzupełniające za każde dalsze rozpoczęte 0.5 km transportu ponad 1 km samochodami samowyładowczymi po terenie lub drogach gruntowych ziemi kat. I-II /dowóz podsypki/ - krotność ustala oferent | m3 | 629.2 |  | 0
63 | D-02.01.01 | Zasypywanie wykopów liniowych o ścianach pionowych w gruntach kat.I-II; głębokość do 1.5 m, szerokość 0.8-1.5 m | m3 | 86.22 |  | 0
64 | D-02.01.01 | Zasypywanie wykopów spycharkami z przemieszczeniem gruntu na odl. do 10 m w gruncie kat. I-III | m3 | 105.04 |  | 0
65 | D-02.01.01 | Zagęszczenie nasypów ubijakami mechanicznymi; grunty sypkie kat. I-III | m3 | 191.26 |  | 0
66 | D-02.01.01 | Odwodnienie wykopów dla robót kanalizacyjnych | kpl | 1 |  | 0
Razem Dział 9 | [5 empty] | 0
10. Odwodnienie drogi - roboty montażowe
67 | D-03.02.01 | Kanały z rur PVC łączonych na wcisk o śr. zewn. 200 mm - rury PVC, jednorodne 8 kN/m2 klasy S SDR 34 gładkie na zewnątrz z wydłużonym kielichem. | m | 13.8 |  | 0
68 | D-03.02.01 | Próba szczelności kanałów rurowych o śr.nom. 200 mm | m | 13.8 |  | 0
69 | D-03.02.01 | Kanały z rur PVC łączonych na wcisk o śr. zewn. 315 mm - rury PVC, jednorodne 8 kN/m2 klasy S SDR 34 gładkie na zewnątrz z wydłużonym kielichem. | m | 105 |  | 0
70 | D-03.02.01 | Próba szczelności kanałów rurowych o śr.nom. 300 mm | m | 105 |  | 0
71 | D-03.02.01 | Kształtki PVC kanalizacji zewnętrznej jednokielichowe łączone na wcisk o śr. zewn. 200 mm - kolano PVC 200 mm/45 stopni | szt | 4 |  | 0
72 | D-03.02.01 | Studnie rewizyjne z kręgów betonowych o śr. 1500 mm w gotowym wykopie o głębok. 3m*/ z przejściami elastycznymi dla rur/ - Analogia - studnie chłonne o śr. 2000 mm /bez dna/. | stud. | 1 |  | 0
73 | D-03.02.01 | Studnie rewizyjne z kręgów betonowych o śr. 1200 mm w gotowym wykopie o głębok. 3m*/ z przejściami elastycznymi dla rur/ - studnie osadnikowe /dno płaskie/. | stud. | 18 |  | 0
74 | D-03.02.01 | Studnie rewizyjne z kręgów betonowych o śr. 1200 mm w gotowym wykopie za każde 0.5 m różnicy głęb.* | [0.5 m] stud. | -14 |  | 0
75 | D-03.02.01 | Studzienki ściekowe uliczne betonowe o śr.500 mm z osadnikiem bez syfonu | szt. | 30 |  | 0
76 | D-03.02.01 | Dostawa i podwieszenie wiader osadczych pod wpustami ściekowymi studzienek ściekowych deszczowych. | szt | 26 |  | 0
77 | D-03.02.01 | Kanały z rur PP łączonych na wcisk o śr. zewn. 200 mm - rury PP SN 16 | m | 85.9 |  | 0
78 | D-03.02.01 | Kształtki PVC kanalizacji zewnętrznej jednokielichowe łączone na wcisk o śr. zewn. 200 mm - kolano PP 200 mm/11-45 stopni | szt | 4 |  | 0
79 | D-03.02.01 | Próba szczelności kanałów rurowych o śr.nom. 200 mm | m | 85.9 |  | 0
80 | D-03.02.01 | Kanały z rur PP łączonych na wcisk o śr. zewn. 315 mm - rury PP SN 16 | m | 109 |  | 0
81 | D-03.02.01 | Próba szczelności kanałów rurowych o śr.nom. 300 mm | m | 109 |  | 0
82 | D-03.02.01 | Kanały z rur PP łączonych na wcisk o śr. zewn. 400 mm - rury PP SN 16 | m | 333.5 |  | 0
83 | D-03.02.01 | Kształtki PVC kanalizacji zewnętrznej jednokielichowe łączone na wcisk o śr. zewn. 400 mm - trójnik PP 400/200 mm | szt | 4 |  | 0
84 | D-03.02.01 | Kształtki PVC kanalizacji zewnętrznej jednokielichowe łączone na wcisk o śr. zewn. 400 mm - Zaślepka PP 400 mm | szt | 1 |  | 0
85 | D-03.02.01 | Próba szczelności kanałów rurowych o śr.nom. 400 mm | m | 333.5 |  | 0
86 | D-03.02.01 | Kanały z rur PP łączonych na wcisk o śr. zewn. 500 mm - rury PP SN 16 | m | 60 |  | 0
87 | D-03.02.01 | Próba szczelności kanałów rurowych o śr.nom. 500 mm | m | 60 |  | 0
88 | D-03.02.01 | Wiercenie otworów w ściance studzienki żelbetowej - włączenie się do studni istniejacej rurą knalizacyjną PVC DN 315 mm. | szt | 1 |  | 0
89 | D-03.02.01 | Rozkucie istniejącej kinety, ukształtowanie nowych kierunków przepływu ścieków zgodnie z włączonym przewodem śr. 315 mm - w studni istniejącej. | szt | 1 |  | 0
90 | D-03.02.01 | Kształtki PVC kanalizacji zewnętrznej jednokielichowe łączone na wcisk o śr. zewn. 315 mm - Dostawa i osadzenie w otworze przejść ochronnych / tuleje przejściowa ochronna PVC/ dla rur śr. 315 mm włączanych do istniejących studni. | szt | 1 |  | 0
91 | D-03.02.01 | Studnie deszczowe istniejace do przebudowy. Regulacja wysokościowa istniejacych studni kanalizacyjnych / dopasowanie do rzędnych przewidzianych projektem drogowym /np. regulacja włazów przez podwyższenie / np pierścienie regulacyjne, nowy krąg/ lub obniżenie / wymiana ostatniego kręgu na niższy i dołżenie pierścieni korygujacych/, wymiana elementów uszkodzonych itp. Wydobycie z wykopu, załadunek i wywóz na wysypisko elementów zdemontowanych bezużytecznych. | kpl | 7 |  | 0
92 | D-03.02.01 | Regulacja wysokościowa elementów istniejącej sieci wodociągowej / dopasowanie do rzędnych przewidzianych projektem drogowym /np. podwyższenie lub opuszczenie skrzynek do zasuw, wymiana elementów uszkodzonych i.tp. | kpl | 8 |  | 0
93 | D-03.02.01 | Czynności przygotowawcze zwiazane z wykonaniem obejścia wodociągowego DN 200 mm.- zamknięcie zasuw, spuszczenie i odpompowanie wody. | kpl | 1 |  | 0
94 | D-03.02.01 | Demontaż rurociągu stalowego o złączach spawanych o śr. zewnętrznej 219/8.0 | m | 20 |  | 0
95 | D-03.02.01 | Sieci wodociągowe w miastach - rury stalowe o złączach spawanych o śr.zewn. 219.1/8.0 mm | m | 20 |  | 0
96 | D-03.02.01 | Sieci wodociągowe w miastach - kształtki stalowe o złaczach spawanych o śr.zewn. 219.1/8.8 mm - kolana stalowe DN 200 mm. | szt. | 4 |  | 0
97 | D-03.02.01 | Izolacja styków rurociągów stalowych o śr. 200 mm taśmą termo-plastyczną jednokrotnie | szt. | 8 |  | 0
98 | D-03.02.01 | Izolacja styków rurociągów stalowych o śr. 200 mm taśmą termo-plastyczną - każda następna warstwa | szt. | 8 |  | 0
99 | D-03.02.01 | Próba wodna szczelności sieci wodociągowych z rur żeliwnych ciśnieniowych i stalowych o śr.nominalnej 200 mm | 200m -1 prób. | 0.1 |  | 0
100 | D-03.02.01 | Montaż konstrukcji podwieszeń kabli energetycznych i telekomunikacyjnych typu lekkiego o rozpiętości elementu do 4.0 m | kpl. | 4 |  | 0
101 | D-03.02.01 | Demontaż konstrukcji podwieszeń kabli energetycznych i telekomunikacyjnych typu lekkiego o rozpiętości elementu 4.0 m | kpl. | 4 |  | 0
102 | D-03.02.01 | Zabezpieczenie kabla w ziemi /1.5 m *4 = 6.0 m/ rura dwudzielna np. A110 PS /Arot/. | zabezp. | 4 |  | 0
103 | D-03.02.01 | Dostawa i montaż geowłókninyTERRAM 1000 wraz z szpilkami mocującymi. | m2 | 2323.39 |  | 0
104 | D-03.02.01 | Kształtki PVC kanalizacji zewnętrznej jednokielichowe łączone na wcisk o śr. zewn. 200 mm - trójnik kanalizacyjny DN 200 mm/90 stopni - montowany w studni chłonnej nad płytą odbijającą. | szt | 22 |  | 0
105 | D-03.02.01 | Dostawa i montaż obejm mocujacych tróiniki DN 200 mm w studniach chłonnych. / wykonanie otworów w ściance betonowej, osadzenie kołków metalowych, montaż obejm - 2 szt/trojnik/. | szt. | 44 |  | 0
106 | D-03.02.01 | Dostawa i montaż w studniach chłonnych płyt odbijających. / wykonanie otworów w ściance betonowej, osadzenie kołków metalowych, montaż płyt/. | szt. | 37 |  | 0
Razem Dział 10 | [5 empty] | 0
Wartość ogółem netto (zł) | [5 empty] | 0
Wartość podatku VAT (zł) | [5 empty] | 0
Wartość ogółem brutto (zł) | [5 empty] | 0
|  | WYKONAWCA |  | ZAMAWIAJĄCY
|  | ..................................... |  | .....................................