## zmiana
| Załącznik nr ……... do SIWZ nr WIM.271.1.11.2018 |  | Załącznik nr ….. do umowy nr WIM.271.1.11.2018 z dnia ………………....
Zakres rzeczowo - finansowy robót (kosztorys ofertowy) „Przebudowa dróg powiatowych i gminnych w Świnoujściu – etap II - przebudowa ulic: Szmaragdowej, Toruńskiej, Trentowskiego, Kasprowicza, Roosevelta oraz wjazdu z ulicy Wojska Polskiego do Urzędu Miasta w Świnoujściu”
Część I – Przebudowa ulicy Szmaragdowej w Świnoujściu
L.p. | Opis | jm | ilość razem | cena jednostkowa [zł] | wartość [zł]
1 | 2 | 3 | 4 | 5 | 6
ulica Szmaragdowa - roboty drogowe
Roboty rozbiórkowe i przygotowawcze
1 | Rozebranie nawierzchni z płyt żelbetowych pełnych (płyty o pow. do 3 m2) oraz płyt betonowych ażurowych wraz z ich wywozem i utylizacją | m2 | 2700
2 | Roboty pomiarowe przy liniowych robotach ziemnych - trasa drogi w terenie równinnym | km | 0.78
Roboty ziemne
3 | Roboty ziemne wykonywane mechanicznie z transportem urobku i jego utylizacją | m3 | 2815
Jezdnia z kostki betonowej
4 | Mechaniczne profilowanie i zagęszenie podłoża pod warstwy konstrukcyjne nawierzchni | m2 | 3320
5 | Warstwa dolna podbudowy z kruszyw łamanych gr. 20 cm | m2 | 3320
6 | Nawierzchnie z kostki brukowej betonowej grub. 10 cm na podsypce cementowo-piaskowej | m2 | 3320
Zjazdy
7 | Mechaniczne profilowanie i zagęszenie podłoża pod warstwy konstrukcyjne nawierzchni | m2 | 620
8 | Warstwa dolna podbudowy z kruszyw łamanych gr. 15 cm | m2 | 620
9 | Nawierzchnie z kostki brukowej betonowej grafitowej grub. 8 cm na podsypce cementowo-piaskowej | m2 | 620
Chodniki
10 | Mechaniczne profilowanie i zagęszenie podłoża pod warstwy konstrukcyjne nawierzchni | m2 | 1740
11 | Warstwa górna podbudowy z kruszyw łamanych gr. 10 cm | m2 | 1740
12 | Nawierzchnie z kostki brukowej betonowej grub. 8 cm na podsypce cementowo-piaskowej | m2 | 1740
Jezdnia z SMA
13 | Mechaniczne profilowanie i zagęszenie podłoża pod warstwy konstrukcyjne nawierzchni | m2 | 3710
14 | Warstwa dolna podbudowy z kruszyw łamanych gr. 20 cm | m2 | 3710
15 | Nawierzchnie z mieszanek mineralno- asfaltowych AC o grubości 7 cm (warstwa wiążąca) | m2 | 3710
16 | Mechaniczne oczyszczenie i skropienie emulsją asfaltową na zimno podbudowy lub nawierzchni betonowej/bitumicznej | m2 | 3710
17 | Nawierzchnie z mieszanek mastyksowo-grysowej SMA - warstwa ścieralna o gr. 5cm | m2 | 3710
18 | Ścieki uliczne z kostki brukowej betonowej w dwóch rzędach | m | 1548
Elementy ulic
19 | Ława pod krawężniki betonowa z oporem | m3 | 113
20 | Krawężniki betonowe wystające o wym. 15x30 cm na podsypce cementowo - piaskowej | m | 500
21 | Krawężniki betonowe łukowe o wym. 15x30 cm na podsypce cementowo -piaskowej | m | 176
22 | Krawężniki betonowe najazdowe o wym. 15x22 cm na podsypce cementowo - piaskowej | m | 570
23 | Obrzeża betonowe o wym. 30x8 cm na podsypce cementowo - piaskowej z wypełnieniem spoin zaprawą cementową | m | 853
Inne roboty
24 | Regulacja pionowa studzienek dla włazów kanałowych | szt. | 20
25 | Regulacja pionowa studzienek dla zaworów wodociągowych i gazowych | szt. | 32
26 | Mechaniczne ścinanie drzew z karczowaniem pni o średnicy 26-35 cm wraz z wywozem dłużycy, karpin i gałęzi oraz utylizacją | szt. | 3
27 | Mechaniczne ścinanie drzew z karczowaniem pni o średnicy 36-45 cm wraz z wywozem dłużycy, karpin i gałęzi oraz utylizacją | szt. | 4
28 | Mechaniczne karczowanie zagajników gęstych wraz z wywozem i utylizacją | m2 | 60
29 | Projekt i wdrożenie stałej organizacji ruchu | kpl | 1
razem netto ul. Szmaragdowa - roboty drogowe
ulica Szmaragdowa - kanalizacja deszczowa
30 | Wykopy liniowe o szerokości 0,8-2,5 m i głębokości do 1,5 m o ścianach pionowych | m3 | 35.28
31 | Kanały rurowe - podłoża z materiałów sypkich o gr. 20cm | m2 | 58.8
32 | Korytka liniowe odwodnieniowe z betonu wzmacnianego włóknem szklanym z rusztem żeliwnym szczelinowym klasa obciążenia D400 oraz ze złożem filtracyjnym i rurą drenarska śr.100mm z obsypką żwirową | szt. | 98
33 | Zasypanie wykopu gruntem leżącym obok warstwami grubości 20 cm wraz z zagęszczeniem ręcznym | m3 | 14
razem netto ul. Szmaragdowa - kanalizacja deszczowa
ulica Szmaragdowa - usunięcie kolizji z istniejącymi sieciami 0,4 kV
34 | Kopanie rowów dla kabli ręcznie | m3 | 51.52
35 | Nasypanie warstwy piasku na dnie rowu kablowego o szerokości do 0.4 m | m | 149
36 | Nasypanie warstwy piasku na dnie rowu kablowego o szerokości do 0.6 m | m | 8
37 | Zasypywanie ręczne rowów dla kabli | m3 | 51.52
38 | Ułożenie rur osłonowych z PCW dwudzielnej | m | 165
39 | Układanie kabli o masie do 2.0 kg/m w rowach kablowych ręcznie | m | 165
razem netto ul. Szmaragdowa - kolizje ENEA
ulica Szmaragdowa - oświetlenie uliczne
40 | Demontaż opraw oświetlenia zewnętrznego na trzpieniu słupa lub wysięgniku | kpl. | 6
41 | Demontaż wysięgników rurowych o ciężarze do 30 kg mocowanych na słupie lub ścianie | szt. | 6
42 | Demontaż przewodów nieizolowanych linii NN o przekroju do 95 mm2 z przeznaczeniem do ponownego montażu | km/1 przew. | 0.26
43 | Demontaż przewodów izolowanych linii napowietrznej nn typu AsXSn lub podobnych o przekroju 4x50 mm2 | km przew. | 0.13
44 | Demontaż słupów żelbetowych lini NN pojedyńczych z ustojami | szt. | 3
45 | Demontaż szafy oświetleniowej | kpl. | 1
46 | Fundamenty prefabrykowane o objętości w wykopie do 0.25 m3 pod rozdzielnice | szt. | 1
47 | Posadowienie szafy oświetleniowej | kpl. | 1
48 | Kopanie rowów dla kabli w sposób ręczny | m3 | 199.84
49 | Nasypanie warstwy piasku na dnie rowu kablowego o szerokości do 0.4 m | m | 624.5
50 | Zasypywanie rowów dla kabli wykonanych ręcznie | m3 | 154.2
51 | Wykopy pionowe ręczne dla urządzenia przeciskowego wraz z jego zasypaniem w gruncie nawodnionym | m3 | 3
52 | Przewierty mechaniczne dla rury o śr.do 100 mm pod obiektami | m | 28
53 | Ułożenie rur osłonowych z PCW o śr.do 140 mm | m | 265
54 | Układanie kabli o masie do 1.0 kg/m w rowach kablowych ręcznie | m | 507.2
55 | Układanie kabli o masie do 1.0 kg/m w rurach, pustakach lub kanałach zamkniętych | m | 303
56 | Układanie kabli o masie do 1.0 kg/m przez wciąganie do rur osłonowych mocowanych na słupach betonowych | m | 9
57 | Układanie kabli o masie do 1.0 kg/m bezpośrednio na słupach betonowych | m | 15
58 | Przewody uziemiające i wyrównawcze w kanałach lub tunelach luzem (bednarka o przekroju do 120 mm2) | m | 634.5
59 | Zarobienie na sucho końca kabla 4-żyłowego o przekroju żył do 16 mm2 na napięcie do 1 kV o izolacji i powłoce z tworzyw sztucznych | szt. | 40
60 | Montaż i stawianie słupów oświetleniowych o masie do 100 kg | szt. | 17
61 | Montaż wysięgników rurowych o masie do 15 kg na słupie | szt. | 17
62 | Montaż opraw oświetlenia zewnętrznego na słupie | szt. | 18
63 | Montaż przewodów do opraw oświetleniowych - wciąganie w słupy, rury osłonowe i wysięgniki przy wysokości latarń do 10 m | kpl. przew. | 18
64 | Badanie linii kablowej N.N.- kabel 4-żyłowy | odc. | 20
65 | Badania i pomiary instalacji uziemiającej | kpl | 1
66 | Ręczne rozebranie nawierzchni chodników z płyt chodnikowych betonowych 50x50x7 cm na podsypce cementowo -piaskowej | m2 | 103
67 | Nawierzchnie po robotach kablowych na chodnikach, wjazdach, placach z płyt betonowych 50x50x7 cm na podsypce cementowo-piaskowej | m2 | 103
68 | Zdjęcie i ponowne założenie płyt o masie do 40 kg | szt. | 82
razem netto ul. Szmaragdowa - oświetlenie
ulica Szmaragdowa - roboty ZWiK
Sieć wodociągowa
69 | Roboty pomiarowe przy liniowych robotach ziemnych - trasa drogi w terenie równinnym | km | 0.52
70 | Roboty ziemne wykonywane mechanicznie z wywozem gruntu i utylizacją | m3 | 147.24
71 | Wykopy liniowe o ścianach pionowych z wydobyciem urobku łopatą lub wyciągiem ręcznym (głębokość do 1.5 m, szerokość 0.8-1.5 m) z wywozem gruntu i utylizacją | m3 | 147.24
72 | Igłofiltry o śr.do 50 mm montowane w uprzednio wpłukanej rurze obsadowej z obsypką na głębok.do 4 m | szt. | 26.29
73 | Pompowanie próbne pomiarowe lub oczyszcząjace przy śr.otw. 150-500 mm | godz. | 189.27
74 | Ażurowe umocnienie pionowych ścian wykopów liniowych o głębok. do 1.50 m wypraskami wraz z rozbiórką (szer.do 1m) | m2 | 543.93
75 | Pełne umocnienie pionowych ścian wykopów liniowych o głębok.do 3.0 m wypraskami wraz z rozbiórką (szer.do 1m) | m2 | 82.85
76 | Kanały rurowe - podłoża z materiałów sypkich o grubości 10 cm | m2 | 496.87
77 | Kanały rurowe - podłoża z materiałów sypkich o grubości 10 cm <obsypka> | m2 | 1120.55
78 | Zasypywanie wykopów liniowych i jamistych o ścianach pionowych głębokości do 3.0 m i szerokości 0.8-1.5 m wraz z zagęszczeniem | m3 | 132.74
79 | Rurociągi z polietylenu niskociśnieniowego (PE) łączone metodą zgrzewania o śr.zewn. 90 mm | m | 19.5
80 | Rurociągi z polietylenu niskociśnieniowego (PE) łączone metodą zgrzewania o śr.zewn. 110 mm | m | 32.4
81 | Rurociągi z polietylenu niskociśnieniowego (PE) łączone metodą zgrzewania o śr.zewn. 125 mm | m | 434.45
82 | Rurociągi z polietylenu niskociśnieniowego (PE) łączone metodą zgrzewania o śr.zewn. 160 mm | m | 39.4
83 | Opaska do nawiercania do rur D 110-1 1/4" PE 100 SDR 11 | szt. | 1
84 | Montaż siodła z króćcem z frezem D 125-63 PE 100 SDR 11 | szt. | 31
85 | Montaż siodła z króćcem z frezem D 160-63 PE 100 SDR 11 | szt. | 3
86 | Zasuwy z żeliwa sferoidalnego z zabezpieczeniem antykorozyjnym, kołnierzowe o śr.100 mm montowane na rurociągach PE (z obudową i skrzynką uliczną) | kpl. | 1
87 | Zasuwy z żeliwa sferoidalnego z zabezpieczeniem antykorozyjnym, kołnierzowe o śr.150 mm montowane na rurociągach PE (z obudową i skrzynką uliczną) | kpl. | 1
88 | Hydranty pożarowe nadziemne o śr. 80 mm wraz z zasuwą kołnierzową o śr 80 mm (z obudową i skrzynką uliczną) | szt. | 4
89 | Układanie mieszanki betonowej pojemnikiem do betonu - bloki oporowe | m3 | 0.74
90 | Próba szczelności sieci wodociągowych z rur z tworzyw sztucznych (PE) o śr.nom. do 100 mm | prob. | 0.26
91 | Próba szczelności sieci wodociągowych z rur z tworzyw sztucznych (PE) o śr.nom. 150 mm | prob. | 2.37
92 | Dezynfekcja rurociągów sieci wodociągowych o śr.nominalnej do 150 mm | odc. 200 m | 2.63
93 | Oznakowanie trasy wodociągu ułożonego w ziemi taśmą z tworzywa sztucznego | m | 525.75
94 | Oznakowanie trasy rurociągu tabliczkami na słupku betonowym | kpl. | 6
95 | Zaślepienie rurociągów odciętych poprzez zabetonowanie końców rur o śr. 80-200 mm | m3 betonu | 0.08
96 | Demontaż rurociągu azbestowo-cementowego o śr. nominalnej 80-150 mm wraz z wywozem i utylizacją | m | 105.15
Przyłącza i instalacje zewnętrzne
97 | Roboty pomiarowe przy liniowych robotach ziemnych - trasa drogi w terenie równinnym | km | 0.27
98 | Rozebranie nawierzchni z klinkieru drogowego na podsypce cementowo-piaskowej wraz z wywozem i utylizacją | m2 | 1.45
99 | Mechaniczne rozebranie podbudowy z kruszywa kamiennego o grubości 15 cm wraz z wywozem i utylizacją | m2 | 1.45
100 | Warstwy odsączającq z zagęszczeniem mechanicznym o gr.10 cm | m2 | 1.45
101 | Podbudowa z kruszywa łamanego - warstwa dolna o grubości po zagęszczeniu 15 cm | m2 | 1.45
102 | Nawierzchnie z kostki brukowej betonowej grubość 8 cm na podsypce cementowo-piaskowej | m2 | 1.45
103 | Ręczne plantowanie powierzchni gruntu rodzimego | m2 | 120.53
104 | Wykonanie trawników dywanowych siewem na gruncie | m2 | 120.53
105 | Roboty ziemne wykonywane mechanicznie z wywozem gruntu i utylizacją | m3 | 135.6
106 | Wykopy liniowe o ścianach pionowych z wydobyciem urobku łopatą lub wyciągiem ręcznym (głębokość do 1.5 m, szerokość 0.8-1.5 m) z wywozem gruntu i utylizacją | m3 | 135.6
107 | Wykopy jamiste wykonywane mechanicznie na odkład <wykopy pod studnie> | m3 | 45.6
108 | Igłofiltry o śr.do 50 mm montowane w uprzednio wpłukanej rurze obsadowej z obsypką na głębok.do 4 m | szt. | 15.9
109 | Pompowanie próbne pomiarowe lub oczyszcząjace przy śr.otw. 150-500 mm | godz. | 271.63
110 | Ażurowe umocnienie pionowych ścian wykopów liniowych o głębok. do 1.50 m wypraskami wraz z rozbiórką (szer.do 1m) | m2 | 638.14
111 | Pełne umocnienie pionowych ścian wykopów liniowych o głębok.do 3.0 m wypraskami wraz z rozbiórką (szer.do 1m) | m2 | 91.2
112 | Kanały rurowe - podłoża z materiałów sypkich o grubości 10 cm | m2 | 229.42
113 | Kanały rurowe - podłoża z materiałów sypkich o grubości 10 cm <obsypka> | m2 | 303.67
114 | Studzienki wodomierzowe - podłoża z materiałów sypkich o grubości 10 cm metoda stabilizacji cementem (podsypka) | m2 | 18.84
115 | Studzienki wodomierzowe - podłoża z materiałów sypkich o grubości 15 cm metoda stabilizacji cementem <obsypka> | m2 | 17.77
116 | Zasypywanie wykopów liniowych i jamistych o ścianach pionowych o głębokości do 3.0 m i szerokości 0.8-1.5 m wraz z zagęszczeniem | m3 | 249.05
117 | Montaż rurociągów z rur polietylenowych (HDPD) o śr. nom. 32 mm z rur w zwojach | m | 257.6
118 | Montaż rurociągów z rur polietylenowych (HDPD) o śr. nom. 40 mm z rur w zwojach | m | 12.3
119 | Studzienki wodomierzowe tworzywowe (HDPE) z rurami przyłączeniowymi oraz włazem żeliwnym, śr. 1000 mm, wys. 1,80 m | szt. | 6
120 | Zaślepienie rurociągów odciętych poprzez zabetonowanie końców rur o śr. 32-100 mm | m3 betonu | 0.07
121 | Demontaż rurociągu azbestowo-cementowego o śr. nominalnej 80-150 mm wraz z wywozem i utylizacją | m | 53.98
122 | Ustawienie zaworów i zasuw o śr. nom. 32 mm w rurociągach z polietylenu twardego | szt. | 19
123 | Ustawienie zaworów i zasuw o śr. nom. 40 mm w rurociągach z polietylenu twardego | szt. | 2
124 | Dodatki za wykonanie obustronnych podejść do wodomierzy skrzydełkowych o śr. nominalnej 20 mm w rurociągach stalowych | kpl | 25
125 | Zawory zwrotne (antyskażeniowe) sieci wodociągowych typ EA o śr.nom. 25 mm | szt. | 25
126 | Przejścia przez ścianę betonową o grubości 30-40 cm dla rurociągów o śr. 32-50 mm | szt. przejść | 11
127 | Uzupełnienie cegłami klinkierowymi ścian lub ścianek o grubości ponad 1/2 ceg. lub zamurowanie otworów w ścianach i ściankach na zaprawie cementowo-wapiennej | m3 | 0.09
128 | Próba szczelności sieci wodociągowych z rur z tworzyw sztucznych (PE) o śr.nom. do 100 mm | prob. | 1.35
129 | Dezynfekcja rurociągów sieci wodociągowych o śr.nominalnej do 150 mm | odc. 200 m | 1.35
130 | Oznakowanie trasy wodociągu ułożonego w ziemi taśmą z tworzywa sztucznego | m | 269.9
131 | Oznakowanie trasy rurociągu tabliczkami na murze | kpl. | 35
Kanalizacja sanitarna
132 | Roboty pomiarowe przy liniowych robotach ziemnych - trasa drogi w terenie równinnym | km | 0.07
133 | Roboty ziemne wykonywane mechanicznie z wywozem gruntu i utylizacją | m3 | 38.37
134 | Wykopy liniowe o ścianach pionowych z wydobyciem urobku łopatą lub wyciągiem ręcznym (głębokość do 3 m, szerokość 0.8-1.5 m) z wywozem gruntu i utylizacją | m3 | 38.37
135 | Wykopy jamiste wykonywane mechanicznie na odkład <wykopy pod studzienki> | m3 | 14
136 | Igłofiltry o śr.do 50 mm montowane w uprzednio wpłukanej rurze obsadowej z obsypką na głębok.do 4 m | szt. | 4.68
137 | Pompowanie próbne pomiarowe lub oczyszcząjace przy śr.otw. 150-500 mm | godz. | 70.36
138 | Ażurowe umocnienie pionowych ścian wykopów liniowych o głębok. do 3 m wypraskami wraz z rozbiórką (szer.do 1m) | m2 | 153.46
139 | Kanały rurowe - podłoża z materiałów sypkich o grub.10 cm | m2 | 69.5
140 | Kanały rurowe - podłoża z materiałów sypkich o grub.30 cm - obsypka rurociągu 2*15cm | m2 | 169.1
141 | Zasypywanie wykopów liniowych i jamistych o ścianach pionowych głębokości do 3.0 m i szerokości 0.8-1.5 m z zagęszczeniem | m3 | 60.19
142 | Kanały z rur PVC łączonych na wcisk o śr. zewn. 160 mm | m | 31
143 | Kanały z rur PVC łączonych na wcisk o śr. zewn. 200 mm | m | 38.5
144 | Przyłącze siodłowe ze zintegrowanym przegubem kulowym (trójnik) o szerokości nominalnej DN 200/160 mm - wykopy umocnione | szt. | 2
145 | Studnie rewizyjne z kręgów betonowych o śr.1000 mm w gotowym wykopie o głębok. do 1,5m | szt. | 1
146 | Studnie rewizyjne z kręgów betonowych o śr.1000 mm w gotowym wykopie o głębok. do 2,0m | szt. | 1
147 | Zaślepienie rurociągów odciętych poprzez zabetonowanie końców rur o śr. 32-100 mm | m3 betonu | 0.04
148 | Demontaż rurociągu azbestowo-cementowego o śr. nominalnej 80-150 mm wraz z wywozem i utylizacją | m | 14.44
149 | Próba szczelności kanałów rurowych o śr.nominalnej 150 mm | m | 31
150 | Próba szczelności kanałów rurowych o śr.nominalnej 200 mm | m | 38.5
151 | Oznakowanie trasy kanalizacji ułożonej w ziemi taśmą z tworzywa sztucznego | m | 69.5
razem netto ul. Szmaragdowa - roboty ZWiK
CZĘŚĆ I (ul. Szmaragdowa) - RAZEM NETTO
CZĘŚĆ I - PODATEK VAT
CZĘŚĆ I - RAZEM BRUTTO
Część II – Przebudowa ulicy Toruńskiej w Świnoujściu
L.p. | Opis | jm | ilość razem | cena jednostkowa [zł] | wartość [zł]
1 | 2 | 3 | 4 | 5 | 6
ulica Toruńska - roboty drogowe
Roboty rozbiórkowe i przygotowawcze
1 | Rozebranie nawierzchni z mas mineralno-bitumicznych gr. 4 cm mechanicznie wraz z wywozem i utylizacją | m2 | 2014
2 | Rozebranie krawężników betonowych na podsypce piaskowej wraz z wywozem i utylizacją | m | 1050
3 | Rozebranie ław pod krawężniki z betonu wraz z wywozem i utylizacją | m3 | 60
4 | Rozebranie nawierzchni z płyt drogowych betonowych gr. 15 cm o spoinach wypełnionych zaprawą cementową (jezdnia podbudowa) wraz z wywozem i utylizacją | m2 | 2014
5 | Rozebranie chodników z płyt betonowych o wymiarach 35x35x5 cm na podsypce cementowo-piaskowej wraz z wywozem i utylizacją | m2 | 1230
6 | Rozebranie nawierzchni z klinkieru drogowego na podsypce cementowo -piaskowej - zjazdy, wraz z wywozem i utylizacją | m2 | 300
7 | Roboty pomiarowe przy liniowych robotach ziemnych - trasa drogi w terenie równinnym | km | 0.36
Roboty ziemne
8 | Roboty ziemne wykonywane mechanicznie z transportem urobku i jego utylizacją | m3 | 590
Zatoka autobusowa
9 | Mechaniczne profilowanie i zagęszenie podłoża pod warstwy konstrukcyjne nawierzchni | m2 | 222
10 | Podbudowa betonowa z dylatacją - grub.warstwy po zagęszczeniu 12 cm | m2 | 222
11 | Nawierzchnie z kostki brukowej betonowej grub. 8 cm na podsypce cementowo-piaskowej | m2 | 222
Skrzyżowanie wyniesione, zjazdy
12 | Mechaniczne profilowanie i zagęszenie podłoża pod warstwy konstrukcyjne nawierzchni | m2 | 505
13 | Warstwa dolna podbudowy z kruszyw łamanych gr. 15 cm | m2 | 300
14 | Warswa dolna podbudowy z kruszyw łamanych gr. 30 cm - skrzyżowanie wyniesione | m2 | 205
15 | Nawierzchnie z kostki brukowej betonowej grafitowej grub. 8 cm na podsypce cementowo-piaskowej | m2 | 505
Chodniki
16 | Mechaniczne profilowanie i zagęszenie podłoża pod warstwy konstrukcyjne nawierzchni | m2 | 1232
17 | Warstwa górna podbudowy z kruszyw łamanych gr. 10 cm | m2 | 1232
18 | Nawierzchnie z kostki brukowej betonowej grub. 8 cm na podsypce cementowo-piaskowej | m2 | 1232
Jezdnia z SMA
19 | Mechaniczne profilowanie i zagęszenie podłoża pod warstwy konstrukcyjne nawierzchni | m2 | 2014
20 | Warstwa dolna podbudowy z kruszyw łamanych gr. 20 cm | m2 | 2014
21 | Nawierzchnie z mieszanek mineralno- asfaltowych AC o grubości 7 cm (warstwa wiążąca) | m2 | 2014
22 | Mechaniczne oczyszczenie i skropienie emulsją asfaltową na zimno podbudowy lub nawierzchni betonowej/bitumicznej | m2 | 2014
23 | Nawierzchnie z mieszanek mastyksowo-grysowej SMA - warstwa ścieralna o gr. 5cm | m2 | 2014
24 | Ścieki uliczne z kostki brukowej betonowej w dwóch rzędach | m | 706
Elementy ulic
25 | Ława pod krawężniki betonowa z oporem | m3 | 96
26 | Krawężniki betonowe wystające o wym. 15x30 cm na podsypce cementowo - piaskowej | m | 523
27 | Krawężniki betonowe łukowe o wym. 15x30 cm na podsypce cementowo -piaskowej | m | 77
28 | Krawężniki betonowe najazdowe o wym. 15x22 cm na podsypce cementowo - piaskowej | m | 463
29 | Obrzeża betonowe o wym. 30x8 cm na podsypce cementowo - piaskowej z wypełnieniem spoin zaprawą cementową | m | 597
Inne roboty
30 | Regulacja pionowa studzienek dla włazów kanałowych | szt. | 7
31 | Regulacja pionowa studzienek dla kratek ściekowych ulicznych | szt. | 15
32 | Regulacja pionowa studzienek dla zaworów wodociągowych i gazowych | szt. | 19
33 | Regulacja pionowa studzienek dla studzienek telefonicznych | szt | 16
34 | Projekt i wdrożenie stałej organizacji ruchu | kpl | 1
razem netto ul. Toruńska - roboty drogowe
ulica Toruńska - usunięcie kolizji z istniejącymi sieciami 15 kV
35 | Kopanie rowów dla kabli ręcznie | m3 | 4.62
36 | Nasypanie warstwy piasku na dnie rowu kablowego o szerokości do 0.4 m | m | 3
37 | Nasypanie warstwy piasku na dnie rowu kablowego o szerokości do 0.6 m | m | 5
38 | Zasypywanie ręczne rowów dla kabli | m3 | 4.62
39 | Ułożenie rur osłonowych z PCW o średnicy do 140 mm - rura osłonowa HDPE fi 160 | m | 13
40 | Układanie kabli o masie do 5.5 kg/m w rurach, pustakach lub kanałach zamkniętych | m | 39
razem netto ul. Toruńska - kolizje ENEA
ulica Toruńska - oświetlenie uliczne
41 | Demontaż opraw oświetlenia zewnętrznego na trzpieniu słupa lub wysięgniku | kpl. | 10
42 | Demontaż wysięgników rurowych o ciężarze do 30 kg mocowanych na słupie lub ścianie | szt. | 10
43 | Demontaż przewodów nieizolowanych linii NN o przekroju do 95 mm2 z przeznaczeniem do ponownego montażu | km/1 przew. | 0.34
44 | Demontaż szafy oświetleniowej | kpl. | 1
45 | Fundamenty prefabrykowane o objętości w wykopie do 0.25 m3 pod rozdzielnice | szt. | 1
46 | Posadowienie szafy oświetleniowej | kpl. | 1
47 | Kopanie rowów dla kabli w sposób ręczny | m3 | 137.86
48 | Nasypanie warstwy piasku na dnie rowu kablowego o szerokości do 0.4 m | m | 430.8
49 | Zasypywanie rowów dla kabli wykonanych ręcznie | m3 | 103.39
50 | Wykopy pionowe ręczne dla urządzenia przeciskowego wraz z jego zasypaniem w gruncie nawodnionym | m3 | 3
51 | Przewierty mechaniczne dla rury o śr.do 100 mm pod obiektami | m | 12
52 | Ułożenie rur osłonowych z PCW o śr.do 140 mm | m | 239
53 | Układanie kabli o masie do 1.0 kg/m w rowach kablowych ręcznie | m | 248.7
54 | Układanie kabli o masie do 1.0 kg/m w rurach, pustakach lub kanałach zamkniętych | m | 251
55 | Układanie kabli o masie do 1.0 kg/m przez wciąganie do rur osłonowych mocowanych na słupach betonowych | m | 3
56 | Układanie kabli o masie do 1.0 kg/m bezpośrednio na słupach betonowych | m | 5
57 | Przewody uziemiające i wyrównawcze w kanałach lub tunelach luzem (bednarka o przekroju do 120 mm2) | m | 442.8
58 | Zarobienie na sucho końca kabla 4-żyłowego o przekroju żył do 16 mm2 na napięcie do 1 kV o izolacji i powłoce z tworzyw sztucznych | szt. | 28
59 | Montaż i stawianie słupów oświetleniowych o masie do 100 kg | szt. | 12
60 | Montaż wysięgników rurowych o masie do 15 kg na słupie | szt. | 12
61 | Montaż opraw oświetlenia zewnętrznego na słupie | szt. | 12
62 | Montaż przewodów do opraw oświetleniowych - wciąganie w słupy, rury osłonowe i wysięgniki przy wysokości latarń do 10 m | kpl. przew. | 12
63 | Badanie linii kablowej N.N.- kabel 4-żyłowy | odc. | 14
64 | Badania i pomiary instalacji uziemiającej | szt. | 1
65 | Nawierzchnie po robotach kablowych na chodnikach, wjazdach, placach z betonowej kostki brukowe o grubości 6 cm na podsypce cementowo-piaskowej - rozbiórka | m2 | 6.2
66 | Nawierzchnie po robotach kablowych na chodnikach, wjazdach, placach z betonowej kostki brukowe o grubości 6 cm na podsypce cementowo-piaskowej | m2 | 6.2
67 | Ręczne rozebranie nawierzchni chodników z płyt chodnikowych betonowych 35x35x5 cm na podsypce piaskowej | m2 | 12
68 | Nawierzchnie po robotach kablowych na chodnikach, wjazdach, placach z płyt betonowych 35x35x5 cm na podsypce cementowo-piaskowej | m2 | 12
razem netto ul. Toruńska - oświetlenie
ulica Toruńska - roboty ZWiK
Sieć wodociągowa
69 | Roboty pomiarowe przy liniowych robotach ziemnych - trasa drogi w terenie równinnym | km | 0.52
70 | Roboty remontowe - cięcie piłą nawierzchni bitumicznych na gł. 6-10 cm | m | 876
71 | Mechaniczne rozebranie nawierzchni z mieszanek mineralno-bitumicznych o grubości 3 cm z wywozem i utylizacją | m2 | 414.27
72 | Mechaniczne rozebranie podbudowy z kruszywa kamiennego o grubości 15 cm z wywozem i utylizacją | m2 | 414.27
73 | Mechaniczne rozebranie podbudowy z kruszywa kamiennego o grubości 15 cm z wywozem i utylizacją - dalszy 1 cm grubości | m2 | 4142.7
74 | Wykonanie i zagęszczenie mechanicze warstwy odsączającej w korycie lub na całej szerokości drogi - grubość warstwy po zag. 10 cm | m2 | 414.27
75 | Podbudowa z kruszywa łamanego - warstwa dolna o grubości po zagęszczeniu 15 cm | m2 | 414.47
76 | Podbudowa z kruszywa łamanego - warstwa górna o grubości po zagęszczeniu 10 cm | m2 | 414.47
77 | Mechaniczne oczyszczenie i skropienie emulsją asfaltową na zimno podbudowy tłuczniowej lub z gruntu stabilizowanego cementem; zużycie emulsji 0,8 kg/m2 | m2 | 414.47
78 | Nawierzchnie z mieszanek mineralno-bitumicznych asfaltowych o grubości 5 cm (warstwa wiążąca) | m2 | 828.54
79 | Mechaniczne oczyszczenie i skropienie emulsją asfaltową na zimno podbudowy lub nawierzchni betonowej/bitumicznej; zużycie emulsji 0,5 kg/m2 | m2 | 414.47
80 | Roboty remontowe - frezowanie nawierzchni bitumicznej o gr. 4 cm z wywozem materiału z rozbiórki i utylizacją | m2 | 2316.5
81 | Warstwa przeciwspękaniowa pod warstwy bitumiczne | m2 | 2316.5
82 | Mechaniczne oczyszczenie i skropienie emulsją asfaltową na zimno podbudowy lub nawierzchni betonowej/bitumicznej; zużycie emulsji 0,5 kg/m2 | m2 | 2316.5
83 | Nawierzchnia z mieszanek mineralno-bitumicznych grysowych - warstwa ścieralna asfaltowa - grubość po zagęszcz. 5 cm | m2 | 2316.5
84 | Rozebranie wjazdów o grubości 8 cm na podsypce cementowo-piaskowej z wywozem materiału i utylizacją | m2 | 6.46
85 | Mechaniczne rozebranie podbudowy z gruntu stabilizowanego o grubości 15 cm z wywozem materiału i utylizacją | m2 | 6.46
86 | Warstwy odsączające wykonane i zagęszczane mechanicznie o gr.10 cm | m2 | 6.46
87 | Podbudowa z kruszywa łamanego - warstwa górna o grubości po zagęszczeniu 15 cm | m2 | 6.46
88 | Nawierzchnie z kostki brukowej betonowej grubość 8 cm na podsypce cementowo-piaskowej | m2 | 6.46
89 | Rozebranie chodników, wysepek przystankowych i przejść dla pieszych z płyt betonowych 50x50x7 cm na podsypce cementowo-piaskowej z wywozem i utylizacją | m2 | 62.1
90 | Warstwy odsączające wykonane i zagęszczane mechanicznie o gr.10 cm <podsypka piaskowa> | m2 | 62.1
91 | Nawierzchnie z kostki brukowej betonowej grubość 6 cm na podsypce cementowo-piaskowej | m2 | 62.1
92 | Mechaniczna rozbiórka krawężników 5x30 cm wraz z ławą z wywozem i utylizacją | m | 57.5
93 | Ława pod krawężniki betonowa z oporem | m3 | 5.32
94 | Krawężniki betonowe wystające o wymiarach 15x30 cm na podsypce cementowo-piaskowej | m | 57.5
95 | Regulacja pionowa studzienek dla włazów kanałowych | szt. | 4
96 | Regulacja pionowa studzienek dla kratek ściekowych ulicznych | szt. | 4
97 | Wykonanie projektu organizacji ruchu | kpl. | 1
98 | Roboty ziemne wykonywane mechanicznie z transportem urobku i jego utylizacją | m3 | 413.18
99 | Wykopy liniowe o ścianach pionowych z wydobyciem urobku łopatą lub wyciągiem ręcznym (głębokość do 3 m, szerokość 0.8-1.5 m) z wywozem gruntu i utylizacją | m3 | 413.18
100 | Igłofiltry o śr.do 50 mm montowane w uprzednio wpłukanej rurze obsadowej z obsypką na głębok.do 4 m | szt. | 26.31
101 | Pompowanie próbne pomiarowe lub oczyszcząjace przy śr.otw. 150-500 mm | godz. | 189.36
102 | Pełne umocnienie pionowych ścian wykopów liniowych o głębok.do 3.0 m wypraskami wraz z rozbiórką (szer.do 1m) | m2 | 1769.71
103 | Kanały rurowe - podłoża z materiałów sypkich o grubości 10 cm | m2 | 490.6
104 | Kanały rurowe - podłoża z materiałów sypkich o grubości 10 cm <obsypka> | m2 | 1054.81
105 | Zasypywanie wykopów liniowych i jamistych o ścianach pionowych głębokości do 3.0 m i szerokości 0.8-1.5 m wraz z zagęszczeniem | m3 | 671.83
106 | Rurociągi z polietylenu niskociśnieniowego (PE) łączone metodą zgrzewania o śr.zewn. 63 mm | m | 80.8
107 | Rurociągi z polietylenu niskociśnieniowego (PE) łączone metodą zgrzewania o śr.zewn. 90 mm | m | 20.5
108 | Rurociągi z polietylenu niskociśnieniowego (PE) łączone metodą zgrzewania o śr.zewn. 125 mm | m | 424.7
109 | Montaż siodła z króćcem z frezem D 63-63 PE 100 SDR 11 | złącz. | 3
110 | Montaż siodła z króćcem z frezem D 125-63 PE 100 SDR 11 | złącz. | 34
111 | Zasuwy z żeliwa sferoidalnego z zabezpieczeniem antykorozyjnym, kołnierzowe o śr.125 mm montowane na rurociągach PE (z obudową i skrzynką uliczną) | kpl. | 2
112 | Hydranty pożarowe nadziemne o śr. 80 mm wraz z zasuwą kołnierzową o śr 80 mm (z obudową i skrzynką uliczną) | kpl. | 3
113 | Układanie mieszanki betonowej pojemnikiem do betonu - bloki oporowe | m3 | 0.37
114 | Próba szczelności sieci wodociągowych z rur z tworzyw sztucznych (PE) o śr.nom. do 100 mm | prob. | 0.51
115 | Próba szczelności sieci wodociągowych z rur z tworzyw sztucznych (PE) o śr.nom. 150 mm | prob. | 2.12
116 | Dezynfekcja rurociągów sieci wodociągowych o śr.nominalnej do 150 mm | odc. 200 m | 2.63
117 | Oznakowanie trasy wodociągu ułożonego w ziemi taśmą z tworzywa sztucznego | m | 526
118 | Oznakowanie trasy rurociągu tabliczkami na słupku betonowym | kpl. | 5
119 | Zaślepienie rurociągów odciętych poprzez zabetonowanie końców rur o śr. 80-200 mm | m3 betonu | 0.11
120 | Demontaż rurociągu istniejącego (kolizyjne uzbrojenie podziemne) wraz z wywozem i utylizacją | m | 521.3
Przyłącza i instalacje zewnętrzne
121 | Roboty pomiarowe przy liniowych robotach ziemnych - trasa drogi w terenie równinnym | km | 0.29
122 | Roboty remontowe - cięcie piłą nawierzchni bitumicznych na gł. 6-10 cm | m | 192.2
123 | Mechaniczne rozebranie nawierzchni z mieszanek mineralno-bitumicznych o grubości 15 cm z wywozem i utylizacją | m2 | 81.69
124 | Mechaniczne rozebranie podbudowy z kruszywa kamiennego o grubości 15 cm z wywozem i utylizacją | m2 | 81.69
125 | Mechaniczne rozebranie podbudowy z kruszywa kamiennego o grubości 15 cm z wywozem i utylizacją - dalszy 1 cm grubości | m2 | 816.9
126 | Wykonanie i zagęszczenie mechanicze warstwy odsączającej w korycie lub na całej szerokości drogi - grubość warstwy po zag. 15 cm | m2 | 81.69
127 | Podbudowa z kruszywa łamanego - warstwa dolna o grubości po zagęszczeniu 15 cm | m2 | 81.69
128 | Podbudowa z kruszywa łamanego - warstwa górna o grubości po zagęszczeniu 10 cm | m2 | 81.69
129 | Mechaniczne oczyszczenie i skropienie emulsją asfaltową na zimno podbudowy tłuczniowej lub z gruntu stabilizowanego cementem; zużycie emulsji 0,8 kg/m2 | m2 | 90.62
130 | Nawierzchnie z mieszanek mineralno-bitumicznych asfaltowych o grubości 5 cm (warstwa wiążąca) | m2 | 181.24
131 | Mechaniczne oczyszczenie i skropienie emulsją asfaltową na zimno podbudowy lub nawierzchni betonowej/bitumicznej; zużycie emulsji 0,5 kg/m2 | m2 | 90.62
132 | Frezowanie nawierzchni bitumicznej o gr. 4 cm z wywozem materiału z rozbiórki i utylizacją | m2 | 961
133 | Warstwa przeciwspękaniowa pod warstwy bitumiczne | m2 | 1066
134 | Mechaniczne oczyszczenie i skropienie emulsją asfaltową na zimno podbudowy lub nawierzchni betonowej/bitumicznej; zużycie emulsji 0,5 kg/m2 | m2 | 1066
135 | Nawierzchnie z mieszanek mineralno-bitumicznych asfaltowych o grubości 5 cm (warstwa ścieralna) | m2 | 1066
136 | Mechaniczne rozebranie nawierzchni z betonu o grubości 12 cm z wywozem i utylizacją | m2 | 8.93
137 | Mechaniczne rozebranie podbudowy z kruszywa kamiennego o grubości 15 cm z wywozem i utylizacją | m2 | 8.93
138 | Mechaniczne rozebranie podbudowy z kruszywa kamiennego - dalszy 1 cm grubości | m2 | 89.3
139 | Wykonanie i zagęszczenie mechanicze warstwy odsączającej w korycie lub na całej szerokości drogi - grubość warstwy po zag. 15 cm | m2 | 8.93
140 | Podbudowa z kruszywa łamanego - warstwa dolna o grubości po zagęszczeniu 15 cm | m2 | 8.93
141 | Podbudowa z kruszywa łamanego - warstwa górna o grubości po zagęszczeniu 10 cm | m2 | 8.93
142 | Rozebranie wjazdów o grubości 8 cm na podsypce cementowo-piaskowej z wywozem materiału i utylizacją | m2 | 17.85
143 | Mechaniczne rozebranie podbudowy z gruntu stabilizowanego o grubości 15 cm z wywozem materiału i utylizacją | m2 | 17.85
144 | Warstwy odsączające wykonane i zagęszczane mechanicznie o gr.10 cm | m2 | 17.85
145 | Podbudowa z kruszywa łamanego - warstwa górna o grubości po zagęszczeniu 15 cm | m2 | 17.85
146 | Nawierzchnie z kostki brukowej betonowej grubość 8 cm na podsypce cementowo-piaskowej | m2 | 17.85
147 | Rozebranie chodników, wysepek przystankowych i przejść dla pieszych z płyt betonowych 50x50x7 cm na podsypce cementowo-piaskowej z wywozem materiału i utylizacją | m2 | 47.09
148 | Warstwy odsączające wykonane i zagęszczane mechanicznie o gr.10 cm <podsypka piaskowa> | m2 | 47.09
149 | Nawierzchnie z kostki brukowej betonowej grubość 6 cm na podsypce cementowo-piaskowej | m2 | 47.09
150 | Mechaniczna rozbiórka krawężników 15x30 cm wraz z ławą z wywozem i utylizacją | m | 72
151 | Ława pod krawężniki betonowa z oporem | m3 | 6.66
152 | Krawężniki betonowe wystające o wymiarach 15x30 cm na podsypce cementowo-piaskowej | m | 72
153 | Ręczne plantowanie powierzchni gruntu rodzimego | m2 | 58.41
154 | Wykonanie trawników dywanowych siewem na gruncie | m2 | 58.41
155 | Wykonanie projektu organizacji ruchu pod budowę projektowanej sieci | kpl. | 1
156 | Roboty ziemne wykonywane mechanicznie z wywozem gruntu i utylizacją | m3 | 175.39
157 | Wykopy liniowe o ścianach pionowych z wydobyciem urobku łopatą lub wyciągiem ręcznym (głębokość do 1.5 m, szerokość 0.8-1.5 m) z wywozem gruntu i utylizacją | m3 | 20.91
158 | Wykopy liniowe o ścianach pionowych z wydobyciem urobku łopatą lub wyciągiem ręcznym (głębokość do 3 m, szerokość 0.8-1.5 m) z wywozem gruntu i utylizacją | m3 | 154.5
159 | Wykopy jamiste wykonywane mechanicznie na odkład <wykopy pod studnie> | m3 | 87.86
160 | Igłofiltry o śr.do 50 mm montowane w uprzednio wpłukanej rurze obsadowej z obsypką na głębok.do 4 m | szt. | 14.37
161 | Pompowanie próbne pomiarowe lub oczyszcząjace przy śr.otw. 150-500 mm | godz. | 10.35
162 | Ażurowe umocnienie pionowych ścian wykopów liniowych o głębok. do 1.50 m wypraskami wraz z rozbiórką (szer.do 1m) | m2 | 98.38
163 | Pełne umocnienie pionowych ścian wykopów liniowych o głębok.do 3.0 m wypraskami wraz z rozbiórką (szer.do 1m) | m2 | 727.04
164 | Pełne umocnienie pionowych ścian wykopów liniowych o głębok.do 3.0 m wypraskami wraz z rozbiórką (szer.do 2,1m) | m2 | 91.2
165 | Kanały rurowe - podłoża z materiałów sypkich o grubości 10 cm | m2 | 244.29
166 | Kanały rurowe - podłoża z materiałów sypkich o grubości 10 cm <obsypka> | m2 | 342.01
167 | Studzienki wodomierzowe - podłoża z materiałów sypkich o grubości 10 cm metoda stabilizacji cementem (podsypka) | m2 | 87.92
168 | Studzienki wodomierzowe - podłoża z materiałów sypkich o grubości 15 cm metoda stabilizacji cementem <obsypka> | m2 | 51.58
169 | Zasypywanie wykopów liniowych i jamistych o ścianach pionowych o głębokości do 3.0 m i szerokości 0.8-1.5 m wraz z zagęszczeniem | m3 | 339.64
170 | Montaż rurociągów z rur polietylenowych (HDPD) o śr. nom. 40 mm z rur w zwojach | m | 287.4
171 | Studzienki wodomierzowe tworzywowe (HDPE) z rurami przyłączeniowymi oraz włazem żeliwnym, śr. 1000 mm, wys. 1,80 m | szt. | 16
172 | Zaślepienie rurociągów odciętych poprzez zabetonowanie końców rur o śr. 32-100 mm | m3 betonu | 0.03
173 | Demontaż rurociągu istniejącego - kolizyjne uzbrojenie podziemne - wraz z wywozem i utylizacją | m | 153.8
174 | Ustawienie zaworów i zasuw o śr. nom. 32 mm w rurociągach z polietylenu twardego | szt. | 39
175 | Dodatki za wykonanie obustronnych podejść do wodomierzy skrzydełkowych o śr. nominalnej 20 mm w rurociągach stalowych | kpl | 20
176 | Zawory zwrotne (antyskażeniowe) sieci wodociągowych typ EA o śr.nom. 25 mm | szt. | 20
177 | Przejścia przez ścianę betonową o grubości 30-40 cm dla rurociągów o śr. 32-50 mm | szt. przejść | 16
178 | Uzupełnienie cegłami klinkierowymi ścian lub ścianek o grubości ponad 1/2 ceg. lub zamurowanie otworów w ścianach i ściankach na zaprawie cementowo-wapiennej | m3 | 0.13
179 | Próba szczelności sieci wodociągowych z rur z tworzyw sztucznych (PE) o śr.nom. do 100 mm | prob. | 0.8
180 | Dezynfekcja rurociągów sieci wodociągowych o śr.nominalnej do 150 mm | odc. 200 m | 1.44
181 | Oznakowanie trasy wodociągu ułożonego w ziemi taśmą z tworzywa sztucznego | m | 287.4
182 | Oznakowanie trasy rurociągu tabliczkami na murze | kpl. | 39
razem netto ul. Toruńska - roboty ZWiK
CZĘŚĆ II (ul. Toruńska) - RAZEM NETTO
CZĘŚĆ II - PODATEK VAT
CZĘŚĆ II - RAZEM BRUTTO
Część III – Przebudowa ulicy Trentowskiego w Świnoujściu
L.p. | Opis | jm | ilość razem | cena jednostkowa [zł] | wartość [zł]
1 | 2 | 3 | 4 | 5 | 6
ulica Trentowskiego - roboty drogowe
Roboty rozbiórkowe i przygotowawcze
1 | Rozebranie nawierzchni z mas mineralno-bitumicznych gr. 4 cm mechanicznie wraz z wywozem i utylizacją | m2 | 1280
2 | Mechaniczne rozebranie nawierzchni z kostki kamiennej regularnej na podsypce cementowo-piaskowej wraz z oczyszczeniem i przygotowaniem do ponownego wbudowania oraz wywozem w miejsce wskazane przez Zamawiającego (do 10 km) | m2 | 1280
3 | Roboty pomiarowe przy liniowych robotach ziemnych - trasa drogi w terenie równinnym | km | 0.183
Jezdnia z SMA
4 | Mechaniczne profilowanie i zagęszenie podłoża pod warstwy konstrukcyjne nawierzchni | m2 | 1280
5 | Warstwa dolna podbudowy z kruszyw łamanych gr. 20 cm | m2 | 1280
6 | Nawierzchnie z mieszanek mineralno- asfaltowych AC o grubości 7 cm (warstwa wiążąca) | m2 | 1280
7 | Mechaniczne oczyszczenie i skropienie emulsją asfaltową na zimno podbudowy lub nawierzchni betonowej/bitumicznej | m2 | 1280
8 | Nawierzchnie z mieszanek mastyksowo-grysowej SMA - warstwa ścieralna o gr. 5cm | m2 | 1280
9 | Ścieki uliczne z kostki brukowej betonowej w dwóch rzędach | m | 370
Inne roboty
10 | Regulacja pionowa studzienek dla włazów kanałowych | szt. | 3
11 | Regulacja pionowa studzienek dla zaworów wodociągowych i gazowych | szt. | 3
12 | Projekt i wdrożenie stałej organizacji ruchu | kpl | 1
razem netto ul. Trentowskiego - roboty drogowe
ulica Trentowskiego - ścieżka rowerowa i chodnik
13 | Roboty pomiarowe przy liniowych robotach ziemnych - trasa drogi w terenie równinnym | km | 0.2
14 | Mechaniczne ścinanie drzew z karczowaniem pni o średnicy 16-25 cm z wywozem materiału | szt. | 2
15 | Mechaniczne ścinanie drzew z karczowaniem pni o średnicy 26-35 cm z wywozem materiału | szt. | 3
16 | Mechaniczne ścinanie drzew z karczowaniem pni o średnicy 36-45 cm z wywozem materiału | szt. | 2
17 | Mechaniczne ścinanie drzew z karczowaniem pni o średnicy 46-55 cm z wywozem materiału | szt. | 1
18 | Mechaniczne ścinanie drzew z karczowaniem pni o średnicy 56-65 cm z wywozem materiału | szt. | 1
19 | Mechaniczne ścinanie drzew z karczowaniem pni o średnicy 66-75 cm z wywozem materiału | szt. | 2
20 | Mechaniczne ścinanie drzew z karczowaniem pni o średnicy ponad 75 cm z wywozem materiału | szt. | 1
21 | Ręczne ścinanie i karczowanie rzadkich krzaków i podszycia | m2 | 1
22 | Zabezpieczenie drzew o śr. ponad 30 cm na okres wykonywania robót ziemnych | szt. | 2
23 | Cięcie piłą nawierzchni bitumicznych na gł. 6-10 cm | m | 192
24 | Mechaniczne rozebranie nawierzchni z mieszanek mineralno-bitumicznych o grub. 10 cm wraz z wywozem i utylizacją | m2 | 48.3
25 | Mechaniczne rozebranie podbudowy o grub. 15 cm wraz z wywozem i utylizacją | m2 | 48.3
26 | Rozebranie krawężników kamiennych na podsypce cem.piaskowej do ponownego wykorzystania | m | 192
27 | Rozebranie ław pod krawężniki z betonu wraz z wywozem i utylizacją | m3 | 11.5
28 | Rozebranie obrzeży betonowych na podsypce piaskowej wraz z wywozem i utylizacją | m | 347
29 | Rozebranie murków z kamienia o grub. do 30 cm na zaprawie cementowej powyżej terenu wraz z wywozem i utylizacją | m3 | 0.7
30 | Rozebranie chodników z płyt betonowych 35x35x5 cm na podsypce cem.piaskowej wraz z wywozem i utylizacją | m2 | 348.2
31 | Rozebranie chodników z płytek betonowych na białym cemencie na podsypce cem.piaskowej do ponownego wykorzystania | m2 | 155.1
32 | Ręczne rozebranie nawierzchni z kostki kamiennej nieregularnej na podsypce piaskowej do ponownego wykorzystania | m2 | 38.6
33 | Rozebranie nawierzchni z czerwonej betonowej kostki brukowej na podsypce cem.piaskowej do ponownego wykorzystania | m2 | 48.7
34 | Mechaniczne usunięcie warstwy ziemi urodzajnej (humusu) o grubości do 15 cm | m2 | 1012
35 | Roboty ziemne wykonywane mechanicznie z transportem urobku i jego utylizacją | m3 | 234
36 | Rowki pod obrzeża i ławy o wym. 20x40 cm | m | 316.3
37 | Mechaniczne profilowanie i zagęszenie podłoża pod warstwy konstrukcyjne nawierzchni | m2 | 1071.7
38 | Wykonanie i zagęszczenie mechanicze warstwy odsączającej - grub.warstwy po zag. 10 cm | m2 | 1071.7
39 | Podbudowa z kruszywa łamanego 0/31,5mm - warstwa dolna o grub.po zagęszcz. 15 cm | m2 | 1071.7
40 | Chodniki z płytek betonowych na białym cemencie 25x25x8cm wraz z infułami 35x25x8cm na podsypce cem.piaskowej | m2 | 218.8
41 | Chodniki z płytek betonowych na białym cemencie 25x25x8cm wraz z infułami 35x25x8cm na podsypce cem.piaskowej - płytki betonowe z rozbiórki - przyjęto odzysk 80% | m2 | 124.1
42 | Nawierzchnia z granitowej kostki kamiennej nieregularnej 4/6cm na podsypce cementowo-piaskowej - opaski chodnika | m2 | 108.5
43 | Nawierzchnia z granitowej kostki kamiennej nieregularnej 4/6cm na podsypce cementowo-piaskowej - opaski chodnika - kostka z rozbiórki - przyjęto odzysk 80% | m2 | 30.9
44 | Nawierzchnia ścieżki z bezfazowej kostki brukowej betonowej grub. 8 cm na podsypce cementowo-piaskowej - kolor czerwony | m2 | 391.3
45 | Nawierzchnia ścieżki z bezfazowej kostki brukowej betonowej grub. 8 cm na podsypce cementowo-piaskowej - kolor czerwony - kostka z rozbiórki - przyjęto odzysk 80% | m2 | 39
46 | Nawierzchnia ścieżki z bezfazowej kostki brukowej betonowej grub. 8 cm na podsypce cementowo-piaskowej - kolor grafitowy - opaski | m2 | 59.6
47 | Nawierzchnia z kostki kamiennej nieregularnej 9/11cm na podsypce cementowo- piaskowej - kostkę dostarczy Inwestor | m2 | 99.5
48 | Ława pod krawężniki betonowa z oporem | m3 | 13.8
49 | Krawężniki granitowe kamienne na podsypce cem.piaskowej - krawężniki z rozbiórki | m | 192
50 | Ława pod obrzeża betonowa z oporem | m3 | 8.9
51 | Obrzeża betonowe o wym. 30x8 cm na podsypce cem.piaskowej | m | 316.3
52 | Murki z kamienia polnego na zaprawie cementowo-wapiennej | m3 | 0.6
53 | Regulacja pionowa studzienek dla włazów kanałowych | szt. | 2
54 | Humusowanie przy grub.warstwy humusu 10 cm z wykorzystaniem ziemi ze zdjęcia humusu | m2 | 175
55 | Ręczne plantowanie powierzchni gruntu rodzimego | m2 | 175
56 | Rozścielenie ziemi urodzajnej ręczne | m3 | 44.4
57 | Sadzenie drzew i krzewów liściast.form naturalnych - Wydmuchrzyca piaskowa | szt. | 768
58 | Sadzenie drzew i krzewów liściast.form naturalnych - Wierzba płożąca odmiana srebrzysta | szt. | 415
59 | Sadzenie drzew i krzewów liściast.form naturalnych - Berberys Thunberga 'Atropurpurea' | szt. | 343
60 | Pielęgnacja krzewów liściastych | kpl. | 1
razem netto ul. Trentowskiego - ścieżka rowerowa i chodnik
ulica Trentowskiego - kanalizacja deszczowa
61 | Wykopy mechaniczne oraz przekopy wykonywane na odkład | m3 | 228.03
62 | Wykopy liniowe o szerokości 0,8-2,5 m i głębokości do 1,5 m o ścianach pionowych | m3 | 25.34
63 | Kanały rurowe - podłoża z materiałów sypkich o gr. 10cm | m2 | 111.78
64 | Kanały rurowe - podłoża z materiałów sypkich o gr. 20cm | m2 | 111.78
65 | Kanały z rur PVC łączonych na wcisk o śr. zewn. 200 mm | m | 168
66 | Kanały z rur PVC łączonych na wcisk o śr. zewn. 160 mm | m | 18.3
67 | Studnie rewizyjne z kręgów betonowych śr. 1000 mm typu BS w gotowym wykopie o gł. 3 m, S2,3,4,5 | szt. | 4
68 | Studzienki osadnikowe z syfonem i wpustem deszczowym ulicznym o śr. 450 mm | szt. | 6
69 | Próba wodna szczelności kanałów rurowych o śr.nominalnej do 400 mm | odc. - 1 prob. | 1
70 | Zasypanie wykopów fund.podłużnych,punktowych,rowów,wykopów obiektowych spycharkami z zagęszcz.mechanicznym spycharkami (gr.warstwy w stanie luźnym 30 cm) | m3 | 225
71 | Zasypanie wykopu gruntem leżącym obok warstwami grubości 20 cm wraz z zagęszczeniem ręcznym | m3 | 25
razem netto ul. Trentowskiego - kanalizacja deszczowa
ulica Trentowskiego - oświetlenie uliczne
72 | Demontaż opraw oświetlenia zewnętrznego na trzpieniu słupa lub wysięgniku | kpl. | 5
73 | Kopanie rowów dla kabli w sposób ręczny | m3 | 104.64
74 | Nasypanie warstwy piasku na dnie rowu kablowego o szerokości do 0.4 m | m | 327
75 | Zasypywanie rowów dla kabli wykonanych ręcznie | m3 | 78.48
76 | Wykopy pionowe ręczne dla urządzenia przeciskowego wraz z jego zasypaniem w gruncie nawodnionym | m3 | 6
77 | Przewierty mechaniczne dla rury o śr.do 100 mm pod obiektami | m | 16
78 | Ułożenie rur osłonowych z PCW o śr.do 140 mm | m | 361
79 | Układanie kabli o masie do 1.0 kg/m w rowach kablowych ręcznie | m | 32.7
80 | Układanie kabli o masie do 1.0 kg/m w rurach, pustakach lub kanałach zamkniętych | m | 377
81 | Przewody uziemiające i wyrównawcze w kanałach lub tunelach luzem (bednarka o przekroju do 120 mm2) | m | 353
82 | Zarobienie na sucho końca kabla 4-żyłowego o przekroju żył do 16 mm2 na napięcie do 1 kV o izolacji i powłoce z tworzyw sztucznych | szt. | 18
83 | Montaż i stawianie słupów oświetleniowych o masie do 100 kg | szt. | 4
84 | Montaż wysięgników rurowych o masie do 15 kg na słupie | szt. | 4
85 | Montaż opraw oświetlenia zewnętrznego na słupie | szt. | 4
86 | Montaż przewodów do opraw oświetleniowych - wciąganie w słupy, rury osłonowe i wysięgniki przy wysokości latarń do 10 m | kpl. przew. | 9
87 | Badanie linii kablowej N.N.- kabel 4-żyłowy | odc. | 9
88 | Badania i pomiary instalacji uziemiającej | szt. | 5
89 | Nawierzchnie po robotach kablowych na chodnikach, wjazdach, placach z betonowej kostki brukowe o grubości 6 cm na podsypce cementowo-piaskowej - rozbiórka | m2 | 3
90 | Nawierzchnie po robotach kablowych na chodnikach, wjazdach, placach z betonowej kostki brukowe o grubości 6 cm na podsypce cementowo-piaskowej | m2 | 3
91 | Ręczne rozebranie nawierzchni chodników z płyt chodnikowych betonowych 50x50x7 cm na podsypce cementowo-piaskowej z wywozem i utylizacją | m2 | 30
92 | Nawierzchnie po robotach kablowych na chodnikach, wjazdach, placach z płyt betonowych 50x50x7 cm na podsypce cementowo-piaskowej | m2 | 30
razem netto ul. Trentowskiego - oświetlenie
ulica Trentowskiego - roboty ZWiK
Roboty nawierzchniowe - rozbiórkowe i odtworzeniowe
93 | Cięcie piłą nawierzchni bitumicznych na gł. 8 cm | m | 198
94 | Rozebranie nawierzchni z mieszanek mineralno-bitumicznych,mechanicznie, grubość nawierzchni 8 cm z wywozem i utylizacją | m2 | 503
95 | Rozebranie nawierzchni z kostki kamiennej rzędowej, na podsypce piaskowej, ręcznie, kostka 16 cm z wywozem i utylizacją / odzyskiem | m2 | 10
96 | Rozebranie chodników, wysepek przystankowych i przejść dla pieszych, płyty betonowe 35x35x5 cm na podsypce piaskowej z wywozem i utylizacją / odzyskiem | m2 | 74
97 | Rozebranie obrzeży trawnikowych, obrzeża 8x30 cm na podsypce piaskowej z wywozem i utylizacją / odzyskiem | m | 56
98 | Rozebranie krawężników, betonowych 15x30 cm na podsypce piaskowej z wywozem i utylizacją / odzyskiem | m | 20
99 | Rozebranie nawierzchni z kostki betonowej na podsypce piaskowej z wypełnieniem spoin piaskiem z wywozem i utylizacją / odzyskiem | m2 | 15
100 | Profilowanie i zagęszczanie podłoża pod warstwy konstrukcyjne nawierzchni, mechanicznie | m2 | 503
101 | Warstwy odsączające, w korycie i na poszerzeniach, zagęszczenie ręczne, grubość warstwy po zagęszczeniu 10 cm | m2 | 503
102 | Rowki pod krawężniki i ławy krawężnikowe, 30x30 cm | m | 20
103 | Ławy pod krawężniki, betonowa zwykła,beton B-15 | m3 | 1.2
104 | Krawężniki betonowe, wystające 15x30 cm na podsypce cementowo-piaskowej (90% krawężnika z odzysku) | m | 20
105 | Obrzeża betonowe, 30x8 cm na podsypce piaskowej z wypełnieniem spoin zaprawą cementową (90% obrzeży z odzysku) | m | 56
106 | Chodniki z płyt betonowych, 35x35x5 cm na podsypce piaskowej z wypełnieniem spoin zaprawą cementową (90% płytek z odzysku) | m2 | 74
107 | Nawierzchnie z kostki brukowej betonowej, grubość 8 cm, na podsypce cementowo-piaskowej, (90% kostki z ozysku) | m2 | 15
108 | Nawierzchnie z kostki kamiennej na podsypce cementowo-piaskowej, kostka rzędowa o wysokości 16 cm (90% kostki z odzysku) | m2 | 10
109 | Podbudowa z kruszywa łamanego - warstwa dolna o grub.po zagęszcz. 15 cm | m2 | 503
110 | Podbudowa z kruszywa łamanego - warstwa dolna - za każdy dalszy 1 cm grubości | m2 | 7545
111 | Nawierzchnia z betonu asfaltowego - warstwa zasadnicza - grubość po zagęszcz. 8 cm | m2 | 503
112 | Nawierzchnia z betonu asfaltowego - warstwa wiążąca asfaltowa - grubość po zagęszcz. 6 cm | m2 | 503
113 | Frezowanie nawierzchni z mieszanek mineralno-bitumicznych, mechanicznie, grubość nawierzchni 4 cm wraz z wywozem i utylizacją | m2 | 725
114 | Wykonanie warstwy ścieralnej z betonu asfaltowego gr. 4 cm | m2 | 1228.5
115 | Wykonanie trawników dywanowych siewem na gruncie z nawożeniem | m2 | 20
116 | Koszty organizacji ruchu (barierki , znaki drogowe, oświetlenie ostrzegawcze, kładki, pomosty komunikacyjne) | kpl. | 1
117 | Koszty demontaży starego uzbrojenia, studni, rur | kpl. | 1
Sieć wodociagowa
118 | Roboty pomiarowe przy liniowych robotach ziemnych | km | 0.23
119 | Roboty ziemne wykonywane mechanicznie z wywozem gruntu i utylizacją / na odkład (do 5 km) | m3 | 321
120 | Ręczne wykopy ciągłe lub jamiste ze skarpami o szer.dna do 1.5 m i głębok.do 1.5m ze złożeniem urobku na odkład | m3 | 137.31
121 | Igłofiltry o średnicy do Fi 50 mm, wpłukiwane w grunt bezpośrednio, bez obsypki do głębokości 6 m ( co 1,5 m jednostronnie) | szt. | 100
122 | Pompowanie odwadniające wykop igłofiltrami | m-g | 144
123 | Ażurowe umocnienie pionowych ścian wykopów liniowych o głębok. do 3 m wypraskami wraz z rozbiórką (szer.do 1m) | m2 | 623.4
124 | Podłoże z materiałów sypkich, grubości 15 cm (100% gruntu rodzimego do podsypki) | m2 | 187.02
125 | Ręczna obsypka rur piaskiem, głębokość do 3.0 m, szerokość wykopu 0.8-1.5 m (100% gruntu rodzimego do obsypki) | m3 | 81.91
126 | Zasypywanie wykopów gruntem wraz z zagęszczeniem | m3 | 210.33
127 | Układanie rur ochronnych na istniejących kablach -rury A110 PS Arot, dwudzielne | m | 16
128 | Przewierty o długości do 20 m maszyną do wierceń poziomych WP 15/25 rurami o śr.63-250mm | m | 16.2
129 | Rura PEHD PN100 SDR17 De32 mm | m | 5.7
130 | Montaż rurociągów z rur polietylenowych (PE, PEHD) o śr.zewnętrznej 63 mm | m | 7
131 | Rura PEHD PN100 SDR17 De90 mm | m | 6.5
132 | Rura PEHD PN100 SDR17 De160 mm | m | 205
133 | Przeciaganie rurociągów przewodowych o śr.nominalnej 32-160 mm w rurach ochronnych | m | 16.2
134 | Oznakowanie trasy rurociągu ułożonego w ziemi(bez przewiertu) | m | 207.8
135 | Oznakowanie zasuw i hydrantów tabliczkami na słupku stalowym | kpl | 17
136 | Hydranty pożarowe nadziemne o śr. 80 mm z zasuwami odcinającymi | kpl | 3
137 | Zasuwy żeliwne klinowe owalne kołnierzowe z obudową o śr.150 mm | kpl | 2
138 | Zasuwy żeliwne klinowe owalne kołnierzowe z obudową o śr.100 mm | kpl | 1
139 | Zasuwy żeliwne klinowe owalne kielichowe z obudową uszczelniane folią aluminiową o śr. 32 mm montowane sprzętem ręcznym | kpl | 2
140 | Zasuwy żeliwne klinowe owalne kołnierzowe z obudową o śr.50 mm z nasuwką | kpl | 4
141 | Zasuwy żeliwne klinowe owalne kielichowe z obudową uszczelniane folią aluminiową o śr. 80 mm montowane sprzętem ręcznym | kpl | 4
142 | Obejma z nawiertką i skrzynką uliczną dn 160/32 mm | kpl | 3
143 | Obejma z nawiertką i skrzynką uliczną dn 160/50 mm | kpl | 1
144 | Kształtki żeliwne ciśnieniowe kielichowe z uszczelkami blokującymi o śr. 150 mm | szt. | 8
145 | Kształtki żeliwne ciśnieniowe kielichowe o śr. 100 mm | szt. | 2
146 | Podłączenie instalacji do sieci wodociągowej - nasady rurowe (opaski) na istniejących rurociągach o śr. 150 mm | szt. | 1
147 | Podłączenie instalacji do sieci wodociągowych - trójniki wbudowane do istniejących rurociągów o śr. 150 mm | kpl | 7
148 | Podłączenie instalacji do sieci wodociągowych - trójniki wbudowane do istniejących rurociągów o śr. 100 mm | kpl | 1
149 | Wykonanie różnych elementów drobnowymiarowych o objętości do 1.5 m3 - obetonowanie skrzynek do zasuw | m3 | 1.6
150 | Montaż konstrukcji podwieszeń kabli energetycznych i telekomunikacyjnych typu lekkiego o rozpiętości elementu 4.0 m | kpl. | 12
151 | Demontaż konstrukcji podwieszeń kabli energetycznych i telekomunikacyjnych typu lekkiego o rozpiętości elementu 4.0 m | kpl. | 12
152 | Połączenie rur polietylenowych ciśnieniowych PE, PEHD metodą zgrzewania czołowego o śr.zewnętrznej 160 mm | złącz. | 49
153 | Łącznik rurowy typ RK PEHD dn 160 mm | szt. | 12
154 | Kolano PEHD dn 160 mm kąt 15 st. | szt. | 1
155 | Kolano PEHD dn 160 mm kąt 60 st. | szt. | 1
156 | Kolano PEHD dn 160 mm kąt 90 st. | szt. | 1
157 | Trójnik PEHD dn 160/160/160 mm | szt. | 1
158 | Trójnik PEHD dn 160/110/160 mm | szt. | 1
159 | Trójnik PEHD dn 160/90/160 mm | szt. | 6
160 | Redukcja PEHD dn 160/125 mm | szt. | 1
161 | Redukcja PEHD dn 160/90 mm, 160/110mm | szt. | 2
162 | Redukcja PEHD dn 90/75 mm | szt. | 1
163 | Oznakowanie trasy rurociągu z tworzywa sztucznego | m | 207.8
164 | Jednokrotne płukanie sieci wodociągowej o śr. nominalnej do 150 mm | odc. 200m | 1
165 | Próba wodna szczelności sieci wodociągowych z rur typu HOBAS, PCW, PVC, PE, PEHD o śr. 160 mm | 200m - 1 pró. | 1
Kanalizacja sanitarna
166 | Roboty pomiarowe przy liniowych robotach ziemnych | km | 0.18
167 | Roboty ziemne wykonywane mechanicznie z wywozem gruntu i utylizacją / na odkład (do 5 km) | m3 | 155.42
168 | Ręczne wykopy ciągłe lub jamiste ze skarpami o szer.dna do 1.5 m i głębok.do 1.5m ze złożeniem urobku na odkład | m3 | 38.85
169 | Igłofiltry o średnicy do Fi 50 mm, wpłukiwane w grunt bezpośrednio, bez obsypki do głębokości 6 m ( co 1,5 m jednostronnie) | szt. | 80
170 | Pompowanie odwadniające wykop igłofiltrami | m-g | 144
171 | Ażurowe umocnienie pionowych ścian wykopów liniowych o głębok. do 3 m wypraskami wraz z rozbiórką (szer.do 1m) | m2 | 591.6
172 | Podłoże z materiałów sypkich, grubości 15 cm (100% gruntu rodzimego do podsypki) | m2 | 156.6
173 | Ręczna obsypka rur piaskiem, głębokość do 3.0 m, szerokość wykopu 0.8-1.5 m (100% gruntu rodzimego do obsypki) | m3 | 131.97
174 | Zasypywanie wykopów gruntem wraz z zagęszczeniem | m3 | 190
175 | Układanie rur ochronnych na istniejących kablach -rury A110 PS Arot, dwudzielne | m | 8
176 | Próba wodna szczelności sieci wodociągowych z rur typu HOBAS, PCW, PVC, PE, PEHD o śr. 200 mm | 200m - 1 pró. | 1
177 | Kanały z rur kamionkowych kanalizacyjnych o śr. nominalnej 200 mm łączone na kielich z uszczelką | m | 174
178 | Montaż konstrukcji podwieszeń rurociągów i kanałów o rozpiętości elementu 4.0 m | kpl. | 7
179 | Demontaż konstrukcji podwieszeń rurociągów i kanałów o rozpiętości elementu 4.0 m | kpl. | 7
180 | Studnia dn 1200 mm | stud. | 4
181 | Malowanie pędzlem lakierami asfaltowymi powierzchni zewnętrznych zbiorników | m2 | 10.46
182 | Renowacja odcinka kanału od studni Sist do S1, długości 20m, metoda rękawa z włókna szklanego utwardzanego lampami UV | kpl. | 1
183 | Inspekcja telewizyjna kanału | kpl. | 1
razem netto ul. Trentowskiego - roboty ZWiK
CZĘŚĆ III (ul. Trentowskiego) - RAZEM NETTO
CZĘŚĆ III - PODATEK VAT
CZĘŚĆ III - RAZEM BRUTTO
Część IV – Przebudowa ulicy Kasprowicza w Świnoujściu
L.p. | Opis | jm | ilość razem | cena jednostkowa [zł] | wartość [zł]
1 | 2 | 3 | 4 | 5 | 6
ulica Kasprowicza - roboty drogowe
Roboty rozbiórkowe i przygotowawcze
1 | Rozebranie nawierzchni z mas mineralno-bitumicznych gr. 4 cm mechanicznie wraz z wywozem i utylizacją | m2 | 1700
2 | Rozebranie podbudowy z kruszywa gr. 15 cm mechanicznie wraz z wywozem i utylizacją | m2 | 1700
3 | Roboty pomiarowe przy liniowych robotach ziemnych - trasa drogi w terenie równinnym | km | 0.29
Roboty ziemne
4 | Roboty ziemne wykonywane mechanicznie z transportem urobku i jego utylizacją | m3 | 150
Jezdnia z SMA
5 | Mechaniczne profilowanie i zagęszenie podłoża pod warstwy konstrukcyjne nawierzchni | m2 | 1670
6 | Warstwa dolna podbudowy z kruszyw łamanych gr. 20 cm | m2 | 1670
7 | Nawierzchnie z mieszanek mineralno- asfaltowych AC o grubości 7 cm (warstwa wiążąca) | m2 | 1670
8 | Mechaniczne oczyszczenie i skropienie emulsją asfaltową na zimno podbudowy lub nawierzchni betonowej/bitumicznej | m2 | 1670
9 | Nawierzchnie z mieszanek mastyksowo-grysowej SMA - warstwa ścieralna o gr. 5cm | m2 | 1670
Zjazdy
10 | Mechaniczne profilowanie i zagęszenie podłoża pod warstwy konstrukcyjne nawierzchni | m2 | 40
11 | Warstwa dolna podbudowy z kruszyw łamanych gr. 15 cm | m2 | 40
12 | Nawierzchnie z kostki brukowej betonowej grafitowej grub. 8 cm na podsypce cementowo-piaskowej | m2 | 40
Chodniki
13 | Mechaniczne profilowanie i zagęszenie podłoża pod warstwy konstrukcyjne nawierzchni | m2 | 360
14 | Warstwa górna podbudowy z kruszyw łamanych gr. 10 cm | m2 | 360
15 | Nawierzchnie z kostki brukowej betonowej grub. 8 cm na podsypce cementowo-piaskowej | m2 | 360
Inne roboty
16 | Ława pod krawężniki betonowa z oporem | m3 | 58
17 | Krawężniki betonowe wystające o wym. 15x30 cm na podsypce cem.piaskowej | m | 475
18 | Krawężniki betonowe łukowe o wym. 15x30 cm na podsypce cem.piaskowej | m | 50
19 | Krawężniki betonowe najazdowe o wym. 15x22 cm na podsypce cem.piaskowej | m | 120
20 | Ława pod obrzeża betonowa z oporem | m3 | 4
21 | Obrzeża betonowe o wym. 30x8 cm na podsypce cem.piaskowej z wyp.spoin zaprawą cem. | m | 126
22 | Ścieki uliczne z kostki brukowej betonowej w trzech rzędach | m | 290
23 | Regulacja pionowa studzienek dla włazów kanałowych | szt. | 9
24 | Regulacja pionowa studzienek dla kratek ściekowych ulicznych | szt. | 4
25 | Regulacja pionowa studzienek dla zaworów wodociągowych i gazowych | szt. | 7
26 | Regulacja pionowa studzienek dla studzienek telefonicznych | szt. | 1
27 | Mechaniczne ścinanie drzew z karczowaniem pni o średnicy 26-35 cm wraz z wywozem dłużyc, karpin i gałęzi | szt. | 6
28 | Sadzenie drzew i krzewów liściast.form naturalnych na terenie płaskim (klon jawor) | kpl | 1
29 | Projekt i wdrożenie stałej organizacji ruchu | kpl | 1
razem netto ul. Kasprowicza - roboty drogowe
ulica Kasprowicza - kanalizacja deszczowa
30 | Wykopy mechaniczne oraz przekopy wykonywane na odkład | m3 | 156.55
31 | Wykopy liniowe o szerokości 0,8-2,5 m i głębokości do 1,5 m o ścianach pionowych | m3 | 17.39
32 | Kanały rurowe - podłoża z materiałów sypkich o gr. 10cm | m2 | 76.74
33 | Kanały rurowe - podłoża z materiałów sypkich o gr. 20cm | m2 | 76.74
34 | Kanały z rur PVC łączonych na wcisk o śr. zewn. 200 mm | m | 113.5
35 | Kanały z rur PVC łączonych na wcisk o śr. zewn. 160 mm | m | 14.4
36 | Studnie rewizyjne z kręgów betonowych śr. 1000 mm typu BS w gotowym wykopie o gł. 3 m, S2,3,4 | szt. | 3
37 | Studzienki osadnikowe z syfonem i wpustem deszczowym ulicznym o śr. 450 mm | szt. | 6
38 | Próba wodna szczelności kanałów rurowych o śr.nominalnej do 400 mm | odc. - 1 prob. | 1
39 | Zasypanie wykopów fund.podłużnych,punktowych,rowów,wykopów obiektowych spycharkami z zagęszcz.mechanicznym spycharkami (gr.warstwy w stanie luźnym 30 cm) | m3 | 153
40 | Zasypanie wykopu gruntem leżącym obok warstwami grubości 20 cm wraz z zagęszczeniem ręcznym | m3 | 17
razem netto ul. Kasprowicza - kanalizacja deszczowa
ulica Kasprowicza - oświetlenie uliczne
41 | Demontaż opraw oświetlenia zewnętrznego na trzpieniu słupa lub wysięgniku | kpl. | 8
42 | Demontaż wysięgników rurowych o ciężarze do 30 kg mocowanych na słupie lub ścianie | szt. | 8
43 | Demontaż słupów oświetleniowych o masie do 100 kg | szt. | 8
44 | Demontaż szafy oświetleniowej | kpl. | 1
45 | Fundamenty prefabrykowane o objętości w wykopie do 0.25 m3 pod rozdzielnice | szt. | 1
46 | Posadowienie szafy oświetleniowej | kpl. | 1
47 | Kopanie rowów dla kabli w sposób ręczny | m3 | 72.67
48 | Nasypanie warstwy piasku na dnie rowu kablowego o szerokości do 0.4 m | m | 227.1
49 | Zasypywanie rowów dla kabli wykonanych ręcznie | m3 | 56.5
50 | Wykopy pionowe ręczne dla urządzenia przeciskowego wraz z jego zasypaniem w gruncie nawodnionym | m3 | 18
51 | Przewierty mechaniczne dla rury o śr.do 100 mm pod obiektami | m | 68
52 | Ułożenie rur osłonowych z PCW o śr.do 140 mm | m | 27
53 | Układanie kabli o masie do 1.0 kg/m w rowach kablowych ręcznie | m | 242
54 | Układanie kabli o masie do 1.0 kg/m w rurach, pustakach lub kanałach zamkniętych | m | 95
55 | Przewody uziemiające i wyrównawcze w kanałach lub tunelach luzem (bednarka o przekroju do 120 mm2) | m | 295.1
56 | Zarobienie na sucho końca kabla 4-żyłowego o przekroju żył do 16 mm2 na napięcie do 1 kV o izolacji i powłoce z tworzyw sztucznych | szt. | 20
57 | Montaż i stawianie słupów oświetleniowych o masie do 100 kg | szt. | 10
58 | Montaż wysięgników rurowych o masie do 15 kg na słupie | szt. | 10
59 | Montaż opraw oświetlenia zewnętrznego na słupie | szt. | 10
60 | Montaż przewodów do opraw oświetleniowych - wciąganie w słupy, rury osłonowe i wysięgniki przy wysokości latarń do 10 m | kpl. przew. | 10
61 | Badanie linii kablowej N.N.- kabel 4-żyłowy | odc. | 11
62 | Badania i pomiary instalacji uziemiającej | szt. | 2
63 | Nawierzchnie po robotach kablowych na chodnikach, wjazdach, placach z betonowej kostki brukowe o grubości 6 cm na podsypce cementowo-piaskowej - rozbiórka | m2 | 11.6
64 | Nawierzchnie po robotach kablowych na chodnikach, wjazdach, placach z betonowej kostki brukowe o grubości 6 cm na podsypce cementowo-piaskowej | m2 | 11.6
65 | Ręczne rozebranie nawierzchni chodników z płyt chodnikowych betonowych 35x35x5 cm na podsypce piaskowej | m2 | 106.3
66 | Nawierzchnie po robotach kablowych na chodnikach, wjazdach, placach z płyt betonowych 35x35x5 cm na podsypce cementowo-piaskowej | m2 | 106.3
razem netto ul. Kasprowicza - oświetlenie
ulica Kasprowicza I (odcinek od ul. Gierczak do ul. Nowowiejskiego) - roboty ZWiK
Roboty drogowe
67 | Rozebranie nawierzchni z mieszanek mineralno-bitumicznych,mechanicznie, grubość nawierzchni 3 cm z wywozem i utylizacją | m2 | 22.8
68 | Ręczne rozebranie podbudowy z gruntu stabilizowanego o gr. 10 cm wraz z wywozem i utylizacją | m2 | 68.4
69 | Podbudowa z kruszywa naturalnego - wartswa dolna o gr. po zagęszczeeniu 20 cm | m2 | 68.4
70 | Rozebranie chodników, wysepek przystankowych i przejść dla pieszych z płyt betonowych 35x35x5 cm na podsypce cementowo piaskowej wraz z wywozem i utylizacją | m2 | 10.5
71 | Rozebranie chodników, wysepek przystankowych i przejść dla pieszych z płyt betonowych 50x50x7 cm na podsypce cementowo piaskowej wraz z wywozem i utylizacją | m2 | 15
72 | Chodniki z płyt betonowych 50x50x7 cm na podsypce piaskowej z wypełnieniem spoin zaprawą cemenetową | m2 | 15
73 | Nawierzchnia z mieszanek mineralno - bitumicznych żwirowo - piaskowych - warstwa wiążąca asfaltowa - gr. po zagęszczeniu 4 cm | m2 | 22.8
Roboty demontażowe
74 | Wymiana zasuwy żeliwnej kołnierzowej o śr. 100 mm - w wykopie | szt. | 4
75 | Demontaż hydrantu fi 100 | szt. | 2
76 | Demontaz rurociągu żeliwnego ciśnieniowego o śr. 80 - 100 mm - w wykopie | m | 153
77 | Demontaż rurociągu z PVC, cPVC o śr. 15-32 mm o połączeniach klejonych | m | 12
Roboty ziemne
78 | Wykopy oraz przekopy wykonywane mechanicznie na odkład | m3 | 230.85
79 | Zasypywanie wykopów z przemieszczeniem gruntu | m3 | 230.85
80 | Jednostronne pełne umocnienie ścian wykopów o głębokości do 3,0 m | m2 | 513
Roboty montażowe
80 | Montaż rurociagów z rur polietylenowych(PE, PEHD) o śr. zewnętrznej 110 mm | m | 148
81 | Montaż rurociagów z rur polietylenowych(PE, PEHD) o śr. zewnętrznej 40 mm | m | 15
82 | Montaż rurociagów z rur polietylenowych(PE, PEHD) o śr. zewnętrznej 63 mm | m | 5
83 | Montaż rurociagów z rur polietylenowych(PE, PEHD) o śr. zewnętrznej 90 mm | m | 3
84 | Zasuwy żeliwne klinowe owalne kołnierzowe z obudową o śr. 100 m | kpl. | 2
85 | Zasuwy żeliwne klinowe owalne kołnierzowe z obudową o śr. 80 m | kpl. | 3
86 | Zasuwy żeliwne klinowe owalne kołnierzowe z obudową o śr. 32 m | kpl. | 3
87 | Hydranty pożarowe podziemne o śr. 80 mm | kpl. | 2
88 | Montaz kształtek ciśnieniowych PE, PEHD o połączeniach zgrzewano - kołnierzowych (tuleje kołnierzowe na luźny kołnierz) - trójnik 110x90 | szt. | 3
89 | Montaz kształtek ciśnieniowych PE, PEHD o połączeniach zgrzewano - kołnierzowych (tuleje kołnierzowe na luźny kołnierz) - trójnik 110x40 | szt. | 3
90 | Próba wodna szczelności kanałów rurowych o śr.nominalnej 90 - 110 mm | 200m - 1 pró. | 1
91 | Próba wodna szczelności kanałów rurowych o śr.nominalnej 40-63 mm | 200m - 1 pró. | 1
92 | Dezynfekcja rurociągów sieci wodociągowych o śr. nominalnej do 150 mm | odc. 200m | 1
razem netto ul. Kasprowicza I - roboty ZWiK
ulica Kasprowicza II (odcinek od ul. Gierczak do ul. Energetyków) - roboty ZWiK
Wodociąg - roboty rozbiórkowe
93 | Roboty pomiarowe przy trasie dróg w terenie równinnym | km | 0.3
94 | Rozebranie nawierzchni asfaltowej wraz z wywozem i utylizacją destruktu | m2 | 409.84
95 | Rozebranie nawierzchni z kostki betonowej wraz z wywozem i utylizacją | m2 | 41.82
96 | Rozebranie obrzeży dla wjazdów wraz z wywozem i utylizacją | m | 8.37
97 | Zebrannie i zabezpieczenie darniny | m2 | 17.43
98 | Zmiana organizacji ruchu i kierowanie ruchem | kpl | 1
Wodociąg - roboty montażowe
99 | Roboty ziemne wykonywane mechanicznie z wywozem gruntu i utylizacją | m3 | 769.24
100 | Umocnienie pełne wypraskami wraz z rozbiórką ścian wykopu o szer do 1,0 m i głęb do 3,0 m | m2 | 648.57
101 | Rurociąg żeliwny ciśnieniowy w wykopie umocnionym ø 100 | m | 240.25
102 | Rurociag żeliwny ciśnieniowy w wykopie umocnionym ø 80 | m | 6.25
103 | Rury ciśnieniowe z PE w wykopie umocnionym ø 63 | m | 17.22
104 | Rury ciśnieniowe z PE w wykopie umocnionym ø 40 | m | 35.16
105 | Zasuwa żeliwna owalna kołnierzowa z obudową i nasuwką ø 100 | kpl | 7
106 | Zasuwa żeliwna owalna kołnierzowa z obudową i nasuwką ø 80 | kpl | 1
107 | Zasuwa żeliwna owalna kołnierzowa z obudową i nasuwką ø 65 | kpl | 2
108 | Zasuwa żeliwna owalna kołnierzowa z obudową i nasuwką ø 50 | kpl | 1
109 | Hydrant pożarowy nadziemny ø 80 | kpl | 1
110 | Studnia wodomierzowe z kręgów betonowych ø 1200 | szt. | 1
111 | Montaż trójnika żeliwnego ciśnieniowego kołnierzowego w wykopie umocnionym ø 100/100 | szt. | 5
112 | Montaż trójnika żeliwnego ciśnieniowego kołnierzowego w wykopie umocnionym ø 100/80 | szt. | 1
113 | Kształtki żeliwne ciśnieniowe kołnierzowe w wykopie umocnionym ø 100 - siodło NWZ 100/65 | szt. | 2
114 | Kształtki żeliwne ciśnieniowe kołnierzowe w wykopie skarpowym ø 100 - siodło NWZ 100/40 | szt. | 1
115 | Igłofiltry wpłukiwane w grunt bez obsypki głęb do 6,0 m | szt. | 320
116 | Pompowanie próbne pomiarowe lub oczyszczające | m-godz | 192
117 | Zasypanie wykopu mechanicznie warstwami grub 30 cm wraz z zagęszczeniem | m3 | 354.62
118 | Zasypanie wykopu pionowego szer 0,8-2,5 m o głęb do 1,5 m z zagęszczeniem | m3 | 354.62
119 | Próba wodna szczelności sieci wodociągowych (200 m) z rur żeliwnych do ø 100 | szt. | 1.2
120 | Wykonanie dezynfekcji sieci wodociagowej z pobraniem i wykonaniem badań laboratoryjnych | m | 1
Wodociąg - likwidacja istniejącego wodociągu
121 | Roboty ziemne wykonywane mechanicznie z wywozem gruntu i utylizacją | m3 | 540.56
122 | Umocnienie pełne wypraskami wraz z rozbiórką ścian wykopu o szer do 1,0 m i głęb do 3,0 m | m2 | 720.75
123 | Likwidacja rurociągu ciśnieniowego w wykopie umocnionym ø 100 | m | 239.6
124 | Likwidacja rurociagu ciśnieniowego w wykopie umocnionym ø 80 | m | 24
125 | Likwidacja zasuwy ø 100 | kpl | 6
126 | Likwidacja zasuwyø 80 | kpl | 2
127 | Likwidacja hydrant pożarowy ø 80 | kpl | 2
128 | Utylizacja i wywóz destruktu po demontażach | kpl | 1
129 | Igłofiltry wpłukiwane w grunt bez obsypki głęb do 6,0 m | szt. | 284
130 | Pompowanie próbne pomiarowe lub oczyszczające | m-godz | 192
131 | Zasypanie wykopu pionowego szer 0,8-2,5 m o głęb do 1,5 m z zagęszczeniem | m3 | 540.56
Wodociąg - roboty odtworzeniowe i towarzyszące
132 | Roboty pomiarowe przy trasie dróg w terenie równinnym | km | 0.3
133 | Humusowanie i obsianie skarp przy grub humusu 5 cm | m2 | 17.43
134 | Warstwa dolna podbudowy z kruszywa łamanego stabilizowanego mechanicznie 31,5/63mm grub 24cm | m2 | 409.84
135 | Podsypka z pospółki 0/12mm zageszczona mechanicznie warstwami grubości 25cm z zagęszczeniem każdej warstwy do wskaźnika zagęszczenia 1,0; do poziomu 1,0m od poziomu terenu | m2 | 409.84
136 | Nawierzchnia asfaltowa warstwa wiążaca standard 1 grub 4 cm | m2 | 409.84
137 | Nawierzchnia asfaltowa warstwa ścieralna standard 1 grub 3 cm | m2 | 409.84
138 | Wjazdy do bram z kostki betonowej na podsypce cementowo-piaskowej 5 cm | m2 | 41.82
139 | Warstwa dolna podbudowy z kruszywa łamanego stabilizowanego mechanicznie 31,5/63mm grub 24cm pod wjazdy | m2 | 41.82
140 | Ułożenie obrzeży dla wjazdów do posesji | m | 8.36
Kanalizacja sanitarna - roboty rozbiórkowe
141 | Roboty pomiarowe przy trasie dróg w terenie równinnym | km | 0.45
142 | Rozebranie nawierzchni asfaltowej wraz z wywozem i utylizacją | m2 | 672.45
143 | Rozebranie nawierzchni z kostki betonowej wraz z wywozem i utylizacją | m2 | 85.73
144 | Rozebranie obrzeży dla wjazdów wraz z wywozem i utylizacją | m | 16.73
145 | Zebrannie i zabezpieczenie darniny | m2 | 14.64
146 | Zmiana organizacji ruchu i kierowanie ruchem | kpl | 1
Kanalizacja sanitarna - roboty montażowe
147 | Roboty ziemne wykonywane mechanicznie z wywozem gruntu i utylizacją | m3 | 1354.97
148 | Umocnienie pełne wypraskami wraz z rozbiórką ścian wykopu o szer do 1,0 m i głęb do 3,0 m | m2 | 1295.31
149 | Kanał z rur kamionkowych ø 250 w wykopie umocnionym | m | 148.54
150 | Kanał z rur kamionkowych ø 200 w wykopie umocnionym | m | 299.76
151 | Studnia rewizyjna głębokości do 3 m z kręgów betonowych ø 1200 | szt. | 5
152 | Separator tłuszczu zintegrowany ze studnia przyłaczeniową | szt. | 6
153 | Igłofiltry wpłukiwane w grunt bez obsypki głęb do 6,0 m | szt. | 198
154 | Pompowanie próbne pomiarowe lub oczyszczające | m-godz | 178
155 | Tymczasowe pompownie ścieków sanitranych podczas prac montażowych | m-godz | 178
156 | Zasypanie wykopu mechanicznie warstwami grub 30 cm wraz z zagęszczeniem | m3 | 621.48
157 | Zasypanie wykopu pionowego szer 0,8-2,5 m o głęb do 1,5 m z zagęszczeniem | m3 | 621.48
158 | Próba szczelności kanałów z rur kamionkowych ø 250 (dł 50 m) | szt. | 2.97
159 | Wykonanie inspekcji telewizyjnej kanału | m | 448.3
Kanalizacja sanitarna - demontaż istniejącej sieci kanalizacji sanitarnej
160 | Likwidacja kanału ø 250 w wykopie umocnionym | m | 150
161 | Likwidacja kanału ø 200 w wykopie umocnionym | m | 300
162 | Likwidacja studni rewizyjnej głębokości do 3 m z kręgów betonowych ø 1200 | szt. | 4
163 | Utylizacja i wywóz destruktu | kpl | 1
Kanalizacja sanitarna - roboty odtworzeniowe i towarzyszące
164 | Roboty pomiarowe przy trasie dróg w terenie równinnym | km | 0.45
165 | Humusowanie i obsianie skarp przy grub humusu 5 cm | m2 | 14.64
166 | Warstwa dolna podbudowy z kruszywa łamanego stabilizowanego mechanicznie 31,5/63mm grub 24cm | m2 | 672.45
167 | Podsypka z pospółki 0/12mm zageszczona mechanicznie warstwami grubości 25cm z zagęszczeniem każdej warstwy do wskaźnika zagęszczenia 1,0; do poziomu 1,0m od poziomu terenu | m2 | 672.45
168 | Nawierzchnia asfaltowa warstwa wiążaca standard 1 grub 4 cm | m2 | 672.45
169 | Nawierzchnia asfaltowa warstwa ścieralna standard 1 grub 3 cm | m2 | 672.45
170 | Wjazdy do bram z kostki betonowej na podsypce cementowo-piaskowej 5 cm | m2 | 85.74
171 | Warstwa dolna podbudowy z kruszywa łamanego stabilizowanego mechanicznie 31,5/63mm grub 24cm pod wjazdy | m2 | 85.74
172 | Ułożenie obrzeży dla wjazdów do posesji | m | 16.73
razem netto ul. Kasprowicza II - roboty ZWiK
ulica Kasprowicza III (renowacja kanalizacji) - roboty ZWiK
173 | Naprawa kanału w miejscach pęknięć z zastosowaniem iniekcji za pomocą packerów (mata podwójna) KK1-KK1.2 | m | 2x1,0
174 | Naprawa kanału w miejscach pęknięć z zastosowaniem iniekcji za pomocą packerów (mata podwójna) KK1-KK1.3 | m | 1x1,0
175 | Naprawa kanału w miejscach pęknięć z zastosowaniem iniekcji za pomocą packerów (mata podwójna) KK1-KK1.4 | m | 1x1,0
176 | Naprawa kanału w miejscach pęknięć z zastosowaniem iniekcji za pomocą packerów (mata podwójna) KK1-KK2 | m | 2x1,0
177 | Naprawa kanału w miejscach pęknięć z zastosowaniem iniekcji za pomocą packerów (mata podwójna) KK2-KK3 | m | 2x1,0
178 | Naprawa kanału w miejscach pęknięć z zastosowaniem iniekcji za pomocą packerów (mata podwójna) Kan gł. - KK2.2 | m | 2x1,0
179 | Naprawa kanału w miejscach pęknięć z zastosowaniem iniekcji za pomocą packerów (mata podwójna) KK3-KK3.3 | m | 1x1,0
180 | Naprawa kanału w miejscach pęknięć z zastosowaniem iniekcji za pomocą packerów (mata podwójna) KK3-KK3.2 | m | 3x1,0
181 | Montaż pakerów do kształtek kapeluszowych [packer do DN150] - KK2-KK3 | szt. | 1
182 | Wymiana odcinka kanału kamionkowego DN 150 o długości L=2m; Odcinek RS3-RS3.1, DN 200 | szt. | 1
183 | Wymiana odcinka kanału kamionkowego DN 200 o długości L=1m; KK1-KK1.6, DN 200 | szt. | 1
184 | Wymiana trójnika kamionkowego DN 200x150 - KK2-KK3 | szt. | 1
razem netto ul. Kasprowicza III - roboty ZWiK
CZĘŚĆ IV (ul. Kasprowicza) - RAZEM NETTO
CZĘŚĆ IV - PODATEK VAT
CZĘŚĆ IV - RAZEM BRUTTO
Część V – Przebudowa ulicy Roosevelta w Świnoujściu
L.p. | Opis | jm | ilość razem | cena jednostkowa [zł] | wartość [zł]
1 | 2 | 3 | 4 | 5 | 6
ulica Roosevelta - roboty drogowe
Roboty rozbiórkowe i przygotowawcze
1 | Rozebranie nawierzchni z mas mineralno-bitumicznych gr. 4 cm mechanicznie wraz z wywozem i utylizacją | m2 | 45
2 | Rozebranie nawierzchni z płyt drogowych betonowych gr. 15 cm o spoinach wypełnionych zaprawą cementową (jezdnia podbudowa) wraz z oczyszczeniem i przygotowaniem do ponownego wbudowania oraz wywozem - 20% materiału przewidziane do wywozu i utylizacji | m2 | 2122
3 | Roboty pomiarowe przy liniowych robotach ziemnych - trasa drogi w terenie równinnym | km | 0.21
Roboty ziemne
4 | Roboty ziemne wykonywane mechanicznie z transportem urobku i jego utylizacją | m3 | 320
Zatoka autobusowa
5 | Mechaniczne profilowanie i zagęszenie podłoża pod warstwy konstrukcyjne nawierzchni | m2 | 328
6 | Podbudowa betonowa z dylatacją - grub.warstwy po zagęszczeniu 12 cm | m2 | 328
7 | Nawierzchnie z kostki brukowej betonowej grub. 8 cm na podsypce cementowo-piaskowej | m2 | 328
Jezdnia z SMA
8 | Mechaniczne profilowanie i zagęszenie podłoża pod warstwy konstrukcyjne nawierzchni | m2 | 2122
9 | Warstwa dolna podbudowy z kruszyw łamanych gr. 20 cm | m2 | 2122
10 | Nawierzchnie z mieszanek mineralno- asfaltowych AC o grubości 7 cm (warstwa wiążąca) | m2 | 2122
11 | Mechaniczne oczyszczenie i skropienie emulsją asfaltową na zimno podbudowy lub nawierzchni betonowej/bitumicznej | m2 | 2122
12 | Nawierzchnie z mieszanek mastyksowo-grysowej SMA - warstwa ścieralna o gr. 5cm | m2 | 2122
Elementy ulic
13 | Ława pod krawężniki betonowa z oporem | m3 | 5.94
14 | Krawężniki betonowe wystające o wym. 15x30 cm na podsypce cementowo - piaskowej | m | 40
15 | Krawężniki betonowe wtopione o wym. 15x22 cm na podsypce cem.piaskowej | m | 39
16 | Ścieki uliczne z kostki brukowej betonowej w dwóch rzędach | m | 205
Inne roboty
17 | Regulacja pionowa studzienek dla włazów kanałowych | szt. | 6
18 | Regulacja pionowa studzienek dla zaworów wodociągowych i gazowych | szt. | 19
19 | Projekt i wdrożenie stałej organizacji ruchu | kpl | 1
razem netto ul. Roosevelta - roboty drogowe
ulica Roosevelta - kanalizacja deszczowa
20 | Wykopy mechaniczne oraz przekopy wykonywane na odkład | m3 | 322.16
21 | Wykopy liniowe o szerokości 0,8-2,5 m i głębokości do 1,5 m o ścianach pionowych | m3 | 36
22 | Kanały rurowe - podłoża z materiałów sypkich o gr. 10cm | m2 | 157.92
23 | Kanały rurowe - podłoża z materiałów sypkich o gr. 20cm | m2 | 157.92
24 | Kanały z rur PVC łączonych na wcisk o śr. zewn. 200 mm | m | 228.5
25 | Kanały z rur PVC łączonych na wcisk o śr. zewn. 160 mm | m | 34.7
26 | Studnie rewizyjne z kręgów betonowych śr. 1000 mm typu BS w gotowym wykopie o gł. 3 m, S2,3,4,5,6,7,8 | szt. | 7
27 | Studzienki osadnikowe z syfonem i wpustem deszczowym ulicznym o śr. 450 mm | szt. | 7
28 | Próba wodna szczelności kanałów rurowych o śr.nominalnej do 400 mm | odc. - 1 prob. | 1
29 | Zasypanie wykopów fund.podłużnych,punktowych,rowów,wykopów obiektowych spycharkami z zagęszcz.mechanicznym spycharkami (gr.warstwy w stanie luźnym 30 cm) | m3 | 315
30 | Zasypanie wykopu gruntem leżącym obok warstwami grubości 20 cm wraz z zagęszczeniem ręcznym | m3 | 35
razem netto ul. Roosevelta - kanalizacja deszczowa
ulica Roosevelta - usunięcie kolizji z istniejącymi sieciami 0,4 kV
31 | Kopanie rowów dla kabli ręcznie | m3 | 8.64
32 | Nasypanie warstwy piasku na dnie rowu kablowego o szerokości do 0.4 m | m | 27
33 | Zasypywanie ręczne rowów dla kabli | m3 | 8.64
34 | Ułożenie rur osłonowych z PCW dwudzielnej | m | 27
35 | Układanie kabli o masie do 2.0 kg/m w rowach kablowych ręcznie | m | 27
razem netto ul. Roosevelta - kolizje ENEA
ulica Roosevelta - oświetlenie uliczne
36 | Demontaż opraw oświetlenia zewnętrznego na trzpieniu słupa lub wysięgniku | kpl. | 9
37 | Demontaż wysięgników rurowych o ciężarze do 30 kg mocowanych na słupie lub ścianie | kpl. | 9
38 | Demontaż słupów oświetleniowych o masie do 100 kg | kpl. | 9
39 | Aparaty elektryczne o masie do 2.5 kg | szt. | 1
40 | Kopanie rowów dla kabli w sposób ręczny | m3 | 65.36
41 | Nasypanie warstwy piasku na dnie rowu kablowego o szerokości do 0.4 m | m | 200
42 | Zasypywanie rowów dla kabli wykonanych ręcznie | m3 | 49.52
43 | Wykopy pionowe ręczne dla urządzenia przeciskowego wraz z jego zasypaniem w gruncie nawodnionym | m3 | 6
44 | Przewierty mechaniczne dla rury o śr.do 100 mm pod obiektami | m | 19
45 | Ułożenie rur osłonowych z PCW o śr.do 140 mm | m | 69
46 | Układanie kabli o masie do 1.0 kg/m w rowach kablowych ręcznie | m | 188.8
47 | Układanie kabli o masie do 1.0 kg/m w rurach, pustakach lub kanałach zamkniętych | m | 88
48 | Przewody uziemiające i wyrównawcze w kanałach lub tunelach luzem (bednarka o przekroju do 120 mm2) | m | 217
49 | Zarobienie na sucho końca kabla 4-żyłowego o przekroju żył do 16 mm2 na napięcie do 1 kV o izolacji i powłoce z tworzyw sztucznych | szt. | 16
50 | Montaż i stawianie słupów oświetleniowych o masie do 100 kg | szt. | 7
51 | Montaż wysięgników rurowych o masie do 15 kg na słupie | szt. | 7
52 | Montaż opraw oświetlenia zewnętrznego na słupie | szt. | 7
53 | Montaż przewodów do opraw oświetleniowych - wciąganie w słupy, rury osłonowe i wysięgniki przy wysokości latarń do 10 m | kpl. przew. | 7
54 | Badanie linii kablowej N.N.- kabel 4-żyłowy | odc. | 8
55 | Badania i pomiary instalacji uziemiającej | szt. | 1
56 | Nawierzchnie po robotach kablowych na chodnikach, wjazdach, placach z betonowej kostki brukowe o grubości 6 cm na podsypce cementowo-piaskowej - rozbiórka | m2 | 99
57 | Nawierzchnie po robotach kablowych na chodnikach, wjazdach, placach z betonowej kostki brukowe o grubości 6 cm na podsypce cementowo-piaskowej | m2 | 99
58 | Ręczne rozebranie nawierzchni chodników z płyt chodnikowych betonowych 35x35x5 cm na podsypce piaskowej z wywozem i utylizacją | m2 | 3
59 | Nawierzchnie po robotach kablowych na chodnikach, wjazdach, placach z płyt betonowych 35x35x5 cm na podsypce cementowo-piaskowej | m2 | 3
razem netto ul. Roosevelta - oświetlenie
CZĘŚĆ V (ul. Roosevelta) - RAZEM NETTO
CZĘŚĆ V - PODATEK VAT
CZĘŚĆ V - RAZEM BRUTTO
Część VI – Przebudowa wjazdu z ulicy Wojska Polskiego do Urzędu Miasta w Świnoujściu
L.p. | Opis | jm | ilość razem | cena jednostkowa [zł] | wartość [zł]
1 | 2 | 3 | 4 | 5 | 6
ulica Wojska Polskiego - roboty drogowe
Roboty rozbiórkowe i przygotowawcze
1 | Rozebranie mechaniczne nawierzchni z kostki kamiennej wysokości 10cm na podsypce piaskowej i podkładzie kamiennym (łączna grubość konstrukcji 30cm) wraz z wywozem i utylizacją | m2 | 380
2 | Rozbiórka podbudowy gr.20cm z kruszywa sposobem mechanicznym wraz z wywozem i utylizacją | m2 | 168
3 | Mechaniczna rozbiórka z wywozem materiału z rozbiórki nawierzchni bitumicznej o grubości do 5cm wraz z wywozem i utylizacją | m2 | 168
4 | Rozebranie nawierzchni z kostki betonowej typu starobruk wraz z wywozem i utylizacją | m2 | 142
5 | Rozebranie krawężników kamiennych 15x30 na ławie betonowej z oporem wraz z wywozem i utylizacją | m | 12
6 | Rozebranie obrzeży betonowych wraz z wywozem i utylizacją | m | 77
7 | Roboty pomiarowe przy liniowych robotach ziemnych - trasa drogi w terenie równinnym | km | 0.05
Roboty ziemne
8 | Roboty ziemne wykonywane mechanicznie z transportem urobku i jego utylizacją | m3 | 174
9 | Wykonanie nasypów z zagęszczeniem mechanicznym | m3 | 51
Konstrukcje, nawierzchnie i elementy ulic
10 | Mechaniczne profilowanie i zagęszenie podłoża pod warstwy konstrukcyjne nawierzchni | m2 | 641
11 | Podbudowy z kruszyw łamanych, warstwa dolna, grubość warstwy po zagęszczeniu 15 cm | m2 | 210
12 | Podbudowy z kruszyw łamanych, warstwa dolna, grubość warstwy po zagęszczeniu 20 cm | m2 | 431
13 | Podłoże stabilizowane cementem przy użyciu zespołu do stabilizacji do Rm=2,5MPa z gruntu rodzimego o grubości warstwy po zagęszczeniu 10cm | m2 | 491
14 | Nawierzchnia z kostki brukowej betonowej bezfazowej behaton gr. 8cm na podsypce cementowo-piaskowej wypełnieniem spoin piaskiem (kolor kostki szary) | m2 | 431
15 | Krawężniki betonowe o wymiarach 15x30cm, z wykonaniem ławy betonowej C12/15 z oporem, na podsypce cementowo-piaskowej | m | 80
16 | Krawężniki betonowe obniżone (najazdowe) o wym. 15x22 cm na ławie betonowej | m | 70
17 | Obrzeża betonowe o wymiarach 30x8cm a ławie betonowej , z wypełnieniem spoin piaskiem | m | 47
18 | Chodniki z płyt betonowych szarych ryflowanych o wymiarach 40x40x6cm , na podyspce cementowo-piaskowej, z wypełnieniem spoin piaskiem | m2 | 150
19 | Nawierzchnia z płytek fakturowanych o wymiarach 40x40x6cm, na podyspce piaskowej, z wypełnieniem spoin piaskiem | m | 16
20 | Nawierzchnia z kostki brukowej betonowej gr. 8cm na podsypce cementowo-piaskowej wypełnieniem spoin piaskiem (kolor kostki czerwony) | m2 | 60
Inne roboty
21 | Oznakowanie poziome (symbole) grubowarstwowe na zimno, nawierzchni bitumicznych za pomocą mas chemoutwardzalnych wykonywane srzętem ręcznym | m2 | 7
22 | Oznakowanie poziome gładkie grubowarstwowe na zimno nawierzchni bitumicznych za pomocą mas chemoutwardzalnych, wykonywane mechanicznie | m2 | 40
23 | Rozebranie słupków do znaków wraz z tarczami | szt. | 5
24 | Słupki z rur stalowych do pionowych znaków drogowych | szt. | 5
25 | Przymocowanie tarcz znaków drogowych odbl. do gotowych słupków | szt. | 5
26 | Humusowanie pasów zieleni z obsianiem przy grubości warstwy humusu 5cm, wraz z pielęgnacją trawników | m2 | 20
27 | Regulacja pionowa studzienek dla włazów kanałowych | szt. | 2
28 | Regulacja pionowa studzienek dla zaworów wodociągowych i gazowych | szt. | 1
Kanalizacja deszczowa
29 | Demontaż studzienek ściekowych ulicznych betonowych o średnicy 500mm z osadnikiem | szt. | 1
30 | Demontaż przykanalików o średnicy nominalnej do200mm | m | 10
31 | Demontaż rurociągu betonowego kielichowego o średnicy nominalnej 300mm uszczelnionego zaprawą cementową | m | 25
32 | Studzienki ściekowe uliczne betonowe o średnicy 450mm z osadnikiem | szt. | 6
33 | Studnie rewizyjne z kręgów betonowych i żelbetowych o średnicy 1000mm o głębokości do 3m z osadnikiem | kpl | 1
34 | Kanały z rur PCW o średnicy 200mm łączone na wcisk | m | 54.05
35 | Wiercenie otworów o głębokości do 15cm śr. 200mm techniką diamentową w betonie niezbrojonym-wraz z osadzeniem tuleii śr 200mm (włączenie kolektora do istniejącej studni) | szt. | 1
36 | Roboty ziemne wykonywane mechanicznie z transportem urobku i jego utylizacją | m3 | 350
37 | Umocnienie ścian wykopów wraz z rozbiórką palami szalunk.stalowymi/wypraskami/ w gr.suchych, wyk.o szer.do 1,0m, umocnienie: pełne, głęb. wykopu do 5,0m | m2 | 250
38 | Oczyszczenie istniejących studni i kanałów z zanieszyszczeń stałych | m3 | 2
Oświetlenie uliczne (zabezpieczenie kabli energetycznych)
39 | Kopanie rowów dla kabli w sposób ręczny | m3 | 4
40 | Ułożenie rur osłonowych dwudzielnych fi=110 mm w ziemi | m | 20
41 | Zasypywanie rowów dla kabli wykonanych ręcznie | m3 | 4
razem netto ul. Wojska Polskiego
CZĘŚĆ VI (ul. Wojska Polskiego) - RAZEM NETTO
CZĘŚĆ VI - PODATEK VAT
CZĘŚĆ VI - RAZEM BRUTTO