## Arkusz1
Załącznik nr 2 do umowy nr WIM/…./2019 z dnia ……………2019 r.
Załącznik nr 2.2 do SIWZ nr WIM.271.1.41.2019 - Zmiana 1
Zakres rzeczowo - finansowy robót „Przebudowa ul. Gdyńskiej w Świnoujściu ”
Nr poz. | Opis robót | Jm | Ilość | cena jednostkowa [zł] | wartość [zł]
1 | 2 | 3 | 4 | 5 | 6
ZAKRES GMINY
BRANŻA DROGOWA
ROBOTY PRZYGOTOWAWCZE I ROZBIÓRKOWE
1 | Roboty pomiarowe przy liniowych robotach ziemnych - trasa drogi w terenie równinnym | km | 0.38
2 | Rozebranie chodników z płyt betonowych 35x35x5 cm na podsypce piaskowej i wywiezienie w miejsce uzgodnione we własnym zakresie przez Wykonawcę wraz z utylizacją | m2 | 1540.48
3 | Rozebranie nawierzchni z kostki betonowej wys. 8 cm na podsypce piaskowej i wywiezienie w miejsce uzgodnione we własnym zakresie przez Wykonawcę wraz z utylizacją | m2 | 71.5
4 | Rozebranie krawężników betonowych 15x30 cm na podsypce piaskowej | m | 760
5 | Rozebranie krawężników kamiennych 20x35 cm na podsypce cementowo-piaskowej i wywiezienie w miejsce uzgodnione we własnym zakresie przez Wykonawcę wraz z utylizacją | m | 800
6 | Rozebranie obrzeży 6x20 cm na podsypce piaskowej i wywiezienie w miejsce uzgodnione we własnym zakresie przez Wykonawcę wraz z utylizacją | m | 150
7 | Rozebranie nawierzchni z płyt drogowych betonowych o grubości 12 cm i wywiezienie w miejsce uzgodnione we własnym zakresie przez Wykonawcę wraz z utylizacją | m2 | 22.5
8 | Rozebranie podbudowy betonowej o grubości 12 cm i wywiezienie w miejsce uzgodnione we własnym zakresie przez Wykonawcę wraz z utylizacją | m2 | 72
9 | Mechaniczne rozebranie nawierzchni z mieszanek mineralno-bitumicznych o grubości 4 cm i wywiezienie w miejsce uzgodnione we własnym zakresie przez Wykonawcę wraz z utylizacją | m2 | 236
10 | Mechaniczne rozebranie nawierzchni z mieszanek mineralno-bitumicznych o grubości 3 cm - wywiezienie w miejsce uzgodnione we własnym zakresie przez Wykonawcę wraz z utylizacją | m2 | 1702
11 | Nawierzchnie z płyt żelbetowych pełnych (płyty o powierzchni ponad 3 m2) - rozebranie i wywiezienie w miejsce uzgodnione we własnym zakresie przez Wykonawcę wraz z utylizacją | m2 | 56.25
12 | Rozebranie nawierzchni z kostki betonowej 14x12 cm lub rzędowej 18x22 cm na podsypce cementowo-piaskowej i wywiezienie w miejsce uzgodnione we własnym zakresie przez Wykonawcę wraz z utylizacją | m2 | 27
13 | Ręczna rozbiórka materiałów nadających się do ponownego wbudowania i wywiezienie w miejsce uzgodnione we własnym zakresie przez Wykonawcę | m2 | 1631.319
14 | Wywiezienie gruzu z terenu rozbiórki przy mechanicznym załadowaniu i wyładowaniu samochodem samowyładowczym w miejsce uzgodnione we własnym zakresie przez Wykonawcę wraz z utylizacją | m3 | 171.1
15 | Rozebranie słupków do znaków | szt. | 3
ROBOTY ZIEMNE
16 | Roboty ziemne wykonywane koparkami przedsiębiernymi o pojemności łyżki 0.60 m3 w gruncie kat. III z transportem urobku samochodami samowyładowczymi w miejsce uzgodnione we własnym zakresie przez Wykonawcę i utylizacją | m3 | 1213.94
17 | Zdjęcie warstwy ziemi urodzajnej (humusu) grubości do 30 cm wraz z wywozem ziemi samochodami samowyładowczymi grunt.kat. I-II w miejsce uzgodnione we własnym zakresie przez Wykonawcę i utylizacją | m3 | 214.8
18 | Mechaniczne rozebranie nawierzchni z tłucznia kamiennego o grubości 22 cm wraz z wywozem w miejsce uzgodnione we własnym zakresie przez Wykonawcę i utylizacją | m2 | 1936
19 | Wywóz ziemi samochodami samowyładowczymi grunt kat. IV wraz z wywozem w miejsce uzgodnione we własnym zakresie przez Wykonawcę i utylizacją | m3 | 425.92
20 | Wywóz ziemi z korytowania samochodami samowyładowczymi grunt kat. IV wraz z wywozem ziemi w miejsce uzgodnione we własnym zakresie przez Wykonawcę i utylizacją | m3 | 907.16
PODBUDOWY I KRAWĘŻNIKI
21 | Mechaniczne wykonanie koryta na całej szerokości jezdni w gruncie kat. I-IV głębokości 20 cm | m2 | 4535.82
22 | Mechaniczne wykonanie koryta na całej szerokości zjazdów i chodników w gruncie kat. I-IV głębokości 15 cm | m2 | 2041.119
23 | Warstwa wzmacniająca grunt pod warstwy technologiczne z geowłókniny | m2 | 2850
24 | Ława pod krawężniki betonowa z oporem | m3 | 123.66
25 | Krawężniki betonowe wystające o wymiarach 15x30 cm na podsypce piaskowej | m | 597
26 | Krawężniki betonowe przejściowe o wymiarach 15x30 cm, z wykonaniem ławy betonowej C12/15 z oporem (poszerzonej pod ściek), na podsypce cementowo-piaskowej | m | 56
27 | Krawężniki betonowe wtopione o wymiarach 12x25 cm na podsypce cementowo-piaskowej | m | 1305.5
28 | Obrzeża betonowe o wymiarach 30x8 cm na podsypce piaskowej z wypełnieniem spoin zaprawą cementową | m | 50
29 | Warstwa dolna podbudowy z kruszywa łamanego o grubości po zagęszczeniu 15 cm (zjazdy i zatoki) | m2 | 786.47
30 | Zagęszczenie warstwy odsączającej w korycie i na poszerzeniach - grubość warstwy po zag. 10 cm piaskiem frakcji 0/20 mm | m2 | 1446.35
31 | Warstwa dolna podbudowy z kruszywa łamanego o grubości po zagęszczeniu 15 cm ( chodniki) | m2 | 1446.35
32 | Podbudowa z kruszywa łamanego - warstwa dolna o grubości po zagęszczeniu 20 cm | m2 | 2000
33 | Skropienie nawierzchni bitumicznej w ilości 0,5kg/m2 | m2 | 2000
34 | Skropienie podbudowy tłuczniowej emulsją w ilości w ilości 0,7 kg/m2 | m2 | 2000
35 | Mechaniczne oczyszczenie nawierzchni warstw niebitumicznych | m2 | 2000
36 | Mechaniczne oczyszczenie nawierzchni drogowej warstw konstrukcyjnych - bitumicznych | m2 | 2000
NAWIERZCHNIA
37 | Podbudowa z betonu asfaltowego AC16P gr. 7 cm | m2 | 2000
38 | Skropienie podbudowy tłuczniowej emulsją asfaltową w ilości w ilości 0,7 kg/m2 | m2 | 2000
39 | Nawierzchnie z mieszanek mineralno-bitumicznych - warstwa ścieralna o gr. 4 cm; | m2 | 2000
40 | Układanie nawierzchni zjazdów i zatok postojowych oraz progów zwalniających z betonowej kostki brukowej barwionej gr. 8 cm - 21-50 elementów/m2 | m2 | 1089.47
41 | Układanie nawierzchni chodników i placów z betonowej kostki brukowej gr. 8 cm - 21-50 elementów/m2 | m2 | 1446.35
42 | Ścieki przykrawężnikowe szerokości 20 cm z kostki betonowej gr. 8 cm na podsypce cementowo-piaskowej z wypełnieniem spoin zaprawą cementową (kolor kostki szary) | m2 | 140
43 | Warstwa przeciwspękaniowa pod warstwy bitumiczne z siatki z włókien węglowych o wytrzymałości min.120 kN/m | m2 | 54
REGULACJE WYSOKOŚCIOWE ISTNIEJ ĄCYCH URZĄDZEŃ
44 | Regulacja pionowa studzienek dla włazów kanałowych | szt. | 15
45 | Regulacja pionowa studzienek dla kratek ściekowych ulicznych | szt. | 3
46 | Regulacja pionowa studzienek dla zaworów wodociągowych i gazowych | szt. | 17
47 | Regulacja pionowa studzienek dla studzienek telefonicznych | szt. | 17
MAŁA ARCHITEKTURA
48 | Oznakowanie pionowe - znaki drogowe na słupkach ocynkowanych | szt. | 29
49 | Oznakowanie poziome nawierzchni bitumicznych - na zimno, za pomocą mas chemoutwardzalnych grubowarstwowe | m2 | 130
50 | Plantowanie poboczy, humusowanie z obsianiem trawą terenów zielonych | m2 | 290
51 | Pielęgnacja zieleni z podkrzesaniem krzewów i prześwietleniem korony drzew, żywopłotów i krewów | kpl | 1
BRANŻA ELEKTRYCZNA
Roboty ziemne-układanie kabli i przepustów
52 | Ręczne kopanie rowów dla kabli o głębok.do 0.8 m i szer.dna do 0.4 w gruncie kat. III | m | 396
53 | Nasypanie warstwy piasku grubości 0.1 m na dno rowu kablowego o szer.do 0.4 m | m | 792
54 | Ręczne zasypywanie rowów dla kabli o głębok.do 0.6 m i szer.dna do 0.4 m w gruncie kat. III | m | 396
55 | Ręczne układanie kabli wielożyłowych o masie do 1.0 kg/m na napięcie znamionowe poniżej 110 kV w rowach kablowych Kabel YAKY 4x35mm2 0,4kV | m | 475
56 | Układanie kabli wielożyłowych o masie do 1.0 kg/m na napięcie znamionowe poniżej 110 kV w rurach pustakach lub kanałach zamkniętych Kabel YAKY 4x35mm2 | m | 13
57 | Ręczne układanie bednarki FeZn 25x4 w gotowym wykopie | m | 409
58 | Montaż głowic kablowych - zarobienie na sucho końca kabla Al 4-żyłowego o przekroju do 50 mm2 na napięcie do 1 kV o izolacji i powłoce z tworzyw sztucznych | szt. | 26
59 | Wykopy pionowe ręczne w gruncie nienawodnionym kat. III-IV dla urządzenia przeciskowego wraz z jego zasypaniem | m3 | 4
60 | Mechaniczne przepychanie rur z PCV o średnicy do 125 mm pod drogami i nasypami | m | 26
61 | Rozebranie chodników, wysepek przystankowych i przejść dla pieszych z płyt betonowych 50x50x7 cm na podsypce piaskowej | m2 | 80
62 | Chodniki z płyt betonowych 50x50x7 cm na podsypce piaskowej z wypełnieniem spoin piaskiem | m2 | 80
63 | Rozebranie nawierzchni z kostki betonowej 14x12 cm lub żużlowej 14x14 cm na podsypce piaskowej z wypełnieniem spoin piaskiem | m2 | 12
64 | Nawierzchnie z kostki brukowej betonowej grubość 8 cm na podsypce piaskowej | m2 | 12
65 | Przewody izolowane jednożyłowe LY16 mm2 wciągane do słupów /13x1,5m / | m-1 przew | 19.5
66 | Montaż głowic kablowych - zarobienie na sucho końca kabla Cu 1-żyłowego o przekroju do 16 mm2 na napięcie do 1 kV o izolacji i powłoce z tworzyw sztucznych | szt. | 13
Montaż słupów oświetleniowych i opraw .
67 | Wykopy ręczne o głębok.do 1.5 m w gruncie kat. III wraz z zasypaniem dla słupow oświetleniowych | m3 | 13
68 | Mechaniczne stawianie słupów oświetleniowych o masie do 300 kg w gruncie kat.I-III | szt. | 13
69 | Montaż wysięgników rurowych o ciężarze do 30 kg na słupie wysięgnik WR-6A/1 | szt. | 13
70 | Montaż na zamontowanym wysięgniku opraw (1 lampa w oprawie) | szt. | 13
71 | Wciąganie przewodów z udziałem podnośnika samochodowego w słup lub rury osłonowe 8m na słup | m-1 przew | 104
72 | Tablica bezpiecznikowa wnękowa typ IZK-2 | szt. | 13
73 | Montaż opraw na ul. Gdyńskiej na odcinku od ul. Szkolnej do ul. Grunwaldzkiej | szt. | 9
Pomiary elektryczne
74 | Badanie linii kablowej o ilości żył do 4 | odc. | 13
75 | Pierwszy pomiar skuteczności zerowania | pomiar. | 1
76 | Następny pomiar skuteczności zerowania | pomiar. | 12
77 | Pierwszy pomiar uziemienia ochronnego lub roboczego | pomiar. | 1
78 | Następny pomiar uziemienia ochronnego lub roboczego | pomiar. | 12
79 | Pomiar natężenia oświetlenia | punkt | 80
Demontaż istniejących słupów oświetleniowych
80 | Demontaż wysięgników rurowych o ciężarze do 30 kg mocowanych na słupie lub ścianie | szt | 13
81 | Demontaż opraw oświetlenia zewnętrznego na trzpieniu słupa lub wysięgniku | kpl | 13
82 | Transp.wewn.mat.sztukowych o masie 200-1000 kg | kpl | 1
BRANŻA SANITARNA
ROBOTY ROZBIÓRKOWE
83 | Demontaż wpustu żeliwnego podwórzowego | szt. | 5
84 | Demontaż włazu żeliwnego | szt. | 1
85 | Demontaż studni rewizyjnych z kregów betonowych o śr. 1000 mm w gotowym wykopie o głęb. 3 m | kpl. | 1
86 | Demontaż studzienek ściekowych ulicznych betonowych o śr. 500 mm z osad- nikiem bez syfonu | kpl. | 5
87 | Demontaż rurociągu kamionkowego kielichowego o śr.nom. 300 mm uszczel- nionego cementem | m | 40
ROBOTY KANALIZACYJNE
88 | Kanały z rur PVC łączonych na wcisk o śr. zewn. 315 mm | m | 215.91
89 | Kanały z rur PVC łączonych na wcisk o śr. zewn. 160 mm | m | 52.9
90 | Studzienki ściekowe uliczne betonowe o śr.450 mm z osadnikiem bez syfonu | szt. | 11
91 | Studzienki ściekowe uliczne betonowe o śr.500 mm z osadnikiem bez syfonu - wpust boczny | szt. | 2
92 | Studnie rewizyjne z kręgów betonowych o śr. 1000 mm w gotowym wykopie o głębok. 3m | stud | 8
93 | Próba wodna szczelności kanałów rurowych o śr.nominalnej do 150 mm | kpl | 13
94 | Próba wodna szczelności kanałów rurowych o śr.nominalnej 300 mm | kpl | 5
ROBOTY ZIEMNE
95 | Wykopy oraz przekopy wykonywane koparkami przedsiębiernymi 0.60 m3 na odkład w gruncie kat.III | m3 | 483.711
96 | Wykopy liniowe szer. 0.8-1.5 m pod fundamenty, rurociągi, kolektory w grun- tach suchych z wydobyciem urobku łopatą lub wyciągiem ręcznymkat. III-IV; głębokość do 3.0 m | m3 | 207.305
97 | Zasypywanie wykopów spycharkami z przemieszczeniem gruntu na w gruncie kat. I-III | m3 | 483.711
98 | Zagęszczenie nasypów ubijakami mechanicznymi; grunty sypkie kat. I-III | m3 | 621.914
99 | Zasypywanie wykopów liniowych o ścianach pionowych głębokości do 3.0 m i szer. 0.8-1.5 m; kat. gr. III-IV | m3 | 207.305
100 | Pełne umocnienie pionowych ścian wykopów liniowych o głębokości do 3.0 m palami szalunkowymi (wypraskami) w gruntach suchych kat.II-IV wraz z rozbiórką | m2 | 953.094
101 | Podłoża pod kanały i obiekty z materiałów sypkich grub. 15 cm | m3 | 28.225
Razem netto zakres Gminy
VAT
Razem brutto zakres Gminy
ZAKRES ZWIK
Kanalizacja sanitarna
102 | Pomiary przy wykopach dla rurociągów w terenie równin- nym i nizinnym - obsługa gedodezyjna | kpl. | 1
103 | Wykopy oraz przekopy wykonywane koparkami przedsię- biernymi 0.40 m3 na odkład w gruncie kat.I-II | m3 | 529.153
104 | Wykopy liniowe pod fundamenty, rurociągi, kolektory w gruntach suchych kat.I-II z wydobyciem urobku łopatą lub wyciągiem ręcznym głębokość do 3 m -szerokość 0.8-1.5 m | m3 | 120.57
105 | Pełne umocnienie pionowych ścian wykopów liniowych o głębokości do 3.0 m palami szalunkowymi (wypraskami) w gruntach suchych kat.I-II wraz z rozbiórką (szer.do 1m) | m2 | 1607.6
106 | Odwodnienie wykopu z pompowaniem i montażem igłofiltrów | kpl. | 1
107 | Przerzut ścieków w trakcie robót (przyjeto czas 30 dni) . | dni | 30
108 | Włączenie do istniejącejących studni kanalizacji sanitar- nej | kpl. | 2
109 | Kształtki kamionkowe trójniki o śr. nominalnej 200 mm | szt. | 30
110 | Kanały z rur kamionkowych kanalizacyjnych o śr. nominal- nej 200 mm łączone na mufę-złączkę | m | 401.9
111 | Podłoża pod studzienki z recyklatu betonowego o gruboś- ci 20 cm | m3 | 4.704
112 | Studnie rewizyjne z kręgów betonowych o śr. 1200 mm w gotowym wykopie o głębok. 2 m. | stud. | 12
113 | Studnie rewizyjne z kręgów betonowych o śr. 1200 mm w gotowym wykopie za każde 0.5 m różnicy głęb. | [0,5m] stud | -24
114 | Kanały z rur żeliwnych kanalizacyjnych o śr. nominalnej 200 mm łączone na kielich z uszczelką- Demontaż. Zmia- na nakładów do R - 0,3; do S 0,4. | m | 401.9
115 | Oznakowanie trasy wodociągu ułożonego w ziemi taśmą z tworzywa sztucznego | m | 401.9
116 | Układanie rur ochronnych z PCW o śr.do300 mm w wyko- pie | m | 36
117 | Jednokrotne płukanie sieci kanalizacyjnej o śr. nominal- nej do 250 mm | odc.200m | 2
118 | Próba wodna szczelności kanałów rurowych o śr.nominal- nej do 250 mm | odc.-1 próba | 2
119 | Powykonawcza inspekcja telewizyjna CCTV kanałów gra- witacyjnych. | m | 401.9
120 | Zasypywanie wykopów liniowych o ścianach pionowych głębokości do 3 m kat.gr.I-II -szerokość 0.8-1.5 m | m3 | 642.103
121 | Zagęszczenie nasypów ubijakami mechanicznymi; grunty sypkie kat. I-III | m3 | 642.103
122 | Mechaniczne plantowanie terenu spycharkami gąsienico- wymi o mocy 55 kW (75 KM) w gruncie kat. I-II | m2 | 401.9
123 | Wywóz ziemi samochodami samowyładowczymi na odleg- łość do 1 km grunt.kat. I-II | m3 | 12.62
124 | Wywóz ziemi samochodami samowyładowczymi - za każ- dy nast. 1 km Krotność = 8 | m3 | 12.62
Przebudowa przyłączy kanalizcji sanitarnej
125 | Wykopy oraz przekopy wykonywane koparkami przedsię- biernymi 0.40 m3 na odkład w gruncie kat.I-II o szerokości 1,0 m | m3 | 320.535
126 | Wykopy liniowe pod fundamenty, rurociągi, kolektory w gruntach suchych kat.I-II z wydobyciem urobku łopatą lub wyciągiem ręcznym głębokość do 3 m -szerokość 0.8-1.5 m | m3 | 56.565
127 | Pełne umocnienie pionowych ścian wykopów liniowych o głębokości do 3.0 m palami szalunkowymi (wypraskami) w gruntach suchych kat.I-II wraz z rozbiórką (szer.do 1m) | m2 | 754.2
128 | Przerzut ścieków w trakcie robót (przyjeto czas 15 dni) . | dni | 15
129 | Kanały z rur PVC łączonych na wcisk o śr. zewn. 160 mm | m | 237.8
130 | Kanały z rur kamionkowych kanalizacyjnych typu o śr. no- minalnej 150 mm łączone na mufę-złączkę | m | 251.4
131 | Studzienki kanalizacyjne systemowe "VAWIN" o śr 425 mm - zamknięcie rurą teleskopową | szt. | 22
132 | Odwodnienie wykopu z pompowaniem i montażem igłofiltrów | kpl. | 1
133 | Oznakowanie trasy wodociągu ułożonego w ziemi taśmą z tworzywa sztucznego | m | 251.4
134 | Jednokrotne płukanie sieci kanalizacyjnej o śr. nominal- nej do 200 mm | odc.200m | 1.257
135 | Próba wodna szczelności kanałów rurowych o śr.nominal- nej do 200 mm | odc.1 próba | 1.257
136 | Powykonawcza inspekcja telewizyjna CCTV kanałów gra- witacyjnych. | m | 251.4
137 | Zasypywanie wykopów liniowych o ścianach pionowych głębokości do 3 m kat.gr.I-II -szerokość 0.8-1.5 m | m3 | 372.66
138 | Zagęszczenie nasypów ubijakami mechanicznymi; grunty sypkie kat. I-III | m3 | 372.66
139 | Mechaniczne plantowanie terenu spycharkami gąsienico- wymi o mocy 55 kW (75 KM) w gruncie kat. I-II | m3 | 251.4
140 | Wywóz ziemi samochodami samowyładowczymi na odleg- łość do 1 km grunt.kat. I-II | m3 | 4.44
141 | Wywóz ziemi samochodami samowyładowczymi - za każ- dy nast. 1 km Krotność = 8 | m3 | 4.44
Sieć wodociągowa-Roboty ziemne i montażowe
142 | Pomiary przy wykopach dla rurociągów w terenie równin- nym i nizinnym - obsługa gedodezyjna | kpl. | 1
143 | Podłączenie instalacji do sieci wodociągowych - trójniki wbudowane do istniejących rurociągów o śr. 180 mm | kpl. | 1
144 | Wykopy oraz przekopy wykonywane koparkami przedsię- biernymi 0.40 m3 na odkład w gruncie kat.I-II 200 mm W1-W3-3,50;W5-W10-110,3;W11-W14-44,20;W20-WII-1, 60 110 mm W12-W13-0,50;W16-WI-0,75;W9-HP1-2,30 | m3 | 512.72
145 | Wykopy liniowe pod fundamenty, rurociągi, kolektory w gruntach suchych kat.I-II z wydobyciem urobku łopatą lub wyciągiem ręcznym głębokość do 1.5 m -szerokość 0.8- 1.5 m | m3 | 90.479
146 | Pełne umocnienie pionowych ścian wykopów liniowych o głębokości do 3.0 m palami szalunkowymi (wypraskami) w gruntach suchych kat.I-II wraz z rozbiórką (szer.do 1m) | m2 | 804.260
147 | Podłączenie instalacji do sieci wodociągowych - trójniki wbudowane do istniejących rurociągów o śr. 125 mm | kpl. | 1
148 | Sieci wodociągowe - rury żeliwne ciśnieniowe kielichowe uszczelniane folią aluminiową o śr. nominalnej 100 mm | m | 22.310
149 | Sieci wodociągowe - rury żeliwne ciśnieniowe kielichowe uszczelniane folią aluminiową o śr. nominalnej 150 mm | m | 379.82
150 | Zasuwy żeliwne klinowe owalne kielichowe z obudową uszczelniane folią aluminiową o śr.100 mm | kpl. | 1
151 | Odwodnienie wykopu z pompowaniem i montażem igłofiltrów | kpl. | 1
152 | Oznakowanie trasy wodociągu ułożonego w ziemi taśmą z tworzywa sztucznego | m | 402.130
153 | Hydranty pożarowe nadziemne o śr. 100 mm | kpl. | 4
154 | Wykonanie bloków oporowych. | m3 | 0.5
155 | Zasypywanie wykopów spycharkami z przemieszczeniem gruntu na odl. do 10 m w gruncie kat. I-III | m3 | 596.275
156 | Obsypka hydrantów mieszanką piaskowo-żwirową o wy- miarach w planie 1,0x1,0 m i grub. 0,80 m | m3 | 3.2
157 | Jednokrotne płukanie sieci wodociągowej o śr. nominalnej 200 mm Krotność = 2 | odc.200m | 2
158 | Dezynfekcja rurociągów sieci wodociągowych o śr.nomina- lnej 200-250 mm | odc.200m | 2
159 | Próba wodna szczelności sieci wodociągowych z rur typu HOBAS, PCW, PVC, PE, PEHD o śr.nominalnej 200-225 mm | 200 m- 1 próba | 2
160 | Oznakowanie zasuw na słupku stalowym. | kpl. | 1
161 | Oznakowanie hydrantów na słupku stalowym. | kpl. | 4
162 | Zagęszczenie nasypów ubijakami mechanicznymi; grunty sypkie kat. I-III | m3 | 596.275
163 | Mechaniczne plantowanie terenu spycharkami gąsienico- wymi o mocy 55 kW (75 KM) w gruncie kat. I-II | m2 | 402.13
164 | Wywóz ziemi samochodami samowyładowczymi na odleg- łość do 1 km grunt.kat. I-II | m3 | 6.92
165 | Wywóz ziemi samochodami samowyładowczymi - za każ- dy nast. 1 km Krotność = 5 | m3 | 6.92
Przyłącza wodociągowe do budynków - w ul.Gdyńskiej w Świnoujściu
166 | Pomiary przy wykopach dla rurociągów w terenie równin- nym i nizinnym - obsługa gedodezyjna | kpl. | 1
167 | Wykopy oraz przekopy wykonywane koparkami przedsię- biernymi 0.40 m3 na odkład w gruncie kat.I-II | m3 | 272.774
168 | Wykopy liniowe pod fundamenty, rurociągi, kolektory w gruntach suchych kat.I-II z wydobyciem urobku łopatą lub wyciągiem ręcznym głębokość do 1.5 m -szerokość 0.8- 1.5 m | m3 | 48.137
169 | Pełne umocnienie pionowych ścian wykopów liniowych o głębokości do 3.0 m palami szalunkowymi (wypraskami) w gruntach suchych kat.I-II wraz z rozbiórką (szer.do 1m) | m2 | 427.88
170 | Przyłącza wodociągowe - montaż rurociągów z rur poliety- lenowych (PE, PEHD) o śr.zewnętrznej 32 mm | m | 103.59
171 | Przyłącza wodociągowe - montaż rurociągów z rur poliety- lenowych (PE, PEHD) o śr.zewnętrznej 40 mm | m | 103.03
172 | Sieci wodociągowe - rury żeliwne ciśnieniowe kielichowe uszczelniane folią aluminiową o śr. nominalnej 100 mm | m | 7.32
173 | Zasuwy żeliwne klinowe owalne kielichowe z obudową uszczelniane folią aluminiową o śr.100 mm | kpl. | 1
174 | Trójnik siodłowy z nawiertką 125*32 mm. | kpl. | 29
175 | Zasuwy typu"E" kielichowo-kołnierzowe z obudową o śr.25 mm montowane na rurociągach PVC i PE - z nasuwką | kpl. | 15
176 | Zasuwy typu"E" kielichowo-kołnierzowe z obudową o śr.32 mm montowane na rurociągach PVC i PE - z nasuwką | kpl. | 15
177 | Studzienki wodomierzowe PE z ukłedem pomiarowym wo- domierz 20mm i zawór antyskażeniowy , zawory odcinają- ce.. | szt. | 29
178 | Oznakowanie trasy wodociągu ułożonego w ziemi taśmą z tworzywa sztucznego | m | 213.94
179 | Zasypywanie wykopów spycharkami z przemieszczeniem gruntu na odl. do 10 m w gruncie kat. I-III | m3 | 319.74
180 | Zagęszczenie nasypów ubijakami mechanicznymi; grunty sypkie kat. I-III | m3 | 319.746
181 | Mechaniczne plantowanie terenu spycharkami gąsienico- wymi o mocy 55 kW (75 KM) w gruncie kat. I-II | m2 | 213.94
182 | Jednokrotne płukanie sieci wodociągowej o śr. nominalnej do 150 mm Krotność = 2 | odc.200m | 1
183 | Próba wodna szczelności sieci wodociągowych z rur typu HOBAS, PCW, PVC, PE, PEHD o śr.nominalnej 90-110 mm | 200m - 1 próba | 1
184 | Dezynfekcja rurociągów sieci wodociągowych o śr.nomina- lnej do 150 mm | odc.200m | 1
185 | Oznakowanie zasuw na słupku stalowym. | kpl. | 30
186 | Wywóz ziemi samochodami samowyładowczymi na odleg- łość do 1 km grunt.kat. I-II | m3 | 0.13
187 | Wywóz ziemi samochodami samowyładowczymi - za każ- dy nast. 1 km Krotność = 8 | m3 | 0.13
Razem netto zakres ZWIK
VAT
Razem brutto zakres ZWIK
Przebudowa ul. Gdańskiej - Łącznie
Razem netto zakres
VAT
Razem brutto zakres