## zmiana
|  | Załącznik nr 2.2 do SIWZ nr sprawy WIM.271.1.34.2019 |  | Załącznik nr 2 do umowy nr ……………... z dnia ………………....
Zakres rzeczowo - finansowy robót (kosztorys ofertowy lub kosztorys) "Przebudowa ulicy Modrzejewskiej w Śiwnoujściu”
L.p. |  | Opis | jm | ilość razem | cena jednostkowa [zł] | wartość [zł]
x | D.01.00.00 | ROBOTY PRZYGOTOWAWCZE | * | *
x | D.01.01.01 | Prace geodezyjne | * | *
1 |  | Geodezyjne roboty pomiarowe | kpl. | 1
2 |  | Wznowienie punktów państwowej osnowy geodezyjnej | szt. | 1
x | D.01.02.01 | Usunięcie drzew i krzewów | * | *
3 |  | Karczowanie krzaków, podrostów i poszycia wraz z wywiezieniem i spaleniem pozostałosci po karczowaniu | m2 | 20
x | D.01.02.04 | Rozbiórka elementów dróg | * | *
4 |  | Rozebranie podbudowy jezdni gr. 20 cm ( kruszywo kamienne, kruszywo stabilizownae cementem) z odwozem i utylizacją | m2 | 2357
5 |  | Rozebranie podbudowy jezdni gr. 15 cm ( kruszywo kamienne) z odwozem i utylizacją | m2 | 45
6 |  | Rozebranie nawierzchni z tryllinki z odwozem i utylizacją | m2 | 2345
7 |  | Rozebranie nawierzchni z kostki betonowej wraz z podsypką z odwozem i utylizacją - chodniki i zjazdy | m2 | 12
8 |  | Rozebranie krawężników betonowych wraz z ławą betonową z odwozem i utylizacją | m | 46
9 |  | Rozebranie obrzeży betonowych z odwozem i utylizacją | m | 225
10 |  | Rozebranie nawierzchni z betonu cementowego gr. 15 cm z odwozem i utylizacją | m2 | 7
11 |  | Rozebranie słupków do znaków drogowych (z odwozem) | szt. | 1
12 |  | Zdjęcie tarcz znaków drogowych (z odwozem) | szt. | 1
x | D.03.00.00 | ODWODNIENIE KORPUSU DROGOWEGO | * | *
x | D-03.03.01. | Kanalizacja deszczowa | * | *
14 |  | Roboty ziemne wykonywane koparkami podsiębiernymi o poj.łyżki 0.60 m3 w gr.kat. I-II na odkład | m3 | 75.45
15 |  | Podłoża pod kanały i obiekty z materiałów sypkich grub. 20 cm (grunt rodzimy) | m3 | 16.31
16 |  | Kanały z rur PP-B SN16 o średnicy 200mm łączone na wcisk | m | 81.55
17 |  | Studzienki ściekowe uliczne betonowe o średnicy 450mm z osadnikiem | szt | 23
18 |  | Wiercenia otworów o głębokości do I5cm śr, 200mm techniką diamentową w betonie niezbrojonym-wraz z osadzeniem tuleii śr 200mm (włączenie kolektora do istniejącej studni) | szt | 24
19 |  | Zaślepienie istniejących otworów o głębokości do I5cm śr, 200mm mieszanką betonową (otwory po istniejących przykanalikach) | szt | 23
20 |  | Likwidacja wraz z utylizacją istniejących wpustów i przykanalików o śr, 200mm | mb. | 92.51
21 |  | Zasypanie wykopów fund.podłużnych,punktowych, rowów, wykopów obiektowych spycharkami z zagęszcz.mechanicznym ubijakami (gr.warstwy w stanie luźnym 20 cm) 50cm- kat.gr. I-II obsypka (grunt rodzimy) | m3 | 40.775
22 |  | Zasypanie wykopów .fund.podłużnych,punktowych, rowów, wykopów obiektowych spycharkami z zagęszcz.mechanicznym ubijakami (gr.warstwy w stanie luźnym 25 cm) - kat.gr. III-IV - z odkładu | m3 | 18.365
23 |  | Próba wodna szczelności kanałów rurowych o śr.nominalnej 200mm - próba na eksfiltrację | odc. -1 prób. | 23
24 |  | Wymiana i regulacja wysokościowa włazów żeliwnych kanałowych na istniejących studniach kanalizacyjnych | szt | 12
x | D-03.04.01. | Regulacja urządzeń podziemnych | * | *
25 |  | Regulacja pionowa studzienek dla zaworów gazowych, wodociągowych | szt. | 8
26 |  | Regulacja pionowa studni kanalizacjyjnych | szt. | 22
x | D.04.00.00 | PODBUDOWY | * | *
x | D.04.01.01 | Korytowanie z profilowaniem i zagęszczaniem podłoża (koryto pod konstrukcje nawierzchni) | * | *
27 |  | Korytowanie do gł. 15 cm (z wywozem gruntu i utylizacją), profilowanie i zagęszczanie podłoża wykonywane mechanicznie w gruncie kat. II-IV, - jezdnia | m2 | 2345
28 |  | Profilowanie i zagęszczanie podłoża wykonywane mechanicznie w gruncie kat. II-IV, | m2 | 439
29 |  | Wykonanie podbudowy z mieszanki kruszywa niezwiązanego C90/3 0/31,5 stabilizowanego mechanicznie gr. 15 cm | m2 | 45
30 |  | Wykonanie podbudowy z mieszanki kruszywa niezwiązanego C90/3 0/31,5 stabilizowanego mechanicznie gr. 20 cm | m2 | 2364
x | D.04.05.01 | Warstwa wzmacniająca lub podbudowa pomocnicza z mieszanki kruszywa związanej cementem | * | *
31 |  | Wykonanie warstwy wzmacniającej podłoże z mieszanki kruszywa związanej cementem C1,5/2,0 (z dowozu) gr.w warstwy 15 cm | m2 | 2364
x | D.05.00.00 | NAWIERZCHNIE | * | *
x | D 05.03.23a | Nawierzchnie z kostki betonowej | * | *
32 |  | Nawierzchnia z kostki betonowej typu behaton w kol.grafitowym na podsypce cem-piask. 1:4 gr. 3 cm | m2 | 2345
33 |  | Odtworzenie istniejącej nawierzchni chodnika i zjazdów wraz z uzupełnieniem podsypki cem.-piask. 1:4 gr. 3-5 cm | m | 420
x | D. 07.00.00 | OZNAKOWANIE DRÓG i URZĄDZENIA BEZPIECZEŃSTWA RUCHU | * | *
x | D.07.02.01 | Oznakowanie pionowe | * | *
34 |  | Ustawienie słupków stalowych fi 70 mm | szt. | 7
35 |  | Ustawienie znaków ostrzegawczych - znak średni (folia 2 generacji) | szt. | 1
36 |  | Ustawienie znaków informacyjnych - znaki mini (folia 2 generacji) | szt. | 1
37 |  | Ustawienie znaków informacyjnych - znaki małe (folia 2 generacji) | szt. | 4
38 |  | Ustawienie tabliczek do znaków drogowych (folia 2 generacji) | szt. | 4
x | D. 08.00.00 | ELEMENTY ULIC | * | *
x | D 08.01.01 | Ustawienie krawężników i oprników z betonu | * | *
39 |  | Ustawienie krawężników betonowych zwykłych 15x30 cm na ławie z oporem z betonu C12/15 - h=+12 cm | m | 46
40 |  | Ustawienie oporników betonowych 12x25 cm na ławie z betonu C12/15 - h=0 cm | m | 11
x | D 08.03.01 | Obrzeża chodnikowe | * | *
41 |  | Ustawienie obrzeży betonowych o wymiarach 8x30 na ławie betonowej C12/15 z oporem | m | 225
x | D 08.05.03 | Ściek z kostki betonowej | * | *
42 |  | Ułożenie ścieku z kostki betonowej 2x(10x20x8 cm) na podsypce cem.-piask. 1:4 i ławie z betonu cementowego C12/15 | m | 729
x | D. 10.00.00 | PRZEBUDOWA I BUDOWA SIECI | * | *
x | D-10.07.01 | Budowa oświetlenia ulicznego | * | *
43 | KNNR 9 1005-03 | Demontaż opraw oświetlenia zewnętrznego na trzpieniu słupa lub wysięgniku | kpl | 11
44 | KNNR 5 0719-02 analogia | Ręczne rozebranie nawierzchni z kostki brukowej | m2 | 660
45 | KNNR 5 0701-02 | Kopanie rowów dla kabli w sposób ręczny w gruncie kat. III | m3 | 137.92
46 | KNNR 5 0706-01 | Nasypanie warstwy piasku na dnie rowu kablowego o szerokości do 0.4 m | m | 862
47 | KNNR 5 0705-01 | Ułożenie rur osłonowych z PCW o śr.do 140 mm | m | 14
48 | KNNR 5 0723-02 | Przewierty mechaniczne dla rury o śr.do 125 mm pod obiektami | m | 17
49 | KNNR-W 9 0806-01 analogia | Montaż muf przelotowych z tworzyw termokurczliwych na kablach energetycznych wielożyłowych o przekroju żył do 35 mm2 o izolacji i powłoce z tworzyw sztucznych w rowach kablowych | szt | 1
50 | KNNR 5 0707-02 | Układanie kabli o masie do 1.0 kg/m w rowach kablowych ręcznie - YAKY-4x25mm2 | m | 539
51 | KNNR 5 0713-02 | Układanie kabli o masie do 1.0 kg/m w rurach, pustakach lub kanałach zamkniętych - YAKY-4x25mm2 | m | 31
52 | KNR 5-08 0608-07 | Układanie bednarki w rowach kablowych - bednarka do 120 mm2 | m | 470
53 | KNNR 5 0605-08 | Mechaniczne pogrążanie uziomów pionowych prętowych w gruncie kat.III | szt | 2
54 | KNNR 5 1001-01 | Montaż i stawianie słupów oświetleniowych o masie do 100 kg | szt. | 13
55 | KNKRB 5 0605-06 | Zarobienie na sucho kabla energetycznego 4-żyłowego o przekroju żył aluminiowych do 50 mm2 do 1 kV w izolacji i powłoce z tworzyw szt. | szt. | 26
56 | KNNR 5 1002-02 | Montaż wysięgników o masie do 30 kg na słupie | szt. | 13
57 | KNNR 5 1004-02 | Montaż opraw oświetlenia zewnętrznego na wysięgniku | szt. | 13
58 | KNNR 5 1003-02 | Montaż przewodów do opraw oświetleniowych - wciąganie w słupy, rury osłonowe i wysięgniki przy wysokości latarń do 7 m | kpl.przew. | 13
59 | KNNR 5 0702-02 | Zasypywanie rowów dla kabli wykonanych ręcznie w gruncie kat. III | m3 | 103.44
60 | KNNR 5 0720-09 | Odtworzenie nawierzchni po robotach kablowych na chodnikach, wjazdach, placach z betonowej kostki brukowej o grubości 8 cm na podsypce cementowo-piaskowej | m2 | 660
61 | KNR 5-03II 1401-02 analogia | Numeracja słupów | szt. | 13
RAZEM NETTO
PODATEK VAT
RAZEM BRUTTO