## zmiana
|  | Załącznik nr 2.2 do SIWZ nr sprawy WIM.271.1.34.2019 |  | Załącznik nr 2 do umowy nr ……………... z dnia ………………....
ZMIANA Z DNIA 20.11.2019R.
Zakres rzeczowo - finansowy robót (kosztorys ofertowy lub kosztorys) "Przebudowa ulicy Modrzejewskiej w Śiwnoujściu”
L.p. |  | Opis | jm | ilość razem | cena jednostkowa [zł] | wartość [zł]
x | D.01.00.00 | ROBOTY PRZYGOTOWAWCZE | * | *
x | D.01.01.01 | Prace geodezyjne | * | *
1 |  | Geodezyjne roboty pomiarowe | kpl. | 1
2 |  | Wznowienie punktów państwowej osnowy geodezyjnej | szt. | 1
x | D.01.02.01 | Usunięcie drzew i krzewów | * | *
3 |  | Karczowanie krzaków, podrostów i poszycia wraz z wywiezieniem i spaleniem pozostałosci po karczowaniu | m2 | 20
x | D.01.02.04 | Rozbiórka elementów dróg | * | *
4 |  | Rozebranie podbudowy jezdni gr. 20 cm ( kruszywo kamienne, kruszywo stabilizownae cementem) z odwozem i utylizacją | m2 | 2357
5 |  | Rozebranie podbudowy jezdni gr. 15 cm ( kruszywo kamienne) z odwozem i utylizacją | m2 | 45
6 |  | Rozebranie nawierzchni z tryllinki z odwozem i utylizacją | m2 | 2345
7 |  | Rozebranie nawierzchni z kostki betonowej wraz z podsypką z odwozem i utylizacją - chodniki i zjazdy | m2 | 12
8 |  | Rozebranie krawężników betonowych wraz z ławą betonową z odwozem i utylizacją | m | 46
9 |  | Rozebranie obrzeży betonowych z odwozem i utylizacją | m | 225
10 |  | Rozebranie nawierzchni z betonu cementowego gr. 15 cm z odwozem i utylizacją | m2 | 7
11 |  | Rozebranie słupków do znaków drogowych (z odwozem) | szt. | 1
12 |  | Zdjęcie tarcz znaków drogowych (z odwozem) | szt. | 1
x | D.03.00.00 | ODWODNIENIE KORPUSU DROGOWEGO | * | *
x | D-03.03.01. | Kanalizacja deszczowa | * | *
14 |  | Roboty ziemne wykonywane koparkami podsiębiernymi o poj.łyżki 0.60 m3 w gr.kat. I-II na odkład | m3 | 75.45
15 |  | Podłoża pod kanały i obiekty z materiałów sypkich grub. 20 cm (grunt rodzimy) | m3 | 16.31
16 |  | Kanały z rur PP-B SN16 o średnicy 200mm łączone na wcisk | m | 81.55
17 |  | Studzienki ściekowe uliczne betonowe o średnicy 450mm z osadnikiem | szt | 23
18 |  | Wiercenia otworów o głębokości do I5cm śr, 200mm techniką diamentową w betonie niezbrojonym-wraz z osadzeniem tuleii śr 200mm (włączenie kolektora do istniejącej studni) | szt | 24
19 |  | Zaślepienie istniejących otworów o głębokości do I5cm śr, 200mm mieszanką betonową (otwory po istniejących przykanalikach) | szt | 23
20 |  | Likwidacja wraz z utylizacją istniejących wpustów i przykanalików o śr, 200mm | mb. | 92.51
21 |  | Zasypanie wykopów fund.podłużnych,punktowych, rowów, wykopów obiektowych spycharkami z zagęszcz.mechanicznym ubijakami (gr.warstwy w stanie luźnym 20 cm) 50cm- kat.gr. I-II obsypka (grunt rodzimy) | m3 | 40.78
22 |  | Zasypanie wykopów .fund.podłużnych,punktowych, rowów, wykopów obiektowych spycharkami z zagęszcz.mechanicznym ubijakami (gr.warstwy w stanie luźnym 25 cm) - kat.gr. III-IV - z odkładu | m3 | 18.37
23 |  | Próba wodna szczelności kanałów rurowych o śr.nominalnej 200mm - próba na eksfiltrację | odc. -1 prób. | 23
24 |  | Wymiana i regulacja wysokościowa włazów żeliwnych kanałowych na istniejących studniach kanalizacyjnych | szt | 12
x | D-03.04.01. | Regulacja urządzeń podziemnych | * | *
25 |  | Regulacja pionowa studzienek dla zaworów gazowych, wodociągowych | szt. | 8
26 |  | Regulacja pionowa studni kanalizacjyjnych | szt. | 22
x | D.04.00.00 | PODBUDOWY | * | *
x | D.04.01.01 | Korytowanie z profilowaniem i zagęszczaniem podłoża (koryto pod konstrukcje nawierzchni) | * | *
27 |  | Korytowanie do gł. 15 cm (z wywozem gruntu i utylizacją), profilowanie i zagęszczanie podłoża wykonywane mechanicznie w gruncie kat. II-IV, - jezdnia | m2 | 2345
28 |  | Profilowanie i zagęszczanie podłoża wykonywane mechanicznie w gruncie kat. II-IV, | m2 | 439
29 |  | Wykonanie podbudowy z mieszanki kruszywa niezwiązanego C90/3 0/31,5 stabilizowanego mechanicznie gr. 15 cm | m2 | 45
30 |  | Wykonanie podbudowy z mieszanki kruszywa niezwiązanego C90/3 0/31,5 stabilizowanego mechanicznie gr. 20 cm | m2 | 2364
x | D.04.05.01 | Warstwa wzmacniająca lub podbudowa pomocnicza z mieszanki kruszywa związanej cementem | * | *
31 |  | Wykonanie warstwy wzmacniającej podłoże z mieszanki kruszywa związanej cementem C1,5/2,0 (z dowozu) gr.w warstwy 15 cm | m2 | 2364
x | D.05.00.00 | NAWIERZCHNIE | * | *
x | D 05.03.23a | Nawierzchnie z kostki betonowej | * | *
32 |  | Nawierzchnia z kostki betonowej typu behaton w kol.grafitowym na podsypce cem-piask. 1:4 gr. 3 cm | m2 | 2345
33 |  | Odtworzenie istniejącej nawierzchni chodnika i zjazdów wraz z uzupełnieniem podsypki cem.-piask. 1:4 gr. 3-5 cm | m | 420
x | D. 07.00.00 | OZNAKOWANIE DRÓG i URZĄDZENIA BEZPIECZEŃSTWA RUCHU | * | *
x | D.07.02.01 | Oznakowanie pionowe | * | *
34 |  | Ustawienie słupków stalowych fi 70 mm | szt. | 7
35 |  | Ustawienie znaków ostrzegawczych - znak średni (folia 2 generacji) | szt. | 1
36 |  | Ustawienie znaków informacyjnych - znaki mini (folia 2 generacji) | szt. | 1
37 |  | Ustawienie znaków informacyjnych - znaki małe (folia 2 generacji) | szt. | 4
38 |  | Ustawienie tabliczek do znaków drogowych (folia 2 generacji) | szt. | 4
x | D. 08.00.00 | ELEMENTY ULIC | * | *
x | D 08.01.01 | Ustawienie krawężników i oprników z betonu | * | *
39 |  | Ustawienie krawężników betonowych zwykłych 15x30 cm na ławie z oporem z betonu C12/15 - h=+12 cm | m | 46
40 |  | Ustawienie oporników betonowych 12x25 cm na ławie z betonu C12/15 - h=0 cm | m | 11
x | D 08.03.01 | Obrzeża chodnikowe | * | *
41 |  | Ustawienie obrzeży betonowych o wymiarach 8x30 na ławie betonowej C12/15 z oporem | m | 225
x | D 08.05.03 | Ściek z kostki betonowej | * | *
42 |  | Ułożenie ścieku z kostki betonowej 2x(10x20x8 cm) na podsypce cem.-piask. 1:4 i ławie z betonu cementowego C12/15 | m | 729
x | D. 10.00.00 | PRZEBUDOWA I BUDOWA SIECI | * | *
x | D-10.07.01 | Budowa oświetlenia ulicznego | * | *
43 | KNNR 9 1005-03 | Demontaż opraw oświetlenia zewnętrznego na trzpieniu słupa lub wysięgniku | kpl | 11
44 | KNNR 5 0719-02 analogia | Ręczne rozebranie nawierzchni z kostki brukowej | m2 | 660
45 | KNNR 5 0701-02 | Kopanie rowów dla kabli w sposób ręczny w gruncie kat. III | m3 | 137.92
46 | KNNR 5 0706-01 | Nasypanie warstwy piasku na dnie rowu kablowego o szerokości do 0.4 m | m | 862
47 | KNNR 5 0705-01 | Ułożenie rur osłonowych z PCW o śr.do 140 mm | m | 14
48 | KNNR 5 0723-02 | Przewierty mechaniczne dla rury o śr.do 125 mm pod obiektami | m | 17
49 | KNNR-W 9 0806-01 analogia | Montaż muf przelotowych z tworzyw termokurczliwych na kablach energetycznych wielożyłowych o przekroju żył do 35 mm2 o izolacji i powłoce z tworzyw sztucznych w rowach kablowych | szt | 1
50 | KNNR 5 0707-02 | Układanie kabli o masie do 1.0 kg/m w rowach kablowych ręcznie - YAKY-4x25mm2 | m | 539
51 | KNNR 5 0713-02 | Układanie kabli o masie do 1.0 kg/m w rurach, pustakach lub kanałach zamkniętych - YAKY-4x25mm2 | m | 31
52 | KNR 5-08 0608-07 | Układanie bednarki w rowach kablowych - bednarka do 120 mm2 | m | 470
53 | KNNR 5 0605-08 | Mechaniczne pogrążanie uziomów pionowych prętowych w gruncie kat.III | szt | 2
54 | KNNR 5 1001-01 | Montaż i stawianie słupów oświetleniowych o masie do 100 kg | szt. | 13
55 | KNKRB 5 0605-06 | Zarobienie na sucho kabla energetycznego 4-żyłowego o przekroju żył aluminiowych do 50 mm2 do 1 kV w izolacji i powłoce z tworzyw szt. | szt. | 26
56 | KNNR 5 1002-02 | Montaż wysięgników o masie do 30 kg na słupie | szt. | 13
57 | KNNR 5 1004-02 | Montaż opraw oświetlenia zewnętrznego na wysięgniku | szt. | 13
58 | KNNR 5 1003-02 | Montaż przewodów do opraw oświetleniowych - wciąganie w słupy, rury osłonowe i wysięgniki przy wysokości latarń do 7 m | kpl.przew. | 13
59 | KNNR 5 0702-02 | Zasypywanie rowów dla kabli wykonanych ręcznie w gruncie kat. III | m3 | 103.44
60 | KNNR 5 0720-09 | Odtworzenie nawierzchni po robotach kablowych na chodnikach, wjazdach, placach z betonowej kostki brukowej o grubości 8 cm na podsypce cementowo-piaskowej | m2 | 660
61 | KNR 5-03II 1401-02 analogia | Numeracja słupów | szt. | 13
x |  | KANALIZACJA SANITARNA | * | *
x |  | PROFIL KANALIZACJI SANITARNEJ - Prace ziemne | * | *
62 |  | Roboty pomiarowe przy liniowych robotach ziemnych | km | 0.93
63 |  | Wykopy oraz przekopy wykonywane koparkami podsiębiernymi 0.60 m3 na odkład w gruncie kat.III (przyjęto 70 % prac mechanicznych) | m3 | 1714.3
64 |  | Ręczne wykopy ciągłe lub jamiste ze skarpami o szer.dna do 1.5 m i głębok.do 1.5m ze złożeniem urobku na odkład grunty kat.III (przyjęto 30 % prac ręcznych) | m3 | 734.71
65 |  | Pełne umocnienie pionowych ścian wykopów liniowych o szerokości do 1 m i głęb. do 3 m balami drewnianymi w gruntach suchych kat. III-IV z rozbiórką | m2 | 2437.79
66 |  | Podłoża pod kanały i obiekty z materiałów sypkich grub. 15 cm - Podsypka | m3 | 140.42
67 |  | Podłoża pod kanały i obiekty z materiałów sypkich grub. 30 cm - Zasypka | m3 | 280.05
68 |  | Zasypywanie wykopów spycharkami z przemieszczeniem gruntu na odl. do 10 m w gruncie kat. III | m3 | 2308.59
69 |  | Zagęszczenie nasypów ubijakami mechanicznymi; grunty spoiste kat. III-IV wskaźnik zagęszczenia gruntu Js=1.00 | m3 | 2308.59
70 |  | Wywóz ziemi samochodami skrzyniowymi na odległość do 1 km grunt.kat. IV | m3 | 140.42
71 |  | Wywóz ziemi samochodami skrzyniowymi - za każdy następny 1 km Krotność = 15 | m3 | 140.42
72 |  | Oznakowanie trasy rurociągu z tworzywa sztucznego | m | 929.4
73 |  | Próba wodna szczelności sieci kanalizacyjnych z rur typu kamionka wytrzymałość na zgniatanie F=40kN/m dn 160 mm | 200m -1 prób. | 1.78
74 |  | Próba wodna szczelności sieci kanalizacyjnych z rur typu kamionka wytrzymałość na zgniatanie F=48kN/m dn 200 mm | 200m -1 prób. | 3.45
x |  | PROFIL KANALIZACJI SANITARNEJ - Rurociągi | * | *
75 |  | Rura dn 150 m kamionka wytrzymałość na zgniatanie F=40 kN/m | m | 355.8
76 |  | Rura dn 200 m kamionka wytrzymałość na zgniatanie F=48kN/m | m | 690.4
x |  | PROFIL KANALIZACJI SANITARNEJ - Kształtki | * | *
77 |  | Trojnik Kamionkowy 200/200 45 st. mm | szt | 4
78 |  | Trojnik Kamionkowy 200/150 45 st. mm | szt | 20
79 |  | Kolano Kamionkowe 200 45 st. mm | szt | 6
80 |  | Kolano Kamionkowe 150 45 st. mm | szt | 23
81 |  | Środek poślizgowy opakowanie 1 kg(przyjęto 100g na złączke) | szt | 51
x |  | PROFIL KANALIZACJI SANITARNEJ - Zabezpieczenie Kolizji | * | *
82 |  | Montaż konstrukcji podwieszeń rurociągów i kanałów o rozpiętości elementu 1.0 m | kpl. | 300
83 |  | Montaż konstrukcji podwieszeń kabli energetycznych i telekomunikacyjnych typu ciężkiego o rozpiętości elementu 1.0 m | kpl. | 200
84 |  | Demontaż konstrukcji podwieszeń rurociągów i kanałów o rozpiętości elementu 1.0 m | kpl. | 300
85 |  | Demontaż konstrukcji podwieszeń kabli energetycznych i telekomunikacyjnych typu ciężkiego o rozpiętości elementu 1.0 m | kpl. | 200
x |  | PROFIL KANALIZACJI SANITARNEJ - Przecisk sterowalny | * | *
86 |  | Przecisk sterowalny rura Stalowa dn 355,60 * 7,10 m | m | 23.5
x |  | PROFIL KANALIZACJI SANITARNEJ - Rozbiór i odtworzenie nawierzchni w działkach drogowych | * | *
87 |  | Demontaż + Montaz trylinki | m2 | 955.2
88 |  | Demontaż + Montaz nawierzchni asfaltowej | m2 | 10
89 |  | Demontaż + Montaz płyt chodnikowych - Przyjęto płytę chodnikową wymiar 30* 30 - przyjęto 40 % nowych płyt | m2 | 685
x |  | PROFIL KANALIZACJI SANITARNEJ - Prace dodatkowe zabezpieczenie ogrodzenia | * | *
90 |  | Prace dodatkowe zabezpieczenia ogrodzenia | szt | 34
x |  | PROFIL KANALIZACJI SANITARNEJ - Odwodnienie wykopu | * | *
91 |  | Igłofiltry o średnicy do 50 mm wpłukiwane w grunt bezpośrednio bez opsypki do głębokości 4 m. | szt | 774
92 |  | Praca zestawu odwodnieniowego wraz z pompą | m-g | 600
93 |  | Praca pompy odwodnieniowej awaryjna | m-g | 198
94 |  | Rurociągi stalowe kołnierzowe (tymczasowe) z rur o śr.nom. 150-200 mm. | m | 350
x |  | PROFIL KANALIZACJI SANITARNEJ - Studnie | * | *
95 |  | Studnia dn 1000 mm - Studnia S16.1 gł. 2,28 m + Geodezja | stud. | 1
96 |  | Studnia dn 1200 mm - Studnia S61 gł. 2,33 m + Geodezja | stud. | 1
97 |  | Studnia dn 1200 mm - Studnia S62 gł. 2,33 m + Geodezja | stud. | 1
98 |  | Studnia dn 1200 mm - Studnia S9 gł. 2,92 m + Geodezja | stud. | 1
99 |  | Studnia dn 1200 mm - Studnia S10 gł. 2,89 m + Geodezja | stud. | 1
100 |  | Studnia dn 1200 mm - Studnia S11 gł. 2,45 m + Geodezja | stud. | 1
101 |  | Studnia dn 1200 mm - Studnia S12 gł. 2,35 m + Geodezja | stud. | 1
102 |  | Studnia dn 1200 mm - Studnia S13 gł. 2,18 m + Geodezja | stud. | 1
103 |  | Studnia dn 1200 mm - Studnia S13.1 gł. 2,07 m + Geodezja | stud. | 1
104 |  | Studnia dn 1200 mm - Studnia S14 gł. 2,13 m + Geodezja | stud. | 1
105 |  | Studnia dn 1200 mm - Studnia S15 gł. 1,97 m + Geodezja | stud. | 1
106 |  | Studnia dn 1200 mm - Studnia S16 gł. 2,74 m + Geodezj | stud. | 1
107 |  | Studnia dn 1200 mm - Studnia S17 gł. 2,64 m + Geodezja | stud. | 1
108 |  | Studnia dn 1200 mm - Studnia S18 gł. 2,68 m + Geodezja | stud. | 1
109 |  | Studnia dn 1200 mm - Studnia S24 gł. 2,59 m + Geodezja | stud. | 1
110 |  | Studnia dn 1200 mm - Studnia S35 gł. 2,27 m + Geodezja | stud. | 1
111 |  | Studnia dn 1200 mm - Studnia S45 gł. 2,27 m + Geodezja | stud. | 1
112 |  | Studnia dn 425 mm - Studnia S17.1 gł. 2,02 m + Geodezja | stud. | 1
113 |  | Studnia dn 425 mm - Studnia S18.1 gł. 2,36 m + Geodezja | stud. | 1
114 |  | Studnia dn 425 mm - Studnia S19.1 gł. 2,38 m + Geodezja | stud. | 1
115 |  | Studnia dn 425 mm - Studnia S20.1 gł. 2,37 m + Geodezja | stud. | 1
116 |  | Studnia dn 425 mm - Studnia S20.2 gł. 2,25 m + Geodezja | stud. | 1
117 |  | Studnia dn 425 mm - Studnia S21.1 gł. 2,08 m + Geodezja | stud. | 1
118 |  | Studnia dn 425 mm - Studnia S22.1 gł. 2,02 m + Geodezja | stud. | 1
119 |  | Studnia dn 425 mm - Studnia S23.1 gł. 2,08 m + Geodezja | stud. | 1
120 |  | Studnia dn 425 mm - Studnia S25.1 gł. 2,11 m + Geodezja | stud. | 1
121 |  | Studnia dn 425 mm - Studnia S26.1 gł. 2,11 m + Geodezja | stud. | 1
122 |  | Studnia dn 425 mm - Studnia S27.1 gł. 2,45 m + Geodezja | stud. | 1
123 |  | Studnia dn 425 mm - Studnia S28.1 gł. 2,09 m + Geodezja | stud. | 1
124 |  | Studnia dn 425 mm - Studnia S29.1 gł. 2,09 m + Geodezja | stud. | 1
125 |  | Studnia dn 425 mm - Studnia S30.1 gł. 2,08 m + Geodezja | stud. | 1
126 |  | Studnia dn 425 mm - Studnia S31.1 gł. 2,09 m + Geodezja | stud. | 1
127 |  | Studnia dn 425 mm - Studnia S32.1 gł. 2,09 m + Geodezja | stud. | 1
128 |  | Studnia dn 425 mm - Studnia S33.1 gł. 2,50 m + Geodezja | stud. | 1
129 |  | Studnia dn 425 mm - Studnia S33.2 gł. 2,24 m + Geodezja | stud. | 1
130 |  | Studnia dn 425 mm - Studnia S34.1 gł. 2,03 m + Geodezja | stud. | 1
131 |  | Studnia dn 425 mm - Studnia S35.1 gł. 1,99 m + Geodezja | stud. | 1
132 |  | Studnia dn 425 mm - Studnia S36.1 gł. 2,05 m + Geodezja | stud. | 1
133 |  | Studnia dn 425 mm - Studnia S37.1 gł. 2,36 m + Geodezja | stud. | 1
134 |  | Studnia dn 425 mm - Studnia S37.2 gł. 2,22 m + Geodezja | stud. | 1
135 |  | Studnia dn 425 mm - Studnia S38.2 gł. 2,09 m + Geodezja | stud. | 1
136 |  | Studnia dn 425 mm - Studnia S38.4 gł. 2,14 m + Geodezja | stud. | 1
137 |  | Studnia dn 425 mm - Studnia S39.1 gł. 2,33 m + Geodezja | stud. | 1
138 |  | Studnia dn 425 mm - Studnia S39.2 gł. 2,96 m + Geodezja | stud. | 1
139 |  | Studnia dn 425 mm - Studnia S40.1 gł. 2,08 m + Geodezja | stud. | 1
140 |  | Studnia dn 425 mm - Studnia S41.1 gł. 2,14 m + Geodezja | stud. | 1
141 |  | Studnia dn 425 mm - Studnia S42.1 gł. 2,12 m + Geodezja | stud. | 1
142 |  | Studnia dn 425 mm - Studnia S43.1 gł. 2,20 m + Geodezja | stud. | 1
143 |  | Studnia dn 425 mm - Studnia S44.1 gł. 1,83 m + Geodezja | stud. | 1
144 |  | Studnia dn 425 mm - Studnia S45.1 gł. 1,85 m + Geodezja | stud. | 1
145 |  | Studnia dn 425 mm - Studnia S46.1 gł. 2,36 m + Geodezja | stud. | 1
146 |  | Studnia dn 425 mm - Studnia S46.2 gł. 2,23 m + Geodezja | stud. | 1
147 |  | Studnia dn 425 mm - Studnia S47.1 gł. 1,77 m + Geodezja | stud. | 1
148 |  | Studnia dn 425 mm - Studnia S48.1 gł. 2,34 m + Geodezja | stud. | 1
149 |  | Studnia dn 425 mm - Studnia S48.2 gł. 2,22 m + Geodezja | stud. | 1
150 |  | Studnia dn 425 mm - Studnia S49.1 gł. 1,76 m + Geodezja | stud. | 1
151 |  | Studnia dn 425 mm - Studnia S50.1 gł. 2,04 m + Geodezja | stud. | 1
152 |  | Studnia dn 425 mm - Studnia S51.1 gł. 2,04 m + Geodezja | stud. | 1
153 |  | Studnia dn 425 mm - Studnia S52.1 gł. 1,92 m + Geodezja | stud. | 1
154 |  | Studnia dn 425 mm - Studnia S53.1 gł. 2,02 m + Geodezja | stud. | 1
155 |  | Studnia dn 425 mm - Studnia S54.1 gł. 1,87 m + Geodezja | stud. | 1
156 |  | Studnia dn 425 mm - Studnia S55.1 gł. 2,00 m + Geodezja | stud. | 1
157 |  | Studnia dn 425 mm - Studnia S56.1 gł. 1,91 m + Geodezja | stud. | 1
158 |  | Studnia dn 425 mm - Studnia S57.1 gł. 1,97 m + Geodezja | stud. | 1
159 |  | Studnia dn 425 mm - Studnia S59.1 gł. 2,01 m + Geodezja | stud. | 1
160 |  | Studnia dn 425 mm - Studnia S60.1 gł. 2,01 m + Geodezja | stud. | 1
161 |  | Studnia dn 425 mm - Studnia S62.1 gł. 2,27 m + Geodezja | stud. | 1
x |  | PRACE DEMONTAŻOWE | * | *
x |  | Prace demontażowe - kanalizacja sanitarna | * | *
162 |  | Demontaż rurociągu kamionkowego o średnicy nominalnej 200 mm | m | 203.1
163 |  | Demontaż studni rewizyjnych z kręgów betonowych o śr. 1200 mm | kpl. | 5
164 |  | Transport złomu samochodem skrzyniowym z załadunkiem i wyładunkiem ręcznym na odległość 15 km | t | 51.26
165 |  | Opłata za składowanie gruzu na wysypisku | t | 51.26
x |  | SIEĆ WODOCIĄGOWA | * | *
x |  | Rooboty ziemne | * | *
166 |  | Ręczne wykopy ciągłe lub jamiste ze skarpami o szer.dna do 1.5 m i głębok.do 1.5m ze złożeniem urobku na odkład (kat.gr.III) | m3 | 11.25
167 |  | Wykopy oraz przekopy wykonywane koparkami podsiębiernymi 0.25 m3 na odkład w gruncie kat.I-II | m3 | 213.75
168 |  | Zasypywanie wykopów spycharkami (koparko ładowarkami) z przemieszczeniem gruntu na odl. do 10 m w gruncie kat.I-III | m3 | 11.25
169 |  | Zasypywanie wykopów liniowych o ścianach pionowych głębokości do 1.5 m i szer. 0.8-1.5 m; kat.gr. I-II | m3 | 11.25
170 |  | Zagęszczenie nasypów ubijakami mechanicznymi; grunty sypkie kat.I-III | m3 | 225
171 |  | Pełne umocnienie pionowych ścian wykopów liniowych o głębokości do 3.0 m palami szalunkowymi (wypraskami) w gruntach suchych kat. I-II wraz z rozbiórką (szer. do 1m)- średnio co pięć metrów | m2 | 81
172 |  | Roboty pomiarowe przy liniowych robotach ziemnych - trasa drogi w terenie równinnym | km | 0.23
x |  | Roboty instalacyjne wodociąg | * | *
173 |  | Sieci wodociągowe - montaż rurociągów z rur polietylenowych (PE,PEHD) o śr. zewnętrznej 125 mm | m | 115
174 |  | Sieci wodociągowe - montaż rurociągów z rur polietylenowych (PE,PEHD) o śr. zewnętrznej 90 mm | m | 10
175 |  | Próba wodna szczelności sieci wodociągowych z rur typu HOBAS, PCW,PVC, PE, PEHD o śr. nominalnej 90-110 mm 125 | 200m -1 prób. | 2
176 |  | Jednokrotne płukanie sieci wodociągowej o śr. nomjinalnej do 150 mm | odc.200m | 2
177 |  | Dezynfekcja rurociągów sieci wodociągowych o śr. Nominalnej do 150 mm | odc.200m | 2
178 |  | Hydranty pożarowe nadziemne o śr. 80 mm | kpl | 2
179 |  | Sieci wodociągowe - kształtki żeliwne ciśnieniowe kołnierzowe o śr. 100 mm - złącza R-K | szt | 2
180 |  | Sieci wodociągowe - montaż kształtek ciśnieniowych PE, PEHD o połączeniach zgrzewno-kołnierzowych (tuleje kołnierzowe na luźny kołnierz) o śr. zewnętrznej 110-140 mm | szt | 6
181 |  | Tabliczki informacyjne do zasuw i hydrantów | szt | 3
182 |  | Oznakowanie trasy wodociągu ułożonego w ziemi taśmą z tworzywa sztucznego | m | 125
183 |  | Sieci wodociągowe - kształtki żeliwne ciśnieniowe kołnierzowe o śr. 110 mm - trójnik | szt | 3
184 |  | Zasuwy żeliwne klinowe owalne kołnierzowe z obudową o śr. 100 mm | kpl. | 1
x |  | Roboty rozbiórkowe nawierzchni | * | *
185 |  | Rozebranie krawężników betonowych 15x30 cm na podsypce piaskowej | m | 4
186 |  | Mechaniczne rozebranie podbudowy z gruntu stabilizowanego o grub. 10 cm | m2 | 6
187 |  | Rozebranie nawierzchni z kostki brukowej 14x12 cm lub żużlowej 14x14 cm na podsypce piaskowej z wyp. Spoin piaskiem | m2 | 6
188 |  | Rozebranie nawierzchni z płyt drogowych betonowych o grub. 15 cm z wypełnieniem spoin piaskiem | m2 | 180
189 |  | Odtworzenie nawierzchni | * | *
190 |  | Podbudowa z kruszywa naturalnego - warstwa dolna o grub. po zagęszcz. 20 cm | m2 | 6
191 |  | Mechaniczne zagęszczenie warstwy odsączajnej w korycie lub na całej szer.drogi - grub.warstwy po zag. 10 cm | m2 | 186
192 |  | Podsypka cem.-piaskowa z zagęszczeniem mechanicznym - 3 cm grub. warstwy po zagęszcz. | m2 | 186
193 |  | Podsypka cem. - piaskowa z zagęszczeniem mechanicznym - za każdy dalszy 1 cm grub.warstwy po zagęszcz. | m2 | 186
194 |  | Układanie nawierzchni chodników i placów z betonowej kostki brukowej gr. 6 i 8 cm - 21-50 elementów/m2 KOSTKA Z ROZBIÓRKI | m2 | 6
195 |  | Ława pod krawężniki betonowa z oporem | m3 | 0.64
196 |  | Krawężniki betonowe wystające o wym. 15x30 cm na podsypce cem.piaskowej - krawężnik z rozbiórki | m | 4
197 |  | Nawierzchnia z płyt drogowych betonowych szesciokątnych o grub. 15 cm z wypełnieniem spoin piaskiem 90% z rozbiórki | m2 | 180
x |  | Przyłącza wodociągowe | * | *
x |  | Roboty ziemne | * | *
198 |  | Wykopy oraz przekopy wykonywane koparkami podsiębiernymi 0,25 m3 na odkład w gruncie kat. I-II | m3 | 243
199 |  | Ręczne wykopy ciągłe lub jamiste ze skarpami o szer. dna do 1,5 m i głębok. Do 1,5 m ze złożeniem urobku na odkład (kat.gr.III) | m3 | 12.15
200 |  | Zasypywanie wykopów spycharkami (koparko ładowarkami) z przemieszczeniem gruntu na odl. do 10 m w gruncie kat.I-III | m3 | 230.85
201 |  | Zasypywanie wykopów liniowych o ścianach pionowych głębokości do 1.5 m i szer. 0.8-1.5 m; kat.gr. I-II | m3 | 12.15
202 |  | Zagęszczanie nasypów ubijakami mechanicznymi; grunty sypkie kat. I-III | m3 | 243
203 |  | Pełne umocnienie pionowych ścian wykopów liniowych o głębokości do 3.0 m palami szalunkowymi (wypraskami) w gruntach suchych kat. I-II wraz z rozbiórką (szer. do 1m) | m2 | 32.4
x |  | Roboty instalacyjne | * | *
204 |  | Sieci wodociągowe - montaż rurociągów z rur polietylenowych (PE,PEHD) o śr. zewnętrznej 32 mm | m | 114
205 |  | Sieci wodociągowe - montaż rurociągów z rur polietylenowych (PE,PEHD) o śr. zewnętrznej 40 mm | m | 26
206 |  | Sieci wodociągowe - montaż rurociągów z rur polietylenowych (PE,PEHD) o śr. zewnętrznej 63 mm | m | 22
207 |  | Sieci wodociągowe - połączenie rurociągów rur polietylenowych ciśnieniowych PE,PEHD za pomocą kształtek elektrooporowych o śr. zewnętrznej 32 mm | złącz. | 51
208 |  | Sieci wodociągowe - połączenie rurociągów rur polietylenowych ciśnieniowych PE,PEHD za pomocą kształtek elektrooporowych o śr. zewnętrznej 40 mm | złącz. | 15
209 |  | Sieci wodociągowe - połączenie rurociągów rur polietylenowych ciśnieniowych PE,PEHD za pomocą kształtek elektrooporowych o śr. zewnętrznej 63 mm | złącz. | 10
210 |  | Sieci wodociągowe - montaż kształtek ciśnieniowych PE,PEHD o połączeniach zgrzewalno-kołnierowych (adapter PE32 /stal DN 25 mm) | szt | 51
211 |  | Sieci wodociągowe - montaż kształtek ciśnieniowych PE,PEHD o połączeniach zgrzewalno-mufowych (adapter PE 40 mm /stal DN 32 mm) | szt | 26
212 |  | Sieci wodociągowe - montaż kształtek ciśnieniowych PE,PEHD o połączeniach zgrzewalno-mufowych (adapter PE 63 mm /stal DN 50 mm) | szt | 10
213 |  | Sieci wodociągowe - połączenie rur polietylenowych ciśnieniowych PE, PEHD za pomocą kształtek elektrooporowych o śr. Zewnętrznej 32 mm | złącz. | 9
214 |  | Sieci wodociągowe - połączenie rur polietylenowych ciśnieniowych PE, PEHD za pomocą kształtek elektrooporowych o śr. Zewnętrznej 63 mm redukcja za siodłami | złącz. | 14
215 |  | Sieci wodociągowe - połączenie rur polietylenowych ciśnieniowych PE, PEHD za pomocą kształtek elektrooporowych o śr. Zewnętrznej 110 mm - odgałęzienie siodłowe 110/63 | złącz. | 17
216 |  | Zasuwy żeliwne klinowe owalne kołnierzowe z obudową o śr. 25-32 mm | kpl. | 11
217 |  | Zasuwy żeliwne klinowe owalne kołnierzowe z obudową o śr. 40-50 mm | kpl. | 6
218 |  | Oznakowanie trasy wodociągu ułożonego w ziemi taśmą z tworzywa sztucznego | m | 162
219 |  | Tabliczki informacyjne do zasuw i hydrantów | szt | 17
220 |  | Studzienki wodomierzowe z PP DN 1000 mm | szt | 6
221 |  | Studnie wodomierzowe z PE wodoszczelne o średnicy 600 mm pokrywa z PE | szt | 8
222 |  | Wodmierze skrzydełkowe domowe o śr. nominalnej 20 mm-bez wodomierza | kpl. | 17
223 |  | Zawory przelotowe i zwrotne instalacji wodociągowych z rur stalowych o śr. nominalnej 20 mm. Zawór antyskażeniowy Typ EA | szt | 17
224 |  | Przebicie otworów w ścianach z cegieł o grubości 2 ceg. na zaprawie wapiennej | szt | 16
225 |  | Rurociągi z tworzyw sztucznych (PP, PE, PB) o śr. zewnętrznej 25 mm o połączeniach zgrzewanych, na ścianach w budynkach mieszkalnych | m | 70
226 |  | Rurociągi z tworzyw sztucznych (PP, PE, PB) o śr. zewnętrznej 40 mm o połączeniach zgrzewanych, na ścianach w budynkach mieszkalnych | m | 30
x |  | Roboty rozbiórkowe nawierzchni | * | *
227 |  | Rozebranie krawężników betonowych 15x30 cm na podsypce piaskowej | m | 68
228 |  | Mechaniczne rozebranie podbudowy z gruntu stabilizowanego o grub. 10 cm | m2 | 27.2
229 |  | Rozebranie nawierzchni z kostki betonowej 14x12 cm lub żużlowej 14x14 cm na podsypce piaskowej z wyp. spoin piaskiem | m2 | 27.2
230 |  | Rozebranie nawierzchni z płyt drogowych betonowych o grub. 15 cm z wypełnieniem spoin piaskiem | m2 | 25.5
x |  | Odtworzenie nawierzchni | * | *
231 |  | Podbudowa z kruszywa naturalnego - warstwa dolna o grub. po zagęszcz. 20 cm | m2 | 27.2
232 |  | Mechaniczne zagęszczenie warstwy odsączajnej w korycie lub na całej szer.drogi - grub.warstwy po zag. 10 cm | m2 | 52.7
233 |  | Podsypka cem.-piaskowa z zagęszczeniem mechanicznym - 3 cm grub. warstwy po zagęszcz. | m2 | 52.7
234 |  | Podsypka cem.-piaskowa z zagęszczeniem mechanicznym - za każdy dalszy 1 cm grub. warstwy po zagęszcz. | m2 | 52.7
235 |  | Układanie nawierzchni chodników i placów z betonowej kostki brukowej gr. 6 i 8 cm - 21-50 elementów/m2 KOSTKA Z ROZBIÓRKI | m2 | 27.2
236 |  | Nawierzchnia z płyt drogowych betonowych szesciokątnych o grub. 15 cm z wypełnieniem spoin piaskiem 90% z rozbiórki | m2 | 25.5
237 |  | Ława pod krawężniki betonowa z oporem | m3 | 10.88
238 |  | Krawężniki betonowe wystające o wym. 15x30 cm na podsypce cem.piaskowej - krawężnik z rozbiórki | m | 68
RAZEM NETTO
PODATEK VAT
RAZEM BRUTTO