## Tabele Elementów Rozliczeniowyc
|  | Załącznik nr 3 nr WIM.271.1.72.2018- ZMIANA NR 2 |  | Załącznik nr 2 do umowy nr WIM/ /2018 z dnia ………………...2018 r.
Zakres rzeczowo - finansowy robót
„Przebudowa dróg powiatowych i gminnych w Świnoujściu – utwardzenie dróg gruntowych”
„Budowa drogi wewnętrznej równoległej do ul. Modrzejewskiej i ul. Jaracza w Świnoujściu”
L.p. | SST | Opis | jm | ilość razem | cena jednostk. [zł] | wartość [zł]
I | D-01.00.00 | Roboty przygotowawcze
1 | D-01.01.01 | Roboty pomiarowe przy liniowych robotach ziemnych, na drogach w terenie równinnym | km | 0.46
2 | D-01.02.04 | Rozebranie nawierzchni wraz z utylizacją | m2 | 375
II | D-03.00.00 | Odwodnienie korpusu drogowego
3 | D-03.02.01 | Regulacja pionowa włazów kanałowych | szt | 1
4 | D-03.02.01 | Regulacja zaworów gazowych i wodociągowych | szt | 1
III | D-04.00.00 | Podbudowy
5 | D-04.01.01 | Korytowanie istniejącej nawierzchni nieulepszonej na średnią głębokość 30cm | m2 | 690
6 | D-04.04.02 | Warstwa podbudowy z kruszywa łamanego o grubości po zagęszczeniu 15cm (pod płyty betonowe) | m2 | 810
7 | D-04.04.02 | Warstwa podbudowy z kruszywa łamanego o grubości po zagęszczeniu 20cm (pod kostkę brukową) | m2 | 20
IV | D-05.00.00 | Nawierzchnie
8 | D-05.03.03 | Nawierzchnia z płyt drogowych betonowych 1,5 x 3,0m gr. 15cm na podsypce cementowo-piaskowej gr. 5cm | m2 | 810
9 | D-05.03.23 | Nawierzchnia z kostki brukowej betonowej gr. 8cm na podsypce cementowo-piaskowej z wypełnieniem spoin piaskiem (kolor kostki szary) | m2 | 20
V | D-06.00.00 | Roboty wykończeniowe
10 | D-06.01.02 | Umocnienie poboczy materałem z korytowania na szerokość 50 cm | m3 | 115
VI | D-08.00.00 | Elementy ulic
11 | D-08.01.01 | Oporniki betonowe o wymiarach 12x25 cm, z wykonaniem ławy betonowej C12/15 na podsypce cementowo-piaskowej | m | 6
VII |  | Kanalizacja deszczowa
12 |  | Roboty ziemne wykon.koparkami przedsiębiernymi o poj. łyżki 0.40 m3 w gr.kat.III z transp.urobku samochod.samo-wyładowczymi | m3 | 109.96
13 |  | Wykopy z załadunkiem i transportem i utylizacja | m3 | 2.24
14 |  | Pełne umocnienie ścian wykopów wraz z rozbiórką balami drewnianymi w gruntach suchych kat.I-IV; wykopy o szer. 1 m i głęb.do 3.0 m | m2 | 204
15 |  | Podłoża pod obiekty i kanały z materiałów sypkich grub. 10 cm | m3 | 7.48
16 |  | Podłoża pod kanały i obiekty z materiałów sypkich Obsypka rurociągów | m3 | 22.44
17 |  | Zasypywanie wykopów spycharkami z przemieszczeniem gruntu na odl. do 10 m w gruncie kat. I-III | m3 | 108.81
18 |  | Zagęszczenie nasypów ubijakami mechanicznymi; grunty sypkie kat. I-III | m3 | 108.81
19 |  | Igłofiltry o śr. do 50 mm wpłukiwane w grunt bezpośrednio bez obsypki na głębokość do 6 m | szt. | 68
20 |  | Pompowanie wód gruntowych | dni | 10
21 |  | Studnie rewizyjne z kręgów betonowych o śr.1200 mm w gotowym wykopie o głębok. 3m | stud. | 4
22 |  | Studzienki ściekowe z gotowych elementów betonowe o śr. 500 mm z osadnikiem i syfonem | szt. | 8
23 |  | Kanały z rur PVC łączonych na wcisk o śr. zewn. 315 mm | m | 36
24 |  | Kształtki PVC kanalizacji zewnętrznej jednokielichowe łączone na wcisk o śr. zewn. 400 mm - trójnik | szt | 8
VIII |  | Humusowanie poboczy jezdni i chodników z obsianiem przy grubości warstwy humusu 10cm | m2 | 166
IX |  | Projekt tymczasowej organizacji ruchu | komplet | 1
razem netto ul.
podatek VAT:
razem brutto ul.
„Budowa drogi wewnętrznej od ul. Mazowieckiej do ośrodka hipoterapii w Świnoujściu”
L.p. | SST | Opis | jm | ilość razem | cena jednostk. [zł] | wartość [zł]
I | D-01.00.00 | Roboty przygotowawcze
1 | D-01.01.01 | Roboty pomiarowe przy liniowych robotach ziemnych, na drogach w terenie równinnym | km | 0.17
2 | D-01.02.04 | Rozebranie nawierzchni wraz z utylizacją | m2 | 50
II | D-03.00.00 | Odwodnienie korpusu drogowego
3 | D-03.02.01 | Regulacja pionowa włazów kanałowych | szt | 1
4 | D-03.02.01 | Regulacja zaworów gazowych i wodociągowych | szt | 1
III | D-04.00.00 | Podbudowy
5 | D-04.01.01 | Korytowanie istniejącej nawierzchni nieulepszonej na średnią głębokość 30cm | m2 | 280.5
6 | D-04.04.02 | Warstwa podbudowy z kruszywa łamanego o grubości po zagęszczeniu 15cm (pod płyty betonowe) | m2 | 510
7 | D-04.04.02 | Warstwa podbudowy z kruszywa łamanego o grubości po zagęszczeniu 20cm (pod kostkę brukową) | m2 | 20
IV | D-05.00.00 | Nawierzchnie
8 | D-05.03.03 | Nawierzchnia z płyt drogowych betonowych 1,5 x 3,0m gr. 15cm na podsypce cementowo-piaskowej gr. 5cm ( materiał Zamawiajacego) | m2 | 510
9 | D-05.03.23 | Nawierzchnia z kostki brukowej betonowej gr. 8cm na podsypce cementowo-piaskowej z wypełnieniem spoin piaskiem (kolor kostki szary) | m2 | 20
V | D-06.00.00 | Roboty wykończeniowe
10 | D-06.01.02 | Umocnienie poboczy materałem z korytowania na szerokość 50 cm | m3 | 17.5
VI | D-08.00.00 | Elementy ulic
11 | D-08.01.01 | Oporniki betonowe o wymiarach 12x25 cm, z wykonaniem ławy betonowej C12/15 na podsypce cementowo-piaskowej | m | 6
VII |  | Humusowanie poboczy jezdni i chodników z obsianiem przy grubości warstwy humusu 10cm | m2 | 125
VIII |  | Projekt tymczasowej organizacji ruchu | komplet | 1
razem netto ul.
podatek VAT:
razem brutto ul.
"Budowa drogi wewnętrznej od ul. Odrowców”
L.p. | SST | Opis | jm | ilość razem | cena jednostk. [zł] | wartość [zł]
I | D-01.00.00 | Roboty przygotowawcze
1 | D-01.01.01 | Roboty pomiarowe przy liniowych robotach ziemnych, na drogach w terenie równinnym | km | 0.11
2 | D-01.02.04 | Rozebranie nawierzchni wraz z utylizacją | m2 | 50
II | D-03.00.00 | Odwodnienie korpusu drogowego
3 | D-03.02.01 | Regulacja pionowa włazów kanałowych | szt | 1
4 | D-03.02.01 | Regulacja zaworów gazowych i wodociągowych | szt | 1
III | D-04.00.00 | Podbudowy
5 | D-04.01.01 | Korytowanie istniejącej nawierzchni nieulepszonej na średnią głębokość 30cm | m2 | 181.5
6 | D-04.04.02 | Warstwa podbudowy z kruszywa łamanego o grubości po zagęszczeniu 15cm (pod płyty betonowe) | m2 | 330
7 | D-04.04.02 | Warstwa podbudowy z kruszywa łamanego o grubości po zagęszczeniu 20cm (pod kostkę brukową) | m2 | 20
IV | D-05.00.00 | Nawierzchnie
8 | D-05.03.03 | Nawierzchnia z płyt drogowych betonowych 1,5 x 3,0m gr. 15cm na podsypce cementowo-piaskowej gr. 5cm ( materiał Zamawiajacego) | m2 | 330
9 | D-05.03.23 | Nawierzchnia z kostki brukowej betonowej gr. 8cm na podsypce cementowo-piaskowej z wypełnieniem spoin piaskiem (kolor kostki szary) | m2 | 20
V | D-06.00.00 | Roboty wykończeniowe
10 | D-06.01.02 | Umocnienie poboczy materałem z korytowania na szerokość 50 cm | m3 | 27.5
VI | D-08.00.00 | Elementy ulic
11 | D-08.01.01 | Oporniki betonowe o wymiarach 12x25 cm, z wykonaniem ławy betonowej C12/15 na podsypce cementowo-piaskowej | m | 6
VII |  | Humusowanie poboczy jezdni i chodników z obsianiem przy grubości warstwy humusu 10cm | m2 | 125
VIII |  | Projekt tymczasowej organizacji ruchu | komplet | 1
razem netto ul.
podatek VAT:
razem brutto ul.
„Budowa ulicy Zacisze w Świnoujściu”
L.p. | SST | Opis | jm | ilość razem | cena jednostk. [zł] | wartość [zł]
I | D-01.00.00 | Roboty przygotowawcze
1 | D-01.01.01 | Roboty pomiarowe przy liniowych robotach ziemnych, na drogach w terenie równinnym | km | 0.5
2 | D-01.02.04 | Rozebranie nawierzchni wraz z utylizacją | m2 | 50
II | D-03.00.00 | Odwodnienie korpusu drogowego
3 | D-03.02.01 | Regulacja pionowa włazów kanałowych | szt | 1
4 | D-03.02.01 | Regulacja zaworów gazowych i wodociągowych | szt | 1
III | D-04.00.00 | Podbudowy
5 | D-04.01.01 | Korytowanie istniejącej nawierzchni nieulepszonej na średnią głębokość 30cm | m2 | 1375
6 | D-04.04.02 | Warstwa podbudowy z kruszywa łamanego o grubości po zagęszczeniu 15cm (pod płyty betonowe) | m2 | 1500
7 | D-04.04.02 | Warstwa podbudowy z kruszywa łamanego o grubości po zagęszczeniu 20cm (pod kostkę brukową) | m2 | 20
IV | D-05.00.00 | Nawierzchnie
8 | D-05.03.03 | Nawierzchnia z płyt drogowych betonowych 1,5 x 3,0m gr. 15cm na podsypce cementowo-piaskowej gr. 5cm ( materiał Zamawiajacego) | m2 | 1500
9 | D-05.03.23 | Nawierzchnia z kostki brukowej betonowej gr. 8cm na podsypce cementowo-piaskowej z wypełnieniem spoin piaskiem (kolor kostki szary) | m2 | 20
V | D-06.00.00 | Roboty wykończeniowe
10 | D-06.01.02 | Umocnienie poboczy materałem z korytowania na szerokość 50 cm | m3 | 125
VI | D-08.00.00 | Elementy ulic
11 | D-08.01.01 | Oporniki betonowe o wymiarach 12x25 cm, z wykonaniem ławy betonowej C12/15 na podsypce cementowo-piaskowej | m | 6
VII |  | Humusowanie poboczy jezdni i chodników z obsianiem przy grubości warstwy humusu 10cm | m2 | 125
VIII |  | Projekt tymczasowej organizacji ruchu | komplet | 1
razem netto ul.
podatek VAT:
razem brutto ul.