## Arkusz1
Załącznik nr 2.2 do SIWZ/WIM/ZP/340/35/2008/modyfikacja nr 1
Załącznik nr 2 do umowy nr ..................................
z dnia .................................. 2008r.
Zakres rzeczowo - finansowy
Przebudowa ulicy B. Chrobrego w Świnoujściu (odcinek od ul. Wybrzeże Władysława IV do skrzyżowania z ul. Sikorskiego, Mieszka I i Piastowską).
Lp. | Podstawa | Specyfikacja Techniczna | Opis | jm | Ilość | Cena jedn. netto | Wartość netto
I. Roboty drogowe
1. Roboty przygotowawcze
1.1 | KNNR 1 0101-02 | D-01.00.00 | Mechaniczne ścinanie drzew z karczowaniem pni o średnicy 16-25 cm | szt | 1
1.2 | KNNR 1 0101-05 | D-01.00.00 | Mechaniczne ścinanie drzew z karczowaniem pni o średnicy 46-55 cm | szt | 4
1.3 | KNNR 1 0101-07 | D-01.00.00 | Mechaniczne ścinanie drzew z karczowaniem pni o średnicy 66-75 cm | szt | 2
1.4 | KNNR 1 0102-05 | D-01.00.00 | Wycinka krzewów | ha | 0.008
1.5 | KNNR 1 0107-01 | D-01.00.00 | Wywożenie dłużyc na odległość do 2 km | mp | 7.2
1.6 | KNNR 1 0107-04 | D-01.00.00 | Dodatek za każdy następny 1 km odległości transportu dłużyc - krotność 9 | mp | 7.2
1.7 | KNNR 1 0107-02 | D-01.00.00 | Wywożenie karpiny na odległość do 2 km | mp | 4.8
1.8 | KNNR 1 0107-03 | D-01.00.00 | Wywożenie gałęzi na odległość do 2 km | mp | 15.6
1.9 | KNNR 1 0107-04 | D-01.00.00 | Dodatek za każdy następny 1 km odległości transportukarpiny i gałęzi - krotność 9 | mp | 20.4
1.10 | KNR 2-01 0119-03 | D-01.00.00 | Roboty pomiarowe przy liniowych robotach - w terenie równinnym | km | 0.4
2. Roboty rozbiórkowe
2.1 | KNNR 6 0806-06 | D-01.02.04 | Rozebranie krawężników kamiennych o wym 20x35 cm na podsypce piaskowej | m | 376
2.2 | KNNR 6 0806-02 | D-01.02.04 | Rozebranie krawężników betonowych na podsypce cementowo - piaskowej | m | 222
2.3 | KNNR 6 0802-04 | D-01.02.04 | Rozebranie nawierzchni z mas mineralno - bitumicznych gr 4 cm mechanicznie | m2 | 2700
2.4 | KNNR 6 0803-04 | D-01.02.04 | Mechaniczne rozebranie nawierzchni z kostki kamiennej regularnej na podsypce cementowo - piaskowej | m2 | 2700
2.5 | KNNR 6 0802-08 | D-01.02.04 | Rozebranie nawierzchni z brukowca gr 16-20 cm mechanicznie | m2 | 255
2.6 | KNNR 6 0805-02 | D-01.02.04 | Rozebranie nawierzchni z płyt drogowych betonowych gr 15 cm o spoinach wypełninych piaskiem | m2 | 188
2.7 | KNR 2-25 0407-06 an | D-01.02.04 | Rozebranie chodnika z płyt granitowych 110x70 cm - analogia | m2 | 270
2.8 | KNNR 6 0805-05 an | D-01.02.04 | Rozebranie chodników z płyt betonowych o wymiarach 40x40 cm na podsypce piaskowej - analogia | m2 | 44
2.9 | KNNR 6 0805-06 | D-01.02.04 | Rozebranie chodników z płyt betonowych o wymiarach 50x50 cm na podsypce piaskowej | m2 | 328
2.10 | KNNR 6 0805-05 | D-01.02.04 | Rozebranie chodników z płyt betonowych o wymiarach 35x35 cm na podsypce piaskowej | m2 | 154
2.11 | KNNR 6 0803-03 an | D-01.02.04 | Rozbiórka jezdni z kostki brukowej betonowej gr 8 cm - analogia | m2 | 342
2.12 | KNNR 6 0801-06 | D-01.02.04 | Rozebranie podbudowy z betonu gr 15 cm mechanicznie | m2 | 342
2.13 | KNNR 6 0803-07 | D-01.02.04 | Rozebranie nawierzchni z kostki brukowej betonowej gr 6 cm | m2 | 304
2.14 | KNR 4-01 0108-11 | D-01.02.04 | Wywiezienie gruzu samochodami samowyładowczymi na odl do 1 km | m3 | 771
2.15 | KNR 4-01 0108-12 | D-01.02.04 | Wywiezienie gruzu samochodami samowyładowczymi - za każdy nast 1 km - krotność 9 | m3 | 771
2.16 | KNR 2-31 1510-03 | D-01.02.04 | Wywiezienie materiałów z rozbiórki na składowisko samochodami samowyładowczymi na odl do 0,5 km | t | 1158
2.17 | KNR 2-31 1511-02 | D-01.02.04 | Dodatek za transport na każde dalsze 0,5 km - krotność 3 | t | 1158
3. Roboty ziemne
3.1 | KNNR 6 0101-01 | D-02.00.00 | Koryta wykonywane mechanicznie gł 10 cm w gruncie kat II-VI na całej szerokości jezdni i chodników | m2 | 4960
3.2 | KNR 4-01 0108-06 | D-02.00.00 | Wywóz ziemi samochodami samowyładowczymi na odl do 1 km | m3 | 496
3.3 | KNR 4-01 0108-08 | D-02.00.00 | Wywóz ziemi samochodami samowyładowczymi - za każdy nast 1 km - krotność 9 | m3 | 496
4. Krawężniki i obrzeża
4.1 | KNR 2-31 0402-04 | D-08.00.00 | Ława pod krawężniki z oporem - B15 | m3 | 105
4.2 | KNR 2-31 0402-03 | D-08.00.00 | Ława pod krawężniki zwykła - B15 | m3 | 2
4.3 | KNNR 6 0402-04 | D-08.00.00 | Krawężniki kamienne wystające o wym 20x35 bez ław na podsypce cementowo - piaskowej - materiał z odzysku | m | 390
4.4 | KNNR 6 0401-03 | D-08.00.00 | Krawężniki betonowe wystające o wym 15x30 bez ław na podsypce cementowo - piaskowej | m | 383
4.5 | KNNR 6 0401-05 | D-08.00.00 | Krawężniki betonowe wtopione o wym 12x25 bez ław na podsypce cementowo - piaskowej | m | 57
4.6 | KNNR 6 0404-01 | D-08.00.00 | Obrzeża betonowe o wym 20x6 cm na podsypce piaskowej, spoiny wypełnione zaprawą cementową | m | 520
5. Podbudowy
5.1 | KNNR 6 0106-05 | D-04.00.00 | Warstwy odcinające zagęszczane mechanicznie o grubości 10 cm | m2 | 3210
5.2 | KNNR 6 0105-04 | D-04.00.00 | Warstwy podsypkowe piaskowe zagęszczane mechanicznie o grubości 5 cm | m2 | 653
5.3 | KNNR 6 0113-06 | D-04.00.00 | Podbudowa z kruszyw łamanych gr 15 cm | m2 | 317
5.4 | KNNR 6 0113-06 | D-04.00.00 | Podbudowa z kruszyw łamanych gr 20 cm - analogia - krotność 1,33 | m2 | 3065
5.5 | KNNR 6 1005-07 | D-04.00.00 | Skropienie emulsją podbudowy/nawierzchni | m2 | 6130
5.6 | KNNR 6 0110-02 | D-04.00.00 | Podbudowy z mieszanek mineralno - bitumicznych asfaltowych gr 7 cm - krotność 1,17 | m2 | 3065
6. Nawierzchnie
6.1 | KNNR 6 0608-03 | D-05.00.00 | Ścieki uliczne z kostki betonowej gr 8 cm na podsypce cementowo - piaskowej, 2 rzędy kostki | m | 898
6.2 | KNNR 6 0608-04 | D-05.00.00 | Ścieki uliczne z kostki betonowej gr 8 cm na podsypce cementowo - piaskowej, dalszy 1 rząd kostki | m | 898
6.3 | KNNR 6 0302-03 | D-05.00.00 | Nawierzchnie z kostki rzędowej o wysokości 16-18 cm - materiał z odzysku, podsypka cementowo - piaskowa | m2 | 410
6.4 | KNNR 6 0309-02 | D-05.00.00 | Nawierzchnie z mieszanek mineralno - bitumicznych asfaltowych o grubości 5 cm - warstwa ścieralna - krotność 1,25 | m2 | 3065
6.5 | KNNR 6 0502-03 | D-05.00.00 | Nawierzchnie z kostki brukowej betonowej gr 8 cm na podsypce cementowo - piaskowej - czerwona | m2 | 625
6.6 | KNNR 6 0502-03 | D-05.00.00 | Nawierzchnie z kostki brukowej betonowej gr 8 cm na podsypce cementowo - piaskowej - szara | m2 | 393
6.7 | KNNR 6 0302-04 an | D-05.00.00 | Nawierzchnie z kostki kamiennej szarej gr 4/6 cm na podsypce cementowo - piaskowej - analogia | m2 | 239
6.8 | KNR 2-25 0407-04 an | D-05.00.00 | Nawierzchnie z płyt kamiennych granitowych - materiał z odzysku na podsypce cementowo - piaskowej | m2 | 236
6.9 | KNNR 6 0307-02 | D-05.00.00 | Nawierzchnie z płyt drogowych betonowych sześciokątnych gr 15 cm - materiał z odzysku na podsypce piaskowej | m2 | 40
6.10 | KNNR 6 0503-06 | D-05.00.00 | Nawierzchnie z płyt betonowych 50x50 na podsypce piaskowej - materiał z odzysku | m2 | 64
6.11 | KNNR 6 0803-07 + KNNR 6 0502-03 | D-05.00.00 | Przełożenie nawierzchni z kostki brukowej betonowej | m2 | 432
7. Regulacje urządzeń
7.1 | KNR 2-31 1406-04 | D-03.02.01 | Regulacja pionowa studzienek dla zaworów wodociągowych i gazowych | szt | 8
7.2 | KNR 2-31 1406-05 | D-03.02.01 | Regulacja pionowa studzienek dla studzienek telefonicznych | szt | 7
8. Trawniki
8.1 | KNNR 1 0501-01 | D-09.00.00 | Ręczne plantowanie powierzchni gruntu rodzimego | m2 | 808
8.2 | KNR 2-21 0218-01 | D-09.00.00 | Rozścielenie ziemi urodzajnej ręczne z przerzutem na terenie płaskim | m3 | 80.8
8.3 | KNR 2-21 0401-04 | D-09.00.00 | Wykonanie trawników dywanowych siewem z nawożeniem | m2 | 808
9. Organizacja ruchu
9.1 |  |  | Aktualizacja projektu docelowej organizacji ruchu wraz z uzgodnieniem w 2 egz | kpl | 1
9.2 | KNNR 6 0702-01 | D-07.00.00 | Pionowe znaki drogowe - słupki z rur stalowych h=3,5 m | szt | 18
9.3 | KNNR 6 0702-04 | D-07.00.00 | Pionowe znaki drogowe - tablice o pow do 0,3 m2 | szt | 25
9.4 | KNNR 6 0705-02 | D-07.00.00 | Oznakowanie poziome jezdni farbą chlorokauczukową - linie segregacyjne i krawędziowe ciągłe malowane mechanicznie | m2 | 55.9
9.5 | KNNR 6 0705-06 | D-07.00.00 | Oznakowanie poziome jezdni farbą chlorokauczukową - linie na skrzyżowaniach i przejściach dla pieszych malowane mechanicznie | m2 | 161.5
9.6 | KNNR 6 0705-07 | D-07.00.00 | Oznakowanie poziome jezdni farbą chlorokauczukową - strzalki i inne symbole malowane ręcznie | m2 | 41
Łącznie roboty drogowe (netto)
II. Kanalizacja deszczowa
1. Roboty ziemne
1.1 | KNNR 1 0201-02 | D-03.02.01 | Roboty ziemne wykonywane koparkami przedsiębiernymi o poj. łyżki 0,15 m3 w gr. kat. III z transportem urobku na odl. do 1 km sam. samowyładowczych | m3 | 427.658
1.2 | KNNR 1 0307-04 | D-03.02.01 | Wykopy liniowe o szerokości 0,8-2,5 m i głębokości do 3,0 m o ścianach pionowych w gruntach suchych kat. III-IV | m3 | 427.658
1.3 | KNNR 1 0312-01 | D-03.02.01 | Pełne umocnienie ścian wykopów wraz z rozbiórką balami drewnianymi w gruntach suchych kat. I-IV wykopy o szer. 1 m i głębokości do 3,0 m | m2 | 1710.631
1.4 | KNNR 4 1411-02 | D-03.02.01 | Podłoża pod kanały i obiekty z materiałów sypkich grub. 15 cm | m3 | 38.88
1.5 | KNNR 4 1411-01 | D-03.02.01 | Podłoża pod kanały i obiekty z materiałów sypkich grub. 10 cm | m3 | 24.3
1.6 | KNNR 4 1411-04 | D-03.02.01 | Podłoża pod kanały i obiekty z materiałów sypkich grub. 25 cm obsypka grubości 50 cm | m3 | 129.6
1.7 | KNNR 4 1411-01 | D-03.02.01 | Podłoża pod kanały i obiekty z materiałów sypkich grub. 10 cm obsypka grubości 30 cm | m3 | 72.912
1.8 | KNNR 1 0208-02 | D-03.02.01 | Dodatek za każdy rozpoczety 1 km transportu ziemi samochodami samowyładowczymi po drogach o nawierzchni utwardzonej (kat. Gr. I-IV), na odkegłość 10 km | m3 | 2091.33
1.9 | KNNR 1 0605-01 | D-03.02.01 | Zasypywanie wykopów o ścianach pionowych o szerokości 0,8-2,5 m i głęb. do 1,5 m w gr. kat. I-III | m3 | 427.658
1.10 | KNNR 1 0214-02 | D-03.02.01 | Zasypanie wykopów fund. podłużnych, rowów, wykopów obiektowych spycharkami z zagęszcz. mechan. spycharkami (gr. warstwy w stanie luźnym 30 cm) - kat. gr. III-IV | m3 | 218.525
2. Roboty inżynieryjne
2.1 | KNNR 4 1308-02 | D-03.02.01 | Kanały z rur PVC łączonych na wcisk o śr. zewn. 160 mm | m | 185.4
2.2 | KNNR 4 1308-03 | D-03.02.01 | Kanały z rur PVC łączonych na wcisk o śr. zewn. 200 mm | m | 115.4
2.3 | KNNR 4 1308-05 | D-03.02.01 | Kanały z rur PVC łączonych na wcisk o śr. zewn. 315 mm | m | 324
2.4 | KNNR 4 1415-05 | D-03.02.01 | Studnie rewizyjne z kręgów betonowych i żelbetowych o śr. 1200 mm wykonywane metoda studniarską w gruncie kat. III - głębokość 2,0 m | stud. | 15
2.5 | KNNR 4 1415-05 | D-03.02.01 | Studnie rewizyjne z kręgów betonowych i żelbetowych o śr. 1200 mm wykonywane metoda studniarską w gruncie kat. III - głębokość 2,5 m | stud. | 2
2.6 | KNNR 4 1424-02 | D-03.02.01 | Studzienki ściekowe uliczne betonowe o śr. 500 mm z osadnikiem bez syfonu | szt. | 33
2.7 | KNNR 4 1610-01 | D-03.02.01 | Próba wodna szczelności kanałów rurowych o śr. nominal. do 150 mm | odc. | 5
2.8 | KNNR 4 1610-02 | D-03.02.01 | Próba wodna szczelności kanałów rurowych o śr. nominal. do 200 mm | odc. | 7
2.9 | KNNR 4 1610-04 | D-03.02.01 | Próba wodna szczelności kanałów rurowych o śr. nominal. do 300 mm | odc. | 10
2.10 | KNNR 4-05l 0315-01 | D-03.02.01 | Demontaż rurociagu betonowego kielichowego o śr. nom. 200 mm uszczelnionego zaprawą cementową | m | 310
2.11 | KNNR 4-05l 0315-01 | D-03.02.01 | Demontaż rurociagu betonowego kielichowego o śr. nom. 150 mm uszczelnionego zaprawą cementową | m | 29.5
2.12 | KNNR 4-05l 0315-01 | D-03.02.01 | Demontaż studni rewizyjnych z kręgów betonowych o śr. 1000 mm w gotowym wykopie o głęb. 3,0 m | kpl. | 7
2.13 | KNNR 4-05l 0315-02 | D-03.02.01 | Demontaż studzienek ściekowych ulicznych betonowych o śr. 500 mm z osadnikiem bez syfonu | kpl. | 10
Łącznie kanalizacja deszczowa (netto)
III. Oświetlenie ulicy
1. Roboty ziemne - układanie kabli, przepustów, szafka oświetleniowa
1.1 | KNNR 5 0701-02 | zawarta w projekcie bud-wyk. | Kopanie rowów dla kabli w sposób ręczny w gruncie kat. III 256mbx0,8x0,4=81,92m3 | m3 | 81.92
1.2 | KNNR 5 0702-02 | zawarta w projekcie bud-wyk. | Zasypywanie rowów dla kabli w sposób ręczny w gruncie kat. III 256mbx0,6x0,4=61,44m3 | m3 | 61.44
1.3 | KNNR 5 0724-02 | zawarta w projekcie bud-wyk. | Wykopy pionowe ręczne dla urządzenia przeciskowego wraz z jego zasypaqniem w gruncie nienawodnionym kat. III-IV | m3 | 8
1.4 | KNNR 5 0723-02 | zawarta w projekcie bud-wyk. | Przewierty meczaniczne dla rury o śr. do 125 mm pod obiektami i drogami | m | 42
1.5 | KNNR 5 0706-01 | zawarta w projekcie bud-wyk. | Nasypanie warstwy piasku na dnie rowu kablowego o szrokości do 0,4m | m | 512
1.6 | KNR 5-10 0103-02 | zawarta w projekcie bud-wyk. | Ręczne układanie bednarki FeZn 25x4 | m | 348
1.7 | KNNR 5 0107-04 | zawarta w projekcie bud-wyk. | Rury stalowe o śr. do 36mm układane n.t. na betonie | m | 6
1.8 | KNNR 5 0707-02 | zawarta w projekcie bud-wyk. | Układanie kabli o masie do 1.0kg w rowach kablowych ręcznie. Kabel YAKY 4x25mm2 0,6/1 kV | m | 316
1.9 | KNR 5-10 0114-02 | zawarta w projekcie bud-wyk. | Układanie kabli o masie do 1.0kg w rurach. Kabel YAKY 4x25mm2 0,6/1 kV | m | 48
1.10 | KNNR 5 0403-03 | zawarta w projekcie bud-wyk. | Szafka oświetleniowa z estroduru, dwudrzwiowa i dwudzielna, z miejscem na układ pomiarowy z zegarem sterującym, 4do 6 obwodów, z sterownikiem PSO-2, o masie ponad 20kg z fundamentem. | kpl | 1
1.11 | KNNR 5 0719-08 | zawarta w projekcie bud-wyk. | Ręczne rozebranie nawierzchni chodników z płyt chodnikowych betonowych 50x50x7 cm na podsypce piaskowej | m2 | 67
1.12 | KNNR 5 0720-06 | zawarta w projekcie bud-wyk. | Nawierzchnie po robotach kablowych na chodnikach, wjazdach, placach z płyt betonowych 50x50x7cm na podsypce piaskowej | m2 | 67
2. Montaż słupów oświetleniowych, opraw - rondo
2.1 | KNNR 5 1401-01 | zawarta w projekcie bud-wyk. | Wykopy mechaniczne pod słupy oświetleniowe 8m | sta-now. | 5
2.2 | KNNR 5 1001-02 | zawarta w projekcie bud-wyk. | Montaż i stawianie stożkowych słupów oświetleniowych SAL70, aluminiowych anodowanych na kolor złoty, bez szwu | szt. | 5
2.3 | KNNR 5 1002-01 | zawarta w projekcie bud-wyk. | Montaż wysięgników 1-ramiennych, rurowych o masie do 15 kg, prostych typu WR-6A/1, anodowanych na kolor złoty | szt. | 5
2.4 | KNNR 5 1004-02 | zawarta w projekcie bud-wyk. | Montaż sodowych opraw oświetlenia zewnętrznego typu LUNOIDA 150 z sodowym źródłem światła 150W, na wysięgniku | szt. | 5
2.5 | KNNR 5 1003-03 | zawarta w projekcie bud-wyk. | Montaż przewodów do opraw oświetleniowych-wciąganie w słupy, rury osłonowe i wysięgniki przy wysokości latarń do 10m | kpl. przew. | 5
2.6 | KNNR 5 1006-01 | zawarta w projekcie bud-wyk. | Tablica bezpiecznikowa wnękowa tj. złączki typu IZK-2 | kpl. | 5
2.7 | KNNR 5 0726-10 | zawarta w projekcie bud-wyk. | Zarobienie na sucho końca kabla 4-żyłowego o przekroju żył 25mm2 na napięcie do 1 kV o izolacji i powłoce z tworzyw sztucznych | szt. | 20
2.8 | KNR 5-10 1004-01 | zawarta w projekcie bud-wyk. | Wciąganie przewodów w słupy latarń, przewód LgY 16mm2, 5x1,5m | m | 7.5
2.9 | KNR 5-10 0602-01 | zawarta w projekcie bud-wyk. | Obróbka kabli elektroenerg. jednożył. do 16mm2, z żyłami Cu | szt. | 10
3. Pomiary elektryczne
3.1 | KNNR 5 1302-03 | zawarta w projekcie bud-wyk. | Badanie linii kablowej NN, kabel 4-ro żyłowy. | odc. | 9
3.2 | KNNR 5 1305-01 | zawarta w projekcie bud-wyk. | Sprawdzenie samoczynnego wyłączania zasilania (pierwsza próba) | prób. | 1
3.3 | KNNR 5 1305-02 | zawarta w projekcie bud-wyk. | Sprawdzenie samoczynnego wyłączania zasilania (następna próba) | prób. | 5
3.4 | KNNR 5 1304-01 | zawarta w projekcie bud-wyk. | Badania i pomiary instalacji uziemniającej (pierwszy pomiar) | szt. | 1
3.5 | KNNR 5 1304-02 | zawarta w projekcie bud-wyk. | Badania i pomiary instalacji uziemniającej (każdy następny pomiar) | szt. | 5
Łącznie oświetlenie (netto)
IV. Usunięcie kolizji sieci energetycznych
1. Linie kablowe NN 0,4 kV
1.1 | KNNR 5 0701-02 | oddzielna teczka -zał. 2.3do SIWZ | Kopanie rowów dla kabli w sposób ręczny w gruncie kat. III 365mbx0,8x0,4=116,80m3 | m3 | 116.8
1.2 | KNNR 5 0706-01 | oddzielna teczka -zał. 2.3do SIWZ | Nasypanie warstwy piasku na dnie rowu kablowego o szrokości do 0,4m | m | 730
1.3 | KNNR 5 0705-01 | oddzielna teczka -zał. 2.3do SIWZ | Ułożenie rur osłonowych z PCV o śr. do 140 mm | m | 48
1.4 | KNNR 5 0707-04 | oddzielna teczka -zał. 2.3do SIWZ | Układanie kabli o masie do 3.0 kg/m w rowach kablowych ręcznie | m | 488
1.5 | KNNR 5 0707-01 | oddzielna teczka -zał. 2.3do SIWZ | Układanie kabli o masie do 0,5 kg/m w rowach kablowych ręcznie | m | 15
1.6 | KNNR 5 0713-03 | oddzielna teczka -zał. 2.3do SIWZ | Układanie kabli o masie do 3,0 kg/m w rurach, pustakach i kanałach zamkniętych | m | 24
1.7 | KSNR 5 0101-04 | oddzielna teczka -zał. 2.3do SIWZ | Montaż złączy kablowych typu ZK-4p | kpl. | 2
1.8 | KNNR 5 0605-02 | oddzielna teczka -zał. 2.3do SIWZ | Montaż uziomów poziomych w wykopie o głębokości do 0,6m, kat. gruntu III | m | 365
1.9 | KNNR 5 0606-04 | oddzielna teczka -zał. 2.3do SIWZ | Uziomy ze stali profilowanej miedziowane o długości 3m(metoda wykonania udarowa), grunt kat. III | szt. | 2
1.10 | KNNR 5 0702-02 | oddzielna teczka -zał. 2.3do SIWZ | Zasypywanie rowów dla kabli w sposób ręczny w gruncie kat. III 365mbx0,6x0,4=87,60m3 | m3 | 87.6
1.11 | KNNR 5 1302-03 | oddzielna teczka -zał. 2.3do SIWZ | Badanie linii kablowej NN, kabel 4-ro żyłowy. | odc. | 4
1.12 | KNNR 5 0726-11 | oddzielna teczka -zał. 2.3do SIWZ | Zarobienie na sucho końca kabla 4-żyłowego o przekroju żył do120mm2 na napięcie do 1 kV o izolacji i powłoce z tworzyw sztucznych | szt. | 12
2. Przebudowa linii napowietrznej NN 0,4 kV
2.1 | E-0510 2300-01 | oddzielna teczka -zał. 2.3do SIWZ | Demontaż mechaniczny słupów żelbetowych pojedyńczych o długości do 10m | szt. | 1
2.2 | E-0510 2300-05 | oddzielna teczka -zał. 2.3do SIWZ | Demontaż mechaniczny słupów kratowych o długości do 10m-ANALOGIA | szt. | 1
2.3 | E-0510 2300-03 | oddzielna teczka -zał. 2.3do SIWZ | Demontaż mechaniczny słupów żelbetowych bliźniaczych o długości do 10m | szt. | 1
2.4 | E-0510 2700-05 | oddzielna teczka -zał. 2.3do SIWZ | Demontaż przewodów linii niskiego napięcia o przekroju do 35-70 mm2 z demontażem izolacji | km/1przew | 0.25
2.5 | KNNR 5 0903-01 | oddzielna teczka -zał. 2.3do SIWZ | Montaż i stawianie słupów linii napowietrznej NN z żerdzi wirowanych-pojedyńczy o długości do 10,5m | słup | 1
2.6 | KNNR 5 0903-01 | oddzielna teczka -zał. 2.3do SIWZ | Montaż konstrukcji stalowych i osprzętu linii napowietrznej NN-poprzecznik narożny lub krańcowy | szt. | 3
2.7 | KNR 5-10 0802-04 | oddzielna teczka -zał. 2.3do SIWZ | Montaż izolatorów S-80 na słupie stojącym linii napowietrznej NN | szt. | 6
2.8 | KNNR 5 0902-03 | oddzielna teczka -zał. 2.3do SIWZ | Montaż konstrukcji stalowych i osprzętu linii napowietrznej NN- izolatorów S-80 | szt. | 6
2.9 | KNR 5-10 1002-01 | oddzielna teczka -zał. 2.3do SIWZ | Montaż wysięgników rurowych o ciężarze do 15 kg na słupie | szt. | 1
2.10 | KNNR 5 0906-03 | oddzielna teczka -zał. 2.3do SIWZ | Montaż ogranicznika przepięć w liniach napowietrznych NN z przewodów izolowanych | szt. | 4
2.11 | KNNR 5 0904-01 | oddzielna teczka -zał. 2.3do SIWZ | Demontaż i ponowny montaż przewodów nieizolowanych o przekroju do 50mm2 linii napowietrznej NN-bez materiałów | km/1przew | 0.3
2.12 | KNNR 5 0606-04 | oddzielna teczka -zał. 2.3do SIWZ | Uziomy ze stali profilowanej miedziowane o długości 3m(metoda wykonania udarowa), grunt kat. III | szt. | 3
Łącznie usunięcie kolizji sieci energetycznych (netto)
V. Usunięcie kolizji sieci teletechnicznych
1. Przebudowa kanalizacji pierwotnej
1.1 | TPSA 39/101/1 | zawarta w projekcie bud-wyk. | ANALOGIA Wykonanie przepustów pod drogami i torami, prostoliniowo, przeciskiem hydraulicznym, z powrotnym wciąganiem 2 rur, kategoria gruntu III-IV, długość do 10m, rura HDPE 110mm - 2x10m | m | 20
1.2 | KNR 501/106/2 | zawarta w projekcie bud-wyk. | Budowa Kanalizacji kablowej z rur PCW w gruncie kat. III, warstwy x rury/warstwa=1x2, suma otworów: 2 | m | 60
1.3 | KNR 501/106/2 | zawarta w projekcie bud-wyk. | ANALOGIA Demontaż kanalizacji kablowej z rur PCW w gruncie kat. III, warstwy x rury/warstwa=1x2, suma otworów: 2, wsp. zm. Do R+S-0,5 | m | 28
1.4 | KNR 501/106/5 | zawarta w projekcie bud-wyk. | ANALOGIA Demontaż kanalizacji kablowej z rur PCW w gruncie kat. III, warstwy x rury/warstwa=2x2, suma otworów: 4, wsp. zm. Do R+S-0,5 | m | 39
1.5 | KNR 501/503/2 | zawarta w projekcie bud-wyk. | Mechaniczna rozbiórka studni kablowych, SK-2 | szt. | 1
1.6 | TPSA 40/401/2 | zawarta w projekcie bud-wyk. | Mechaniczna rozbiórka studni kablowych przy przebudowie, studnia SKR-2, studnia z mieszanki betonowej lub z kostki betonowej | szt. | 1
1.7 | TPSA 40/301/2 | zawarta w projekcie bud-wyk. | Budowa studni kablowych prefabrykowanych rozdzielczych SKR, typ SKR-1, grunt kat. III | szt. | 2
1.8 | TPSA 40/301/6 | zawarta w projekcie bud-wyk. | Budowa studni kablowych prefabrykowanych rozdzielczych SKR, typ SKR-2, grunt kat. III | szt. | 1
1.9 | KNR 501/409/2 | zawarta w projekcie bud-wyk. | ANALOGIA Budowa gardeł dodatkowych z kostki betonowej (bloczków), typ SKR-2, grunt kat. III | szt. | 1
1.10 | KNR 501/505/4 | zawarta w projekcie bud-wyk. | Wymiana ram i pokryw studni, ramy studni 600x1000 | szt. | 5
2. Przebudowa kabli
2.1 | TPSA 40/503/1 | zawarta w projekcie bud-wyk. | Wciąganie kabla wypełnionego w powłoce termoplastycznej do kanalizacji kablowej, mechaniczne, średnica kabla do 30mm, otwór kanalizacji wolny Kabel K2C 04/381-400 - 49,5m Kabel JEY(St)Y 4x2x0,8 - 57m Kabel XzTKMXpw 5x4x0,5 - 82,5m | m | 189
2.2 | TPSA 40/503/2 | zawarta w projekcie bud-wyk. | Wciąganie kabla wypełnionego w powłoce termoplastycznej do kanalizacji kablowej, mechaniczne, średnica kabla 30-50mm, otwór kanalizacji wolny Kabel XzTKMXpw 500x4x0,4 13,5+12= 25,5m Kabel XzTKMXpw 750x4x0,4 13,5+12= 25,5m | m | 51
2.3 | TPSA 40/713/3 | zawarta w projekcie bud-wyk. | Otwarcie i zamknięcie złączy przelotowych kabli wypełnionych ułożonych w kanalizacji kablowej z zastosowaniem termokurczliwych osłon wzmocnionych, kabel o 30 parach | złącze | 1
2.4 | TPSA 40/718/1 | zawarta w projekcie bud-wyk. | Montaż złączy równoległych kabli wypełnionych ułożonych w kanalizacji kablowej z zastosowaniem modułowych łączników żył i termokurczliwych osłon wzmocnionych, kabel o 10 parach | złącze | 2
2.5 | TPSA 40/718/2 | zawarta w projekcie bud-wyk. | Montaż złączy równoległych kabli wypełnionych ułożonych w kanalizacji kablowej z zastosowaniem modułowych łączników żył i termokurczliwych osłon wzmocnionych, kabel o 20 parach | złącze | 2
2.6 | TPSA 40/718/9 | zawarta w projekcie bud-wyk. | Montaż złączy równoległych kabli wypełnionych ułożonych w kanalizacji kablowej z zastosowaniem modułowych łączników żył i termokurczliwych osłon wzmocnionych, kabel o 400 parach | złącze | 1
2.7 | TPSA 40/718/12 | zawarta w projekcie bud-wyk. | Montaż złączy równoległych kabli wypełnionych ułożonych w kanalizacji kablowej z zastosowaniem modułowych łączników żył i termokurczliwych osłon wzmocnionych, kabel o 1500 parach. Analogia wsp. zw. do R+S-1,5 | złącze | 2
2.8 | TPSA 40/723/1 | zawarta w projekcie bud-wyk. | Wyłączenie kabla równoległego ze złącza kabla wypełnionego ułożonego w kanalizacji kablowej z zastosowaniem termokurczliwych osłon wzmocnionych, kabel o 10 parach | złącze | 2
2.9 | TPSA 40/723/2 | zawarta w projekcie bud-wyk. | Wyłączenie kabla równoległego ze złącza kabla wypełnionego ułożonego w kanalizacji kablowej z zastosowaniem termokurczliwych osłon wzmocnionych, kabel o 20 parach | złącze | 2
2.10 | TPSA 40/723/9 | zawarta w projekcie bud-wyk. | Wyłączenie kabla równoległego ze złącza kabla wypełnionego ułożonego w kanalizacji kablowej z zastosowaniem termokurczliwych osłon wzmocnionych, kabel o 400 parach | złącze | 2
2.11 | TPSA 40/723/12 | zawarta w projekcie bud-wyk. | Wyłączenie kabla równoległego ze złącza kabla wypełnionego ułożonego w kanalizacji kablowej z zastosowaniem termokurczliwych osłon wzmocnionych, kabel o 1500 parach,Analogia wsp. zw. do R+S-1,5 | złącze | 2
2.12 | KNR 501/608/1 | zawarta w projekcie bud-wyk. | Wyciąganie kabla w powłoce termoplastycznej z kanalizacji kablowej, średnica kabla do 30mm, otwór z jednym kablem 5x4x0,5+ JEY(St)Y 4x2x0,8 - 45+40m XzTKMXpw 15x4x0,5 - 17m XzTKMXpw 10x4x0,5 - 13,5m | m | 115.5
2.13 | KNR 501/608/2 | zawarta w projekcie bud-wyk. | Wyciąganie kabla w powłoce termoplastycznej z kanalizacji kablowej, średnica kabla do 50mm, otwór z jednym kablem XzTKMXpw 250x4x0,4 - 29m | m | 29
2.14 | KNR 501/608/3 | zawarta w projekcie bud-wyk. | Wyciąganie kabla w powłoce termoplastycznej z kanalizacji kablowej, średnica kabla do 70mm, otwór z jednym kablem XzTKMXpw 750x4x0,4 - 29m | m | 29
2.15 | KNR 510/303/2 | zawarta w projekcie bud-wyk. | Układanie rur ochronnych A 110PS w wykopie, rura do fi 110mm 35x4+42x2=224 | m | 224
2.16 | KNR 201/701/2 | zawarta w projekcie bud-wyk. | Ręczne kopanie rowów dla kabli, szerokośc dna do 0,4m, kategoria gruntu III, głębokość rowu do 0,8m (dla 2 kabli JW2395) | m | 42
2.17 | KNR 201/701/5 | zawarta w projekcie bud-wyk. | Ręczne kopanie rowów dla kabli, szerokośc dna do 0,6m, kategoria gruntu III, głębokość rowu do 0,8m (dla 4 kabli JW2395) | m | 35
2.18 | KNR 201/704/2 | zawarta w projekcie bud-wyk. | Ręczne zasypywanie rowów do kabli, szerokośc dna do 0,4m, kategoria gruntu III, głębokość rowu do 0,8m | m | 42
2.19 | KNR 201/704/5 | zawarta w projekcie bud-wyk. | Ręczne zasypywanie rowów do kabli, szerokośc dna do 0,6m, kategoria gruntu III, głębokość rowu do 0,8m | m | 35
3. Pomiary kabli
3.1 | KNR 501/1310/1 | zawarta w projekcie bud-wyk. | Pomiary końcowe prądem stałym, kabel o liczbie par 10 | odc. | 2
3.2 | KNR 501/1310/2 | zawarta w projekcie bud-wyk. | Pomiary końcowe prądem stałym, kabel o liczbie par 20 | odc. | 2
3.3 | KNR 501/1310/12 | zawarta w projekcie bud-wyk. | Pomiary końcowe prądem stałym, kabel o liczbie par 400 | odc. | 2
3.4 | KNR 501/1310/18 | zawarta w projekcie bud-wyk. | Pomiary końcowe prądem stałym, kabel o liczbie par 1500 | odc. | 2
3.5 | KNR 501/1311/1 | zawarta w projekcie bud-wyk. | Pomiar tłumienności skutecznej przy jednej częstotliwości, kabel o liczbie par 10 | odc. | 1
3.6 | KNR 501/1311/2 | zawarta w projekcie bud-wyk. | Pomiar tłumienności skutecznej przy jednej częstotliwości, kabel o liczbie par 20 | odc. | 1
3.7 | KNR 501/1311/12 | zawarta w projekcie bud-wyk. | Pomiar tłumienności skutecznej przy jednej częstotliwości, kabel o liczbie par 400 | odc. | 1
3.8 | KNR 501/1311/18 | zawarta w projekcie bud-wyk. | Pomiar tłumienności skutecznej przy jednej częstotliwości, kabel o liczbie par 1500 | odc. | 1
4. Przebudowa istniejącej studni TPSA nr K 1828 na typ jezdniowy
4.1 | KSNR 1/304/2 | zawarta w projekcie bud-wyk. | Wykopy przy odkrywaniu istniejących fundamentów, głębokość do 1,5m, na zewnątrz budynku, grunt kategorii III | m3 | 17.77
4.2 | KSNR 2/101/2 | zawarta w projekcie bud-wyk. | Deskowanie tradycyjne konstrukcji monolitycznych betonowych lub żelbetowych, stopy fundamentowe | m2 | 2.12
4.3 | KSNR 2/105/1 | zawarta w projekcie bud-wyk. | Betonowanie konstrukcji zbrojonych w deskowaniu tradycyjnym, ławy fundamentowe | m3 | 0.94
4.4 | KSNR 2/101/3 | zawarta w projekcie bud-wyk. | Deskowanie tradycyjne konstrukcji monolitycznych betonowych lub żelbetowych, ściany proste | m2 | 7.79
4.5 | KSNR 2/105/3 | zawarta w projekcie bud-wyk. | Betonowanie konstrukcji zbrojonych w deskowaniu tradycyjnym, ściany proste | m3 | 0.84
4.6 | KSNR 2/101/6 | zawarta w projekcie bud-wyk. | Deskowanie tradycyjne konstrukcji monolitycznych betonowych lub żelbetowych, płyty stropowe i dachowe | m2 | 4.08
4.7 | KSNR 2/105/6 | zawarta w projekcie bud-wyk. | Betonowanie konstrukcji zbrojonych w deskowaniu tradycyjnym, płyty stropowe | m3 | 0.87
4.8 | KSNR 2/103/1 | zawarta w projekcie bud-wyk. | Zbrojenie konstrukcji monolitycznych prętami stalowymi okrągłymi, gładkimi fi do 14mm | t | 0.06
4.9 | KSNR 2/103/3 | zawarta w projekcie bud-wyk. | Zbrojenie konstrukcji monolitycznych prętami stalowymi okrągłymi, żebrowanymi fi do 14mm | t | 0.25
4.10 | KSNR 2/103/4 | zawarta w projekcie bud-wyk. | Zbrojenie konstrukcji monolitycznych prętami stalowymi okrągłymi, żebrowanymi fi powyżej 14mm | t | 0.27
4.11 | KNRW 202/603/7 | zawarta w projekcie bud-wyk. | Izolacje przeciwwilgociowe powłokowe bitumiczne pionowe-wykonywane na zimno, lepik asfaltowy na zimno, 1 warstwa | m2 | 8.68
4.12 | KNRW 202/603/8 | zawarta w projekcie bud-wyk. | Izolacje przeciwwilgociowe powłokowe bitumiczne pionowe -wykonywane na zimno, lepik asfaltowy na zimno, dodatek za każdą następną warstwę | m2 | 8.68
4.13 | KNRW 202/602/7 | zawarta w projekcie bud-wyk. | Izolacje przeciwwilgociowe powłokowe bitumiczne poziome -wykonywane na zimno, lepik asfaltowy na zimno, 1 warstwa | m2 | 6.9
4.14 | KNRW 202/602/8 | zawarta w projekcie bud-wyk. | Izolacje przeciwwilgociowe powłokowe bitumiczne poziome -wykonywane na zimno, lepik asfaltowy na zimno, dodatek za każdą następną warstwę | m2 | 6.9
4.15 | KSNR 1/309/1 | zawarta w projekcie bud-wyk. | Zasypywanie wykopów ze skarpami, z przerzutem na odległość do 3m, z zagęszczaniem, kategoria gruntu I-III | m3 | 15
Łącznie usunięcie kolizji sieci teletechnicznych (netto)
VI. Sieć gazowa
1. Roboty ziemne
1.1 | KNR 2-01 0201-02 | Oddz. Teczka zał. 2.3 SIWZ | Roboty ziemne wykonywane koparkami przedsiębiernymi o poj.łyŜki 0.15 m3 w gr. kat. III z transp.urobku na odl.do 1 km sam.samowyład. - 40% całości robót | m3 | 118.44
1.2 | KNR 2-01 0317-02 | Oddz. Teczka zał. 2.3 SIWZ | Wykopy liniowe o szerokości 0,8-2,5 m i głębokości do 1,5 m o ścianach pionowych w gruntach suchych kat. III-IV - 60% całości robót | m3 | 177.661
1.3 | KNR 2-01 0322-11 | Oddz. Teczka zał. 2.3 SIWZ | Ażurowe umocenienie ścian wykopów wraz z rozbiórką palami szalunkowymi stalowymi (wypraskami) w gruntach suchych ; wyk.o szer.do 1 m i głęb.do 3.0 m; grunt kat. III-IV | m2 | 424
1.4 | KNR 2-18 0501-01 | Oddz. Teczka zał. 2.3 SIWZ | Kanały rurowe. Podłoża pod kanały i obiekty z materiałów sypkich grub. 10 cm | m3 | 277.025
1.5 | KNR 2-18 0501-04 | Oddz. Teczka zał. 2.3 SIWZ | Kanały rurowe. Podłoża pod kanały i obiekty z materiałów sypkich grub. 25 cm | m3 | 164.79
1.6 | KNR 4-01 0108-08 | Oddz. Teczka zał. 2.3 SIWZ | Dodatek za każdy rozp. 1 km transportu ziemi samochodami samowyładowczymi po drogach o nawierzchni utwardzonej(kat.gr. I-IV) | m3 | 870.5763
1.7 | wycena indywid. | Oddz. Teczka zał. 2.3 SIWZ | Przywóz piasku na miejsce budowy | m3 | 96.7307
1.8 | KNR 2-01 0320-02 | Oddz. Teczka zał. 2.3 SIWZ | Zasypanie wykopów .fund.podłużnych,punktowych, rowów,wykopów obiektowych spycharkami z zagęszcz. mechanicznym spycharkami (gr.warstwy w stanie luźnym 30 cm) -kat.gr. III-IV | m3 | 177.661
1.9 | KNR 2-01 0320-03 | Oddz. Teczka zał. 2.3 SIWZ | Zasypywanie wykopów o ścianach pionowych o szerokości 0.8-2.5 m i głęb.do 1.5 m w gr.kat. I-III | m3 | 21.7093
2. Roboty inżynieryjne
2.1 | KNR-W 2-19 0301-06 | Oddz. Teczka zał. 2.3 SIWZ | Montaż rurociągów z rur polietylenowych niskiego ciśnienia o śr. nominalnnej 63 mm z rur w zwojach | m | 48.5
2.2 | KNR-W 2-19 0301-13 | Oddz. Teczka zał. 2.3 SIWZ | Montaż rurociągów z rur polietylenowych niskiego ciśnienia o śr. nominalnnej 180 mm z rur prostych | m | 211.9
2.3 | KNR-W 2-19 0202-03 | Oddz. Teczka zał. 2.3 SIWZ | Montaż rurociągu niskiego ciśnienia gazociagi o śr.nom.250 mm montowanego przy użyciu sprzętu mechanicznego | m | 31.15
2.4 | KNR-W 2-19 0211-01 | Oddz. Teczka zał. 2.3 SIWZ | Próba szczelności gazociągów o śr.nom. 65 mm na ciśnienie do 0.6 MPa | m | 48.5
2.5 | KNR-W 2-19 0211-02 | Oddz. Teczka zał. 2.3 SIWZ | Próba szczelności gazociągów o śr.nom. 160 mm na ciśnienie do 0.6 MPa | m | 211.9
2.6 | KNR-W 2-19 0211-03 | Oddz. Teczka zał. 2.3 SIWZ | Próba szczelności gazociągów o śr.nom. 250 mm na ciśnienie do 0.6 MPa | m | 31.15
2.7 | KNR-W 2-19 0219-01 | Oddz. Teczka zał. 2.3 SIWZ | Oznakowanie trasy gazociągu ułożonego w ziemi taśmą z tworzywa sztucznego | m | 323.75
2.8 | KNR-W 2-19 0306-12 | Oddz. Teczka zał. 2.3 SIWZ | Rury ochronne (osłonowe) z PE o śr. nominalnej 250 mm | m | 24.5
2.9 | KNR-W 2-19 0218-01 | Oddz. Teczka zał. 2.3 SIWZ | Zabezpieczenie kabla w ziemi | m | 9
Łącznie sieć gazowa (netto)
Łącznie przebudowa ulicy (netto)