## Arkusz1
Załącznik nr 2.2 do SIWZ/WIM/ZP/340/48/2008 - modyfikacja nr 1
Załącznik nr 2 do umowy nr ..................................
z dnia .................................. 2008r.
Zakres rzeczowo - finansowy
Przebudowa ulic St. Moniuszki i B. Prusa w Świnoujściu.
Lp. | Podstawa | Specyfikacja Techniczna | Opis | jm | Ilość | Cena jedn. netto | Wartość netto
I. Roboty drogowe
1. Roboty przygotowawcze
1.1 | KNNR 1 0101-01 | Poz. 6 zał. nr 2.3 do SIWZ | Mechaniczne ścinanie drzew z karczowaniem pni o średnicy 0-15 cm | szt | 104
1.2 | KNNR 1 0101-02 | Poz. 6 zał. nr 2.3 do SIWZ | Mechaniczne ścinanie drzew z karczowaniem pni o średnicy 16-25 cm | szt | 16
1.3 | KNNR 1 0101-03 | Poz. 6 zał. nr 2.3 do SIWZ | Mechaniczne ścinanie drzew z karczowaniem pni o średnicy 26-35 cm | szt | 11
1.4 | KNNR 1 0101-04 | Poz. 6 zał. nr 2.3 do SIWZ | Mechaniczne ścinanie drzew z karczowaniem pni o średnicy 36-45 cm | szt | 9
1.5 | KNNR 1 0101-05 | Poz. 6 zał. nr 2.3 do SIWZ | Mechaniczne ścinanie drzew z karczowaniem pni o średnicy 46-55 cm | szt | 4
1.6 | KNNR 1 0101-06 | Poz. 6 zał. nr 2.3 do SIWZ | Mechaniczne ścinanie drzew z karczowaniem pni o średnicy 56-65 cm | szt | 1
1.7 | KNNR 1 0101-07 | Poz. 6 zał. nr 2.3 do SIWZ | Mechaniczne ścinanie drzew z karczowaniem pni o średnicy 66-75 cm | szt | 1
1.8 | KNNR 1 0102-05 | Poz. 6 zał. nr 2.3 do SIWZ | Wycinka krzewów | ha | 0.008
1.9 | KNNR 1 0107-01 | Poz. 6 zał. nr 2.3 do SIWZ | Wywożenie dłużyc na odległość do 2 km | mp | 28
1.10 | KNNR 1 0107-04 | Poz. 6 zał. nr 2.3 do SIWZ | Dodatek za każdy następny 1 km odległości transportu dłużyc - krotność 9 | mp | 28
1.11 | KNNR 1 0107-02 | Poz. 6 zał. nr 2.3 do SIWZ | Wywożenie karpiny na odległość do 2 km | mp | 8
1.12 | KNNR 1 0107-03 | Poz. 6 zał. nr 2.3 do SIWZ | Wywożenie gałęzi na odległość do 2 km | mp | 18
1.13 | KNNR 1 0107-05 | Poz. 6 zał. nr 2.3 do SIWZ | Dodatek za każdy następny 1 km odległości transportu karpiny i gałęzi - krotność 9 | mp | 26
1.14 | KNR 2-01 0119-03 | D-01.01.01 z poz. 5 zał. nr 2.3 do SIWZ | Roboty pomiarowe przy liniowych robotach - w terenie równinnym | km | 3.75
2. Roboty rozbiórkowe
2.1 | KNR 2-31 0813-06 | D-01.02.04 z poz. 5 zał. nr 2.3 do SIWZ | Rozebranie krawężników kamiennych o wym 20x35 cm na podsypce piaskowej | m | 2064
2.2 | KNR 2-31 0813-03 | D-01.02.04 z poz. 5 zał. nr 2.3 do SIWZ | Rozebranie krawężników betonowych 15x30 cm na podsypce cem.- piask. | m | 112
2.3 | KNR 2-31 0803-03 | D-01.02.04 z poz. 5 zał. nr 2.3 do SIWZ | Mechaniczne rozebranie nawierzchni z mas mineralno - bitumicznych gr 3 cm. | m2 | 7547.9
2.4 | KNR 2-31 0803-04 | D-01.02.04 z poz. 5 zał. nr 2.3 do SIWZ | Mechaniczne rozebranie nawierzchni z mas mineralno - bitumicznych - dalszy 1 cm (krotność 3). | m2 | 7547.9
2.5 | KNR 2-31 0802-07 | D-01.02.04 z poz. 5 zał. nr 2.3 do SIWZ | Mechaniczne rozebranie podbudowy z kruszywa kamiennego o grub. 15 cm | m2 | 6671.65
2.6 | KNR 2-31 0804-05 | D-01.02.04 z poz. 5 zał. nr 2.3 do SIWZ | Ręczne rozebranie nawierzchni z brukowca o wys. 13-17 cm | m2 | 6710.4
2.7 | KNR 2-31 0811-04 | D-01.02.04 z poz. 5 zał. nr 2.3 do SIWZ | Rozebranie nawierzchni z płyt drogowych betonowych gr 15 cm o spoinach wypełnionych zaprawą cement. | m2 | 324.4
2.8 | KNR 2-31 0805-03 | D-01.02.04 z poz. 5 zał. nr 2.3 do SIWZ | Ręczne rozebranie nawierzchni z kostki kamiennej nieregularnej o wys. 8 cm na podsypce cem.-piask. | m2 | 154.15
2.9 | KNR 2-31 0807-01 | D-01.02.04 z poz. 5 zał. nr 2.3 do SIWZ | Rozebranie nawierzchni z kostki betonowej 14x12 cm lub żużlowej 14x14 cm na podsypce piaskowej | m2 | 30.25
2.10 | KNR 2-31 0810-03 | D-01.02.04 z poz. 5 zał. nr 2.3 do SIWZ | Ręczne rozebranie nawierzchni z betonu o grub. 12 cm | m2 | 33.9
2.11 | KNR 2-01 0129-07 | D-01.02.04 z poz. 5 zał. nr 2.3 do SIWZ | Rozebranie czasowych dróg kołowych i placów z płyt żelbetowych ażurowych o pow. 1 szt do 1 m2 | m2 | 41.6
2.12 | KNR 2-31 0814-02 | D-01.02.04 z poz. 5 zał. nr 2.3 do SIWZ | Rozebranie obrzeży 8x30 cm na podsypce piaskowej | m | 53.35
2.13 | KNR 2-31 0805-03 analogia | D-01.02.04 z poz. 5 zał. nr 2.3 do SIWZ | Ręczne rozebranie naw. z kostki betonowej o wys. 8 cm na podsypce cem.-piask. | m2 | 114.3
2.14 | KNR 2-31 0815-02 | D-01.02.04 z poz. 5 zał. nr 2.3 do SIWZ | Rozebranie chodników, wysepek i przejść dla pieszych z płyt bet. 50x50x7 cm na podsypce piaskowej | m2 | 971.9
2.15 | KNR 2-31 0815-01 | D-01.02.04 z poz. 5 zał. nr 2.3 do SIWZ | Rozebranie chodników, wysepek i przejść dla pieszych z płyt bet. 35x35x5 cm na podsypce piaskowej | m2 | 956.2
2.16 | KNR 2-31 0814-01 | D-01.02.04 z poz. 5 zał. nr 2.3 do SIWZ | Rozebranie obrzeży 6x20 cm na podsypce piaskowej | m2 | 1019.3
2.17 | KNR 2-31 0805-04 | D-01.02.04 z poz. 5 zał. nr 2.3 do SIWZ | Ręczne rozebranie nawierzchni z kostki kamiennej nieregularnej o wys. 10 cm na podsypce cem.-piask. | m2 | 894.65
2.18 | KNR 4-01 0108-11 | D-01.02.04 z poz. 5 zał. nr 2.3 do SIWZ | Wywiezienie gruzu samochodami samowyładowczymi na odl do 1 km | m3 | 1553.42
2.19 | KNR 4-01 0108-12 | D-01.02.04 z poz. 5 zał. nr 2.3 do SIWZ | Wywiezienie gruzu samochodami samowyładowczymi - za każdy nast 1 km - krotność 9 | m3 | 1553.42
2.20 | KNR 2-31 1510-03 | D-01.02.04 z poz. 5 zał. nr 2.3 do SIWZ | Wywiezienie materiałów z rozbiórki na składowisko samochodami samowyładowczymi na odl do 0,5 km | t | 2909.08
2.21 | KNR 2-31 1511-02 | D-01.02.04 z poz. 5 zał. nr 2.3 do SIWZ | Dodatek za transport na każde dalsze 0,5 km - krotność 5 | t | 2909.08
3. Roboty ziemne
3.1 | KNR 2-31 0101-01 analogia | D-04.01.01 z poz. 5 zał. nr 2.3 do SIWZ | Mechaniczne wykonanie koryta na całej szerokości gł. 20 cm (krotność 1.6 - gł. 32 cm) | m2 | 899
3.2 | KNR 2-31 0101-01 analogia | D-04.01.01 z poz. 5 zał. nr 2.3 do SIWZ | Mechaniczne wykonanie koryta na całej szerokości gł. 20 cm (krotność 1.1 - gł. 22 cm) | m2 | 820
3.3 | KNR 2-31 0101-01 analogia | D-04.01.01 z poz. 5 zał. nr 2.3 do SIWZ | Mechaniczne wykonanie koryta na całej szerokości gł. 20 cm (krotność 0.85 - gł. 17 cm) | m2 | 6303.7
3.4 | KNR 2-31 0102-05 analogia | D-04.01.01 z poz. 5 zał. nr 2.3 do SIWZ | Wykonanie koryta na poszerzeniach chodników gł. 10 cm (krotność 2 - gł. 20 cm) | m2 | 622.5
3.5 | KNR 2-31 0102-05 | D-04.01.01 z poz. 5 zał. nr 2.3 do SIWZ | Wykonanie koryta na poszerzeniach chodników gł. 10 cm | m2 | 4468.9
3.6 | KNR 2-01 0201-01 | D-02.00.01 z poz. 5a zał. nr 2.3 do SIWZ | Roboty ziemne wykonywane koparkami przedsiębiernymi z transportem urobku na odl. 1 km | m3 | 1060.5
3.7 | KNR 2-01 0317-01 | D-02.00.01 z poz. 5a zał. nr 2.3 do SIWZ | Wykopy liniowe pod fundamenty, gł. do 1,5m szer. 0,8-1,5m | m3 | 222
3.8 | KNR 2-01 0320-01 | D-02.00.01 z poz. 5a zał. nr 2.3 do SIWZ | Zasypywanie wykopów liniowych o ścianach pionowych | m3 | 140.6
3.9 | KNR 2-01 0125-02 | D-09.01.01 z poz. 5 zał. nr 2.3 do SIWZ | Ręczne usunięcie warstwy ziemi urodzajnej o gr. 15 cm (na odkład) | m2 | 1831.1
3.10 | KNR 2-21 0218-01 | D-09.01.01 z poz. 5 zał. nr 2.3 do SIWZ | Rozścielenie ziemi urodzajnej ręczne z przerzutem na terenie płaskim | m3 | 333.21
3.11 | KNNR 1 0501-01 | D-09.01.01 z poz. 5 zał. nr 2.3 do SIWZ | Ręczne plantowanie powierzchni gruntu rodzimego | m2 | 3332.1
3.12 | KNR 2-21 0401-04 | D-09.01.01 z poz. 5 zał. nr 2.3 do SIWZ | Wykonanie trawników dywanowych siewem z nawożeniem | m2 | 3332.1
3.13 | KNR 2-31 0401-08 | D-08.01.01, D-08.01.02, D-08.02.02 z poz. 5 zał. nr 2.3 do SIWZ | Rowki pod krawężniki o wym. 40x40 cm | m | 2041
3.14 | KNR 2-31 0401-06 | D-08.01.01, D-08.01.02, D-08.02.02 z poz. 5 zał. nr 2.3 do SIWZ | Rowki pod krawężniki o wym. 30x40 cm | m | 1632
3.15 | KNR 2-31 0401-03 | D-08.01.01, D-08.01.02, D-08.02.02 z poz. 5 zał. nr 2.3 do SIWZ | Rowki pod krawężniki o wym. 30x30 cm | m | 2594.4
3.16 | KNR 4-01 0108-05 | D-02.00.01 z poz. 5a zał. nr 2.3 do SIWZ | Wywóz ziemi samochodami samowyładowczymi na odl do 1 km | m3 | 1831.36
3.17 | KNR 4-01 0108-08 | D-02.00.01 z poz. 5a zał. nr 2.3 do SIWZ | Wywóz ziemi samochodami samowyładowczymi - za każdy nast 1 km - krotność 9 | m3 | 1831.36
4. Krawężniki i obrzeża
4.1 | KNR 2-31 0402-04 | D-08.01.01, D-08.01.02 z poz. 5 zał. nr 2.3 do SIWZ | Ława pod krawężniki z oporem - B15 | m3 | 291.7
4.2 | KNR 2-31 0404-02 | D-08.01.02 z poz. 5 zał. nr 2.3 do SIWZ | Krawężniki kamienne wystające o wym 20x35 bez ław na podsypce cementowo - piaskowej - materiał z odzysku | m | 2041
4.3 | KNR 2-31 0403-03 | D-08.01.01 z poz. 5 zał. nr 2.3 do SIWZ | Krawężniki betonowe wystające o wym 15x30 bez ław na podsypce cementowo - piaskowej | m | 390
4.4 | KNR 2-31 0407-05 | D-08.02.02 z poz. 5 zał. nr 2.3 do SIWZ | Obrzeża betonowe o wym 30x8 cm na podsypce cem.- piaskowej, spoiny wypełnione zaprawą cementową | m | 1361
4.5 | KNR 2-31 0608-03 | D-08.05.03 z poz. 5 zał. nr 2.3 do SIWZ | Ścieki uliczne z kostki nieregularnej w dwóch rzędów o wysokości 10 cm na podsypce cem. - piaskowej | m | 2063.2
5. Podbudowy
5.1 | KNR 2-31 0111-01 analogia | D-04.02.01 z poz. 5 zał. nr 2.3 do SIWZ | Podbudowa z gruntu stab. cementem Rm=2,5 Mpa gr. 12 cm (krotność 1.25 - gr. 15 cm) | m2 | 8022.7
5.2 | KNR 2-31 0104-05 | D-04.02.01 z poz. 5 zał. nr 2.3 do SIWZ | Mechaniczne zagęszczenie warstwy odsączającej gr. 10 cm | m2 | 4031.2
5.3 | KNR 2-31 0114-05 | D-04.04.02 z poz. 5 zał. nr 2.3 do SIWZ | Podbudowa z kruszywa łamanego gr 15 cm | m2 | 569.1
5.4 | KNR 2-31 0114-05 analogia | D-04.04.02 z poz. 5 zał. nr 2.3 do SIWZ | Podbudowa z kruszywa łamanego gr 15 cm (krotność 1.33 - gr. 20 cm) | m2 | 8645.2
5.5 | KNR 2-31 1004-07 | D-04.03.01 z poz. 5 zał. nr 2.3 do SIWZ | Skropienie emulsją podbudowy/nawierzchni (3 razy) | m2 | 24068.1
5.6 | KNNR 6 0110-02 | D-04.08.01 z poz. 5 zał. nr 2.3 do SIWZ | Podbudowy z mieszanek mineralno - bitumicznych asfaltowych gr 6 cm (krotność 1.17 - gr. 7 cm) | m2 | 8022.7
6. Nawierzchnie
6.1 | KNNR 6 0308-03 | D-05.03.05 z poz. 5 zał. nr 2.3 do SIWZ | Nawierzchnie z mieszanek mineralno - bitumicznych asfaltowych o grubości 6 cm - warstwa wiążąca | m2 | 8022.7
6.2 | KNNR 6 0309-02 | D-05.03.05 z poz. 5 zał. nr 2.3 do SIWZ | Nawierzchnie z mieszanek mineralno - bitumicznych asfaltowych o grubości 4 cm - warstwa ścieralna (krotność 1.25 - gr. 5 cm) | m2 | 8022.7
6.3 | KNNR 6 0502-03 | D-05.03.23 z poz. 5 zał. nr 2.3 do SIWZ | Nawierzchnie z kostki brukowej betonowej gr 8 cm na podsypce cementowo - piaskowej - czerwona | m2 | 741.2
6.4 | KNNR 6 0502-03 | D-05.03.23 z poz. 5 zał. nr 2.3 do SIWZ | Nawierzchnie z kostki brukowej betonowej gr 8 cm na podsypce cementowo - piaskowej - szara | m2 | 3728.8
6.5 | KNR 2-01 0129-03 | D-10.06.01 z poz. 5a zał. nr 2.3 do SIWZ | Układanie czasowych dróg kołowych i placów z płyt żelbetowych ażurowych o powierzchni 1 szt do 1 m2 | m2 | 415
6.6 | KNR 2-31 0309-04 | D-10.06.01 z poz. 5a zał. nr 2.3 do SIWZ | Nawierzchnia z płyt drogowych betonowych sześciokątnych o grub. 15 cm (trylinka z odzysku) | m2 | 17
6.7 | KNR 2-31 0302-04 | D-10.06.01 z poz. 5a zał. nr 2.3 do SIWZ | Nawierzchnia z kostki kamiennej nieregularnej o wys. 8 cm (kostka z odzysku) | m2 | 18.4
6.8 | KNR 2-31 0511-03 analogia | D-08.02.01 z poz. 5a zał. nr 2.3 do SIWZ | Nawierzchnie z płytek betonowych 50x50 na podsypce cem.- piaskowej - analogia płytki 40x40 (materiał z odzysku) | m2 | 235.4
7. Regulacje urządzeń
7.1 | KNR 2-31 1406-04 | D-03.02.01 z poz. 5 zał. nr 2.3 do SIWZ | Regulacja pionowa studzienek dla zaworów wodociągowych i gazowych | szt | 8
7.2 | KNR 2-31 1406-05 | D-03.02.01 z poz. 5 zał. nr 2.3 do SIWZ | Regulacja pionowa studzienek dla studzienek telefonicznych | szt | 7
8. Trawniki
8.1 | KNNR 1 0501-01 | D-09.01.01 z poz. 5 zał. nr 2.3 do SIWZ | Ręczne plantowanie powierzchni gruntu rodzimego | m2 | 808
8.2 | KNR 2-21 0218-01 | D-09.01.01 z poz. 5 zał. nr 2.3 do SIWZ | Rozścielenie ziemi urodzajnej ręczne z przerzutem na terenie płaskim | m3 | 80.8
8.3 | KNR 2-21 0401-04 | D-09.01.01 z poz. 5 zał. nr 2.3 do SIWZ | Wykonanie trawników dywanowych siewem z nawożeniem | m2 | 808
9. Organizacja ruchu
9.1 |  |  | Aktualizacja projektu docelowej organizacji ruchu wraz z uzgodnieniem w 2 egz | kpl | 1
9.2 | KNNR 6 0702-01 | D-07.02.01 z poz. 5 zał. nr 2.3 do SIWZ | Pionowe znaki drogowe - słupki z rur stalowych h=3,5 m | szt | 18
9.3 | KNNR 6 0702-04 | D-07.02.01 z poz. 5 zał. nr 2.3 do SIWZ | Pionowe znaki drogowe - tablice o pow do 0,3 m2 | szt | 25
9.4 | KNNR 6 0705-02 analogia | D-07.01.01 z poz. 5a zał. nr 2.3 do SIWZ | Oznakowanie poziome jezdni chemoutwardzalne - linie segregacyjne i krawędziowe ciągłe malowane mechanicznie | m2 | 55.9
9.5 | KNNR 6 0705-06 analogia | D-07.01.01 z poz. 5a zał. nr 2.3 do SIWZ | Oznakowanie poziome jezdni chemoutwardzalne - linie na skrzyżowaniach i przejściach dla pieszych malowane mechanicznie | m2 | 161.5
9.6 | KNNR 6 0705-07 analogia | D-07.01.01 z poz. 5a zał. nr 2.3 do SIWZ | Oznakowanie poziome jezdni chemoutwardzalne - strzalki i inne symbole malowane ręcznie | m2 | 41
Łącznie roboty drogowe (netto)
II. Kanalizacja deszczowa
1. | Roboty demontażowe
1.1 | KNR 4-05I 0411-02 | D-03.00.00 - poz. 8 zał. nr 2.3 do SIWZ | Demontaż studzienek ściekowych ulicznych betonowych o śr. 500 mm z osadnikiem bez syfonu | kpl. | 19.00
1.2 | KNR 4-05I 0409-03 | D-03.00.00 - poz. 8 zał. nr 2.3 do SIWZ | Demontaż studni rewizyjnych z kręgów betonowych o śr. 1200 mm w gotowym wykopie o głęb. 3 m | kpl. | 2.00
1.3 | KNR 4-05I 0409-01 | D-03.00.00 - poz. 8 zał. nr 2.3 do SIWZ | Demontaż studni rewizyjnych z kręgów betonowych o śr. 1000 mm w gotowym wykopie o głęb. 3 m 2 | kpl. | 4.00
1.4 | KNR 4-05I 0315-01 | D-03.00.00 - poz. 8 zał. nr 2.3 do SIWZ | Demontaż rurociągu betonowego kielichowego o śr.nom. 200 mm uszczelnionego zaprawą cementową | m | 112.00
1.5 | KNR 2-31 1507-02 | D-03.00.00 - poz. 8 zał. nr 2.3 do SIWZ | Transp.wewn.mat.sztukowych o masie 200-1000 kg na odl.do 0.5 km z załad.i wyład.me chanicznym samochodem | t | 18.00
1.6 | KNR 2-31 1508-01 | D-03.00.00 - poz. 8 zał. nr 2.3 do SIWZ | Dod.do tabl. 1507 za każde 0.5 km transportu samochodem skrzyn. | t | 18.00
2. | Roboty ziemne
2.1 | KNR 2-01 0317-05 | D-03.00.00 - poz. 8 zał. nr 2.3 do SIWZ | Wykopy liniowe pod fundamenty, rurociągi, kolektory w gruntach suchych kat.lll-IV z wydobyciem urobku łopatą lub wyciągiem ręcznym głębok. do 3 m -szerokość 1,5 m (wykopy ręczne przyjęto w granicach 30% ogólnej ilości) | m3 | 618.50
2.2 | KNR 2-01 0216-02 | D-03.00.00 - poz. 8 zał. nr 2.3 do SIWZ | Wykopy oraz przekopy wykonyw. koparkami przedsiębiernymi 0.60 m3 na odkład w gruncie kat.III. (wykopy mech.przyjęto w granicach 70% ) | m3 | 1442.88
2.3 | KNR 2-01 0317-02 | D-03.00.00 - poz. 8 zał. nr 2.3 do SIWZ | Wykopy liniowe pod fundamenty, rurociągi, kolektory w gruntach suchych kat. III-IV z wydobyciem urobku łopatą lub wyciągiem ręcznym głębokość do 1.5 m -szerokość 1.5 m. (wykopy ręczne przyjęto w granicach 30%) | m3 | 147.13
2.4 | KNR 2-01 0216-02 | D-03.00.00 - poz. 8 zał. nr 2.3 do SIWZ | Wykopy oraz przekopy wykonyw. koparkami przedsiębiernymi 0.60 m3 na odkład w gruncie kat III. (wykopy mech. 70%) | m3 | 343.50
2.5 | KNR 2-01 0322-02 | D-03.00.00 - poz. 8 zał. nr 2.3 do SIWZ | Pełne umocnienie pionowych ścian wykopów liniowych o głębok.do 3.0 m wypraskami w grunt.suchych kat.lll-IVwraz z rozbiór.(szer.do 1m). | m2 | 5160.00
2.6 | KNR 2-01 0322-08 | D-03.00.00 - poz. 8 zał. nr 2.3 do SIWZ | Dodatek za każdy dalszy 1,0 m szerokości wykopu. | m2 | 5160.00
3. | Odwodnienie
3.1 | KNR 2-01 | D-03.00.00 - poz. 8 zał. nr 2.3 do SIWZ | Igłofiltry o śr.do 50 mm wpłukiwane w grunt z obsypką na głębok.do 4 m | szt. | 776.00
3.2 | KNR 2-0 0605-01 | D-03.00.00 - poz. 8 zał. nr 2.3 do SIWZ | Pompowanie próbne pomiarowe lub oczyszczające przy śr.otw. 150-500 mm | godz. | 1008.00
4. | Sieci i urządzenia
4.1 | KNR-W2-18 0408-06 | D-03.00.00 - poz. 8 zał. nr 2.3 do SIWZ | Kanały z rur PVC łączonych na wcisk o śr. zewn. 400 mm | m | 356.50
4.2 | KNR-W 2-18 0421-06 | D-03.00.00 - poz. 8 zał. nr 2.3 do SIWZ | Kształtki PVC kanalizacji zewnętrznej jednokielichowe łączone na wcisk o śr. zewn. 400 mm | szt. | 22.00
4.3 | KNR-W 2-18 0408-05 | D-03.00.00 - poz. 8 zał. nr 2.3 do SIWZ | Kanały z rur PVC łączonych na wcisk o śr. zewn. 315 mm | m | 493.00
4.4 | KNR-W 2-18 0421-05 | D-03.00.00 - poz. 8 zał. nr 2.3 do SIWZ | Kształtki PVC kanalizacji zewnętrznej jednokielichowe łączone na wcisk o śr. zewn. 315 mm | szt. | 28.00
4.5 | KNR-W 2-18 0421-03 | D-03.00.00 - poz. 8 zał. nr 2.3 do SIWZ | Kanały z rur PVC łączonych na wcisk o śr. zewn. 200 mm | m | 7.00
4.6 | KNR-W 2-18 0421-03 | D-03.00.00 - poz. 8 zał. nr 2.3 do SIWZ | Kształtki PVC kanalizacji zewnętrznej jednokielichowe łączone na wcisk o śr. zewn. 200 mm | szt. | 2.00
4.7 | KNR-W 2-18 0408-02 | D-03.00.00 - poz. 8 zał. nr 2.3 do SIWZ | Kanały z rur PVC łączonych na wcisk o śr. zewn. 160 mm | m | 205.00
4.8 | KNR-W 2-18 0421-02 | D-03.00.00 - poz. 8 zał. nr 2.3 do SIWZ | Kształtki PVC kanalizacji zewnętrznej jednokielichowe łączone na wcisk o śr. zewn. 160 mm | szt. | 91.00
4.9 | KNR 2-18 0501-02 | D-03.00.00 - poz. 8 zał. nr 2.3 do SIWZ | Kanały rurowe - podłoża z materiałów sypkich o grub.15 cm | m2 | 679.20
4.10 | KNR 2-18 0501-01 | D-03.00.00 - poz. 8 zał. nr 2.3 do SIWZ | Kanały rurowe - podłoża z materiałów sypkich o grub.10 cm. | m2 | 77.70
4.11 | KNR 4-05I 0311-04 | D-03.00.00 - poz. 8 zał. nr 2.3 do SIWZ | Wstawienie trójnika (DN 300x150) w rurociąg fi 300 | szt. | 1.00
4.12 | KNR 2-18 0625-02 | D-03.00.00 - poz. 8 zał. nr 2.3 do SIWZ | Studzienki ściekowe z gotowych elementów betonowe o śr.450-500 mm z osadnikiem bez syfonu. z otworami na przewody kanalizacyjne oraz zamontow. kształtkami przejściowymi. | szt. | 46.00
4.13 | KNR 2-18 0613-01 | D-03.00.00 - poz. 8 zał. nr 2.3 do SIWZ | Studnie rewizyjne z kręgów betonowych o śr.1000 mm w gotowym wykopie o głębok. 3m. | stud. | 22.00
4.14 | KNR 2-18 0613-03 | D-03.00.00 - poz. 8 zał. nr 2.3 do SIWZ | Studnie rewizyjne z kręgów beton. o śr. 1200 mm w gotowym wykopie o głębok. stud. 3m. | stud. | 5.00
4.15 | KNR 2-18 0804-01 | D-03.00.00 - poz. 8 zał. nr 2.3 do SIWZ | Próba szczelności kanałów rurowych o śr.nominalnej 150 mm. | m | 205.00
4.16 | KNR 2-18 0804-02 | D-03.00.00 - poz. 8 zał. nr 2.3 do SIWZ | Próba szczelności kanałów rurowych o śr.nominalnej 200 mm. | m | 7.00
4.17 | KNR 2-18 0804-04 | D-03.00.00 - poz. 8 zał. nr 2.3 do SIWZ | Próba szczelności kanałów rurowych o śr.nominalnej 300 mm. | m | 493.00
4.18 | KNR 2-18 0804-05 | D-03.00.00 - poz. 8 zał. nr 2.3 do SIWZ | Próba szczelności kanałów rurowych o śr.nominalnej 400 mm. | m | 356.50
5. | Zasypywanie wykopów
5.1 | KNR 2-01 0320-05 | D-03.00.00 - poz. 8 zał. nr 2.3 do SIWZ | Zasypywanie wykopów liniowych o ścianach pionowych głębokości do 3 m kat.gr.III IV -szerokość 0.8-1.5 m . | m3 | 1707.85
5.2 | KNR 2-01 0320-05 | D-03.00.00 - poz. 8 zał. nr 2.3 do SIWZ | Zasypywanie wykopów liniowych o ścianach pionowych głębokości do 3 m kat.gr.lll-IV -szerokość 1.6-2.5 m. | m3 | 210.90
5.3 | KNR 2-01 0320-02 | D-03.00.00 - poz. 8 zał. nr 2.3 do SIWZ | Zasypywanie wykopów liniowych o ścianach pionowych głębokości do 1.5 m kat.gr.lll-IV -szerokość 1.6-2.5 m. | m3 | 452.82
5.4 | KNR 2-01 0236-03 | D-03.00.00 - poz. 8 zał. nr 2.3 do SIWZ | Zagęszczenie nasypów zagęszczark.; grunty sypkie kat. I-III | m3 | 1422.89
5.5 | KNR 2-01 0236-04 | D-03.00.00 - poz. 8 zał. nr 2.3 do SIWZ | Zagęszczenie nasypów ubijakami mechanicznymi; grunty sypkie kat. I-III | m3 | 836.63
5.6 | KNR 2-01 0205-02 | D-03.00.00 - poz. 8 zał. nr 2.3 do SIWZ | Roboty ziemne wykon.koparkami podsiębiernymi o poj.łyżki 0.15 m3 w gr.kat.lll z transp.urobku samochód.samowyładowczymi na odległość do 12 km. | m3 | 268.26
5.7 | KNR 2-01 0208-04 | D-03.00.00 - poz. 8 zał. nr 2.3 do SIWZ | Roboty ziemne wykon.koparkami podsiębiernymi o poj.łyżki 0.25 m3 w gr.kat.lll z transp.urobku na odleg.do 0.5 km. | m3 | 268.26
6. | Różne roboty
6.1 | KNR 4-05I 0111-01 | D-03.00.00 - poz. 8 zał. nr 2.3 do SIWZ | Wstawienie w rurociąg trójnika żeliwnego ciśnieniowego kielichowego uszczelnionego ołowiem o śr.nom. 80 mm,analogia do usunięcia kolizji kolektora deszczowego z siecią wodociągową. | szt. | 6.00
6.2 | KNR 4-05I 0111-02 | D-03.00.00 - poz. 8 zał. nr 2.3 do SIWZ | Wstawienie w rurociąg trójnika żeliwnego ciśnieniowego kielichowego uszczelnionego ołowiem o śr.nom. 100 mm. | szt. | 4.00
6.3 | KNR 2-18 0413-01 | D-03.00.00 - poz. 8 zał. nr 2.3 do SIWZ | Zamknięcie rur ochronnych betonem | m3 | 5.00
Łącznie kanalizacja deszczowa (netto)
III. Oświetlenie ulicy
1. Roboty ziemne - układanie kabli, przepustów
1.1 | KNR 2-01 0701/02 | ST-RE-00.00.1 - poz. 10 zał. nr 2.3 do SIWZ | Ręczne kopanie rowów dla kabli o głębok.do 0.8 m i szer.dna do 0.4 w gruncie kat. III | m | 1995
1.2 | KNR 5-10 0301/01 | ST-RE-00.00.1 - poz. 10 zał. nr 2.3 do SIWZ | Nasypanie warstwy piasku grubości 0.1 m na dno rowu kablowego o szer.do 0.4 m | m | 3990
1.3 | KNR 2-01 0704/02 | ST-RE-00.00.1 - poz. 10 zał. nr 2.3 do SIWZ | Ręczne zasypywanie rowów dla kabli o głębok.do 0.6 m i szer.dna do 0.4 m w gruncie kat. III | m | 1995
1.4 | KNR 5-10 0103/02 | ST-RE-00.00.1 - poz. 10 zał. nr 2.3 do SIWZ | Ręczne układanie kabli wielożyłowych o masie do 1.0 kg/m na napięcie znamionowe poniżej 110 kV w rowach kablowychKabel YAKY 4x35mm2 0,4kV | m | 2270
1.5 | KNR 5-10 0114/02 | ST-RE-00.00.1 - poz. 10 zał. nr 2.3 do SIWZ | Układanie kabli wielożyłowych o masie do 1.0 kg/m na napięcie znamionowe poniżej 110 kV w rurach pustakach lub kanałach zamkniętychKabel YAKY 4x35mm2 | m | 92
1.6 | KNR 5-10 0103/02 | ST-RE-00.00.1 - poz. 10 zał. nr 2.3 do SIWZ | Ręczne układanie bednarki FeZn 25x4 w gotowym wykopie | m | 1995
1.7 | KNR 5-10 0603/07 | ST-RE-00.00.1 - poz. 10 zał. nr 2.3 do SIWZ | Montaż głowic kablowych - zarobienie na sucho końca kabla Al 4-żyłowego o przekroju do 50 mm2 na napięcie do 1 kV o izolacji i powłoce z tworzyw sztucznych | szt. | 130
1.8 | KNR 5-10w 0319/02 | ST-RE-00.00.1 - poz. 10 zał. nr 2.3 do SIWZ | Wykopy pionowe ręczne w gruncie nienawodnionym kat. III-IV dla urządzenia przeciskowego wraz z jego zasypaniem | m3 | 20
1.9 | KNR 5-10w 0306/02 | ST-RE-00.00.1 - poz. 10 zał. nr 2.3 do SIWZ | Mechaniczne przepychanie rur z PCV o średnicy do 125 mm pod drogami i nasypami - za pierwszą rurę | m | 212
1.10 | KNR 2-31 0815/01 | ST-RE-00.00.1 - poz. 10 zał. nr 2.3 do SIWZ | Rozebranie chodników, wysepek przystankowych i przejść dla pieszych z płyt betonowych 35x35x5 cm na podsypce piaskowej | m2 | 270
1.11 | KNR 2-31 0502/01 | ST-RE-00.00.1 - poz. 10 zał. nr 2.3 do SIWZ | Chodniki z płyt betonowych 35x35x5 cm na podsypce piaskowej z wypełnieniem spoin piaskiem | m2 | 270
1.12 | KNR 2-31 0807/01 | ST-RE-00.00.1 - poz. 10 zał. nr 2.3 do SIWZ | Rozebranie nawierzchni z kostki betonowej 14x12 cm lub żużlowej 14x14 cm na podsypce piaskowej z wypełnieniem spoin piaskiem | m2 | 48
1.13 | KNR 2-31 0511/04 | ST-RE-00.00.1 - poz. 10 zał. nr 2.3 do SIWZ | Nawierzchnie z kostki brukowej betonowej grubość 8 cm na podsypce piaskowej | m2 | 48
1.14 | KNR 5-10 1004/03 | ST-RE-00.00.1 - poz. 10 zał. nr 2.3 do SIWZ | Przewody izolowane jednożyłowe LY16 mm2 wciągane do słupów /67x1,5m / | m-1 przew | 100.5
1.15 | KNR 5-10 0602/01 | ST-RE-00.00.1 - poz. 10 zał. nr 2.3 do SIWZ | Montaż głowic kablowych - zarobienie na sucho końca kabla Cu 1-żyłowego o przekroju do 16 mm2 na napięcie do 1 kV o izolacji i powłoce z tworzyw sztucznych | szt. | 134
2. Montaż słupów oświetleniowych, opraw
2.1 | KNR 2-01 0707/02 | ST-RE-00.00.1 - poz. 10 zał. nr 2.3 do SIWZ | Wykopy ręczne o głębok.do 1.5 m w gruncie kat. III wraz z zasypaniem dla słupów oświetleniowych | m3 | 67
2.2 | KNR 5-10 0709/01 | ST-RE-00.00.1 - poz. 10 zał. nr 2.3 do SIWZ | Mechaniczne stawianie słupów oświetleniowych, aluminiowych, stożkowych bez szwu, typ SAL-9 anodowanych na kolor szampański,o masie do 300 kg w gruncie kat.I-III, na fundamencie prefabrykowanym | szt. | 67
2.3 | KNR 5-10w 1002/02 | ST-RE-00.00.1 - poz. 10 zał. nr 2.3 do SIWZ | Montaż wysięgników rurowych o ciężarze do 30 kg na słupie, wysięgnik WŁ1/1,5/3,2/5 aluminiowy, anodowany na kolor szampański | szt. | 67
2.4 | KNR 5-10w 1005/07 | ST-RE-00.00.1 - poz. 10 zał. nr 2.3 do SIWZ | Montaż na zamontowanym wysięgniku opraw LUNOIDA 150W II kl. ochronności, do lamp sodowych (1 lampa w oprawie) | szt. | 67
2.5 | KNR 5-10w 1004/01 | ST-RE-00.00.1 - poz. 10 zał. nr 2.3 do SIWZ | Wciąganie przewodów z udziałem podnośnika samochodowego w słup lub rury osłonowe 9m na słup | m-1 przew | 603
2.6 | KNR 5-10 1001/04 | ST-RE-00.00.1 - poz. 10 zał. nr 2.3 do SIWZ | Tablica bezpiecznikowa wnękowa typ IZK-2 | kpl. | 67
3. Pomiary elektryczne
3.1 | KNR 4-03 1203/01 | ST-RE-00.00.1 - poz. 10 zał. nr 2.3 do SIWZ | Badanie linii kablowej o ilości żył do 4 | odc. | 73
3.2 | KNR 4-03 1205/05 | ST-RE-00.00.1 - poz. 10 zał. nr 2.3 do SIWZ | Pierwszy pomiar skuteczności zerowania | pomiar | 1
3.3 | KNR 4-03 1205/06 | ST-RE-00.00.1 - poz. 10 zał. nr 2.3 do SIWZ | Następny pomiar skuteczności zerowania | pomiar | 66
3.4 | KNR 4-03 1205/01 | ST-RE-00.00.1 - poz. 10 zał. nr 2.3 do SIWZ | Pierwszy pomiar uziemienia ochronnego lub roboczego | pomiar | 1
3.5 | KNR 4-03 1205/02 | ST-RE-00.00.1 - poz. 10 zał. nr 2.3 do SIWZ | Następny pomiar uziemienia ochronnego lub roboczego | pomiar | 66
3.6 | KNNR 9w 1201/01 1205/02 | ST-RE-00.00.1 - poz. 10 zał. nr 2.3 do SIWZ | Pomiar natężenia oświetlenia bezpośrednio na stanowisku roboczym-analogia | punkt | 600
4. Demontaż istniejących słupów
4.1 | KNR 4-03w 1151/05 | ST-RE-00.00.1 - poz. 10 zał. nr 2.3 do SIWZ | Mechaniczny demontaż słupów oświetleniowych typu | słup | 33
4.2 | KNNR 9 1005/03 | ST-RE-00.00.1 - poz. 10 zał. nr 2.3 do SIWZ | Demontaż opraw oświetlenia zewnętrznego na trzpieniu słupa lub wysięgniku | kpl | 33
4.3 | KNR 2-31 1507/01 | ST-RE-00.00.1 - poz. 10 zał. nr 2.3 do SIWZ | Transp.wewn.mat.sztukowych o masie 200-1000 kg na odl.do 0.5 km z załad.i wyład.mechanicznym ciągnikiem z przyczepą. Transport słupów oświetleniowych na składowisko miejskie | t | 9.9
4.4 | KNR 2-31 1508/03 | ST-RE-00.00.1 - poz. 10 zał. nr 2.3 do SIWZ | Dod.do tabl. 1507 za każde 0.5 km transportu ciągnikiem z przyczepą / x 15/ | t | 39.6
Łącznie oświetlenie (netto)
Łącznie przebudowa ulic (netto)
WYKONAWCA: ZAMAWIAJĄCY: