## Arkusz1
Załącznik nr 1 do umowy nr ............................... z dnia .............................. 2013 r.
ZAKRES RZECZOWO - FINANSOWY - zmiana 1
Przebudowa chodnika przy ul. Hołdu Pruskiego w Świnoujściu
Lp | Podstawa | Opis | Jm | Ilość | Cena | Wartość
I . CZĘŚĆ DROGOWA
1. Roboty rozbiórkowe
1 | D-01.01.01 | Roboty pomiarowe przy liniowych robotach ziemnych - trasa dróg w terenie równinnym | km | 0.07 |  | 0
2 | D-01.02.01 | Wycinka drzewa o średn. 4 cm, karczowanie, wywóz, utylizacja | szt | 1 |  | 0
3 | D-01.02.01a | Zabezpieczenie drzew o średnicy ponad 30 cm na okres wykonywania robót ziemnych | szt | 4 |  | 0
4 | D-01.02.04 | Rozebranie nawierzchni chodników z płyt betonowych o wymiarach 35x35x5cm na podsypce piaskowej | m2 | 211 |  | 0
5 | D-01.02.04 | Rozebranie ław pod krawężniki | m3 | 5.11 |  | 0
6 | D-01.02.04 | Rozebranie krawężników kamiennych o wymiarach 15x30cm na podsypce piaskowej - materiał do powtórnego wbudowania | m | 73 |  | 0
7 | D-01.02.04 | Rozebranie obrzeży 8x30 na podsypce piaskowej | m | 18 |  | 0
8 | D-01.02.04 | Rozebranie słupków od znaków | szt | 2 |  | 0
9 | D-01.02.04 | Zdejmowanie znaków drogowych, zakazu, nakazu, ostrzegawczych | szt | 2 |  | 0
10 | D-01.02.04 | Wywiezienie gruzu spryzmowanego samochodami samowyładowczymi na odległość do 12 km (na wysypisko miejskie) | m3 | 21.06 |  | 0
11 | D-01.02.04 | Utylizacja na składowisku miejskim | t | 50.54 |  | 0
Razem Dział 1 | [5 empty] | 0
2. Roboty ziemne
12 | D-02.01.01 | Koryta o głębokości 20cm wykonywane na poszerzeniach jezdni lub chodników o szerokości do 3 m w gruncie kategorii II-IV | m2 | 211 |  | 0
13 | D-02.01.01 | Rowki w gruncie kategorii II-IV o wymiarach 20x20cm pod krawężniki i ławy krawężnikowe | m | 70 |  | 0
14 | D-02.01.01 | Rowki w gruncie kategorii II-IV o wymiarach 30x30cm pod krawężniki i ławy krawężnikowe | m | 73 |  | 0
15 | D-01.02.04 | Wywiezienie ziemi samochodami samowyładowczymi na odległość do 12 m, grunt kategorii II-IV (na wysypisko miejskie) | m3 | 51.57 |  | 0
16 | D-01.02.04 | Utylizacja na składowisku miejskim | t | 134 |  | 0
Razem Dział 2 | [5 empty] | 0
3. Podbudowa
17 | D-04.04.02 | Podbudowy z kruszyw łamanych, warstwa górna, grubość warstwy po zagęszczeniu 10cm | m2 | 211 |  | 0
Razem Dział 3 | [5 empty] | 0
4. Krawężniki i obrzeża
18 | D-08.01.02 | Krawężniki kamienne wystające o wymiarach 15x30cm, z wykonaniem ławy betonowej, na podsypce cementowo-piaskowej - krawężniki nowe | m | 23 |  | 0
19 | D-08.01.02 | Krawężniki kamienne wystające o wymiarach 15x30cm, z wykonaniem ławy betonowej, na podsypce cementowo-piaskowej - krawężniki z rozbiórki | m | 50 |  | 0
20 | D-08.03.02 | Obrzeża betonowe o wymiarach 30x8 cm na podsypce cementowo - piaskowej z wypełnieniem spoin zaprawą cementową | m | 70 |  | 0
21 | D-01.02.04 | Transport wewnętrzny samochodem o ładowności do 5t materiałów sztukowych o masie od 200 do 1000kg z załadunkiem i wyładunkiem mechanicznym na odl. do 5 km | t | 3 |  | 0
Razem Dział 4 | [5 empty] | 0
5. Roboty nawierzchniowe
22 | D-08.02.00 | Chodniki z płytek betonowych 25*25*6 na białym cemencie z posypką z granitu ze szlifem wstępnym w gat. I z wykończeniem zewnętrznym infułami | m2 | 122 |  | 0
23 | D-08.02.07 | Chdniki z kostki kamiennej 4x6x5 cm na podsypce cementowo-piaskowej wypełnieniem spoin miałem kamiennym | m2 | 89 |  | 0
24 | D-08.02.01a | Remonty cząstkowe chodników z płyt betonowych o wymiarach 35x35x5cm na podsypce piaskowej z wypełnieniem spoin piaskiem | m2 | 10 |  | 0
25 | D-08.02.01a | Remonty cząstkowe chodników z płyt betonowych o wymiarach 50x50x7cm na podsypce piaskowej z wypełnieniem spoin piaskiem | m2 | 10 |  | 0
Razem Dział 5 | [5 empty] | 0
6. Urządzenia obce
26 | D-01.01.01 | Regulacja pionowa studzienek telefonicznych | szt | 2 |  | 0
Razem Dział 6 | [5 empty] | 0
7. Prace elektryczne
27 | D-07.07.01 | Roboty uzupełniające przy układaniu kabli.Oznakowanie i zabezpieczenie miejsca robót. | m | 208 |  | 0
28 | D-07.07.01 | Przewierty mechaniczne dla rury o śr.do 125 mm pod obiektami | m | 32 |  | 0
29 | D-07.07.01 | Przewierty mechaniczne dla rur o śr.do 125 mm pod obiektami - dodatek za każdą następną rurę w wiązce | m | 32 |  | 0
30 | D-07.07.01 | Kopanie rowów dla kabli w sposób ręczny w gruncie kat. IV | m3 | 25.6 |  | 0
31 | D-07.07.01 | Montaż i stawianie słupów oświetleniowych o masie do 100 kg. Słup SM-1W/E z kompletem IZK-2 dla kabla 4żyłowego. | szt. | 3 |  | 0
32 | D-07.07.01 | Montaż wysięgników rurowych o masie do 15 kg na słupie | szt. | 3 |  | 0
33 | D-07.07.01 | Montaż przewodów do opraw oświetleniowych - wciąganie w słupy, rury osłonowe i wysięgniki przy wysokości latarń do 10 m. Słup SM-1W/E | kpl. przew. | 3 |  | 0
34 | D-07.07.01 | Montaż opraw oświetlenia zewnętrznego na wysięgniku. Oprawa OW-S 100W. | szt. | 3 |  | 0
35 | D-07.07.01 | Układanie bednarki w rowach kablowych - bednarka do 120mm2 | m | 80 |  | 0
36 | D-07.07.01 | Mechaniczne pogrążanie uziomów pionowych prętowych w gruncie kat.I-II | kpl. | 3 |  | 0
37 | D-07.07.01 | Łączenie przewodów instalacji odgromowej lub przewodów wyrównawczych z bednarki o przekroju do 120 mm2 w wykopie. LgY 16 mm2, dł. 1,5 m. | szt. | 3 |  | 0
38 | D-07.07.01 | Nasypanie warstwy piasku na dnie rowu kablowego o szerokości do 0.6 m | m | 160 |  | 0
39 | D-07.07.01 | Układanie kabli o masie do 1.0 kg/m w rurach, pustakach lub kanałach zamkniętych. Kabel YAKY 4x25mm2 - 0,6/1kV | m | 32 |  | 0
40 | D-07.07.01 | Układanie kabli o masie do 1.0 kg/m w rowach kablowych ręcznie. Kabel YAKY 4x25mm2 - 0,6/1kV | m | 176 |  | 0
41 | D-07.07.01 | Podłączenie przewodów pojedynczych pod zaciski lub bolce; przekrój żyły do 50 mm2 | szt. | 3 |  | 0
42 | D-07.07.01 | Zasypywanie rowów dla kabli wykonanych ręcznie w gruncie kat. IV | m3 | 19.2 |  | 0
43 | D-07.07.01 | Pomiary: rezystancji izolacji kabli i przewodów, uziemienia, szybkiego wyłączenia, ciągłości obwodu, natężenia oświetlenia i luminancji. | kpl. | 1 |  | 0
Razem Dział 7 | [5 empty] | 0
Wartość ogółem netto (zł) | [5 empty] | 0
Wartość podatku VAT (zł) | [5 empty] | 0
Wartość ogółem brutto (zł) | [5 empty] | 0
|  | WYKONAWCA |  | ZAMAWIAJĄCY
|  | ..................................... |  | .....................................