## Arkusz1
Załącznik nr 1 do umowy nr ............................... z dnia .............................. 2013 r.
ZAKRES RZECZOWO - FINANSOWY
„Przygotowanie terenów inwestycyjnych Dzielnicy Nadmorskiej pomiędzy ulicami Małachowskiego i Plażową – budowa ciągu pieszo jezdnego na przedłużeniu ul. Trentowskiego”.
Lp | Podstawa | Opis | Jm | Ilość | Cena | Wartość
1. Część drogowa
1 | D-01.01.01 | Roboty pomiarowe przy liniowych robotach ziemnych - trasa drogi w terenie równinnym | km | 0.11 |  | 0
USUNIĘCIE DRZEWA
2 | D-01.02.01 | Mechaniczne karczowanie pni (śr. powyżej 75 cm) | szt. | 2 |  | 0
3 | D-01.02.01 | Wywożenie gałęzi na odległość do 2 km | mp | 6.75 |  | 0
PRZEBUDOWA LINII KABLOWYCH TELEKOMUNIKACYJNYCH
4 | D-01.03.04/11 | Wykopy liniowe o ścianach pionowych szerokości 0.8-1.5 m pod fundamenty, rurociągi, kolektory w gruntach suchych z wydobyciem urobku łopatą lub wyciągiem ręcznym kat. III-IV; głębokość do 1.5 m | m3 | 9.1 |  | 0
5 | D-01.03.04/11 | Fundamenty z bloczków betonowych na zaprawie cementowo-wapiennej | m3 | 1.3 |  | 0
6 | D-01.03.04/11 | Zasypywanie wykopów liniowych o ścianach pionowych głębokości do 1.5 m i szerokości 0.8-1.5 m; kat. gr. III-IV | m3 | 7.8 |  | 0
7 | D-01.03.04/11 | Wymiana ramy studni 500x1000 | szt. | 1 |  | 0
8 | D-01.03.04/11 | Wymiana pokryw studni 500x500 | szt. | 1 |  | 0
9 | D-01.03.04/11 | Podwyższenie o 20 cm włazu studni 500x1000 | szt | 1 |  | 0
ROBOTY ZIEMNE
10 | D-02.01.01 | Roboty ziemne wykonywane koparkami przedsiębiernymi o poj.łyżki 0.60 m3 w gr.kat.III z transportem urobku samochodami samowyładowczymi na odległość do 1 km - ziemia do wykorzystania - nasyp | m3 | 24 |  | 0
11 | D-02.01.01 | Roboty ziemne wykonywane koparkami przedsiębiernymi o poj.łyżki 0.60 m3 w gr.kat.III z transportem urobku samochodami samowyładowczymi na odległość do 1 km - na odkład | m3 | 205 |  | 0
12 | D-02.03.01 | Formowanie i zagęszczanie nasypów o wys. do 3.0 m spycharkami w gruncie kat. I-II | m3 | 24 |  | 0
|  | KORYTA I PODBUDOWY |  |  |  | 0
13 | D.04.01.01 | Mechaniczne wykonanie koryta na całej szerokości jezdni i chodników w gruncie kat. I-IV głębokości 20 cm | m2 | 570 |  | 0
14 | D.04.01.01 | Mechaniczne wykonanie koryta na całej szerokości jezdni i chodników w gruncie kat. I-IV - za dalsze 5 cm głębokości Krotność = 2 | m2 | 570 |  | 0
15 | D.04.01.01 | Rowki pod krawężniki i ławy krawężnikowe o wymiarach 35x30 cm w gruncie kat.III-IV | m | 224 |  | 0
16 | D.04.01.01 | Podbudowa z kruszywa łamanego - warstwa dolna o grubości po zagęszczeniu 15 cm | m2 | 570 |  | 0
|  | NAWIERZCHNIE |  |  |  | 0
17 | D.05.3.23 | Nawierzchnie z kostki betonowej "POLBRUK" grubości 80 mm na podsypce cementowo-piaskowej grubości 30 mm z wypełnieniem spoin piaskiem | m2 | 570 |  | 0
|  | KRAWĘŻNIKI O OBRZEŻA |  |  |  | 0
18 | D.08.01.01 | Ława pod krawężniki betonowa z oporem | m3 | 14.56 |  | 0
19 | D.08.01.01 | Krawężniki betonowe wtopione o wymiarach 15x30 cm na podsypce cementowo-piaskowej 1:4 | m | 63 |  | 0
20 | D.08.01.01 | Krawężniki betonowe wystające o wymiarach 15x30 cm na podsypce cementowo-piaskowej 1:4 | m | 161 |  | 0
21 | D-08.03.01 | Obrzeża betonowe o wymiarach 20x6 cm na podsypce piaskowej z wypełnieniem spoin zaprawą cementową | m | 174 |  | 0
ZIELEŃ DROGOWA
22 | D-09.01.01 | Transport ziemi samochodami samowyładowczymi na odległość 10 km grunt.kat. I-II | m3 | 12 |  | 0
23 | D-09.01.01 | Rozścielenie ziemi urodzajnej ręczne z transportem taczkami na terenie płaskim | m3 | 12 |  | 0
24 | D-09.01.01 | Wykonanie trawników dywanowych siewem na terenie płaskim przy uprawie mechanicznej na gruncie kat. I-II bez nawożenia | m2 | 100 |  | 0
Razem Dział 1 | [5 empty] | 0
2. Odwodnienie
25 | SST - S.1. | Wykopy oraz przekopy o głęb.do 3.0 m wyk.na odkład koparkami podsiębiernymi o poj.łyżki 0.25 - 0.60 m3 w gr.kat. III-IV | m3 | 50.5 |  | 0
26 | SST - S.1. | Zasypanie wykopów. fund. podłużnych, punktowych, rowów, wykopów obiektowych spycharkami z zagęszcz.mechanicznym ubijakami (gr.warstwy w stanie luźnym 35 cm) - kat.gr. I-II - współczynnik zagęszczenia Js=0.96) | m3 | 39.65 |  | 0
27 | SST - S.1. | Roboty ziemne wykonywane koparkami podsiębiernymi o poj.łyżki 0.25 m3 w gr.kat. I-III w ziemi uprzednio zmag.w hałdach z transp.urobku na odl. 1 km sam.samowyład. - nadmiar gruntu z tzw "wyporu" | m3 | 10.85 |  | 0
28 | SST - S.1. | Przemieszczanie spycharkami mas ziemnych kat. I-III uprzednio odspojonych na odl.do 10 m | m3 | 10.85 |  | 0
29 | SST - S.1. | Podłoża pod kanały i obiekty z materiałów sypkich grub. 10 cm | m3 | 0.75 |  | 0
30 | SST - S.1. | Kanały z rur PVC wielowarstwowe SN8 (lite) łączonych na wcisk o śr. 160 mm | m | 9 |  | 0
31 | SST - S.1. | Obsypka kanału z materiałów sypkich grub. 30 cm ponad rurę | m3 | 3.3 |  | 0
32 | SST - S.1. | Studzienki ściekowe uliczne betonowe o śr.500 mm z osadnikiem bez syfonu | szt. | 3 |  | 0
33 | SST - S.1. | Wykonanie i montaż studni chłonnej | kpl | 3 |  | 0
34 | SST - S.1. | Obsługa geodezyjna robót sieci i przyłączy | kpl | 1 |  | 0
Razem Dział 2 | [5 empty] | 0
3. Oświetlenie ciągu pieszo jezdnego
35 | SST - S.2. | Remont cząstkowy chodników z płyt betonowych | m2 | 9 |  | 0
36 | SST - S.2. | Ręczne kopanie rowów dla kabli o głębokości do 0,6 m i szer dna do 0,4 m w gruncie kat. III | m | 131 |  | 0
37 | SST - S.2. | Ręczne zasypywanie rowów dla kabli o głębokości do 0,6 m i szrdna do 0.4 m w gruncie kat III | m | 131 |  | 0
38 | SST - S.2. | Nasypywanie warstwy piasku o grubości 0,1 m na dno rowu kablowego o szer 0,4 m 2x10 cm Krotność = 2 | m | 131 |  | 0
39 | SST - S.2. | Układanie rur ochronnych kabla, grubościennych giętkich o średnicy 50 mm w wykopie | m | 26 |  | 0
40 | SST - S.2. | Układanie rur ochronnych dwudzielnych na kablu | m | 6 |  | 0
41 | SST - S.2. | Ręczne układanie kabli YAKY 4x25 w rowach kablowych | m | 111 |  | 0
42 | SST - S.2. | Ręczne układanie Kabli YAKY 4x25 w rurach | m | 44 |  | 0
43 | SST - S.2. | Zarobienie na sucho końca kabla Al. 4x25 mm2 na napięcie do 1 kV o izolacji i powłoce z tworzyw sztucznych | szt. | 8 |  | 0
44 | SST - S.2. | Fundamenty prefabrykowane pojedyncze pod słupy | szt. | 3 |  | 0
45 | SST - S.2. | Ręczne stawianie słupów oświetleniowych o zewnętrznej warstwie z tworzywa sztucznego koloru czarnego typu SP-4W/E przeznaczonego do zabudowy W II strefie wiatrowej o wysokości 4,65 m | szt. | 3 |  | 0
46 | SST - S.2. | Montaż wysięgników typu WTM-20/1 na słupie | szt. | 3 |  | 0
47 | SST - S.2. | Montaż na zamontowanym wysięgniku opraw w II klasie ochronności o IP 65 z sodowym źródłem światła typu OW-S o mocy 100 W z kloszem mlecznym typu szyszka z poliwęglanu odpornego na promieniowanie ultrafioletowe (PC-UV) | szt. | 3 |  | 0
48 | SST - S.2. | Montaż tabliczek bezpiecznikowych na konstrukcji | szt. | 3 |  | 0
49 | SST - S.2. | Wciąganie przewodów w słup | m | 15 |  | 0
50 | SST - S.2. | Pomiar linii kablowej 4-żyłowej | odc. | 1 |  | 0
51 | SST - S.2. | Badanie instalacji ochronnej wykonanej jako zerowanie, pierwszy pomiar obwodu | szt. | 3 |  | 0
Razem Dział 3 | [5 empty] | 0
4. Usunięcie kolizji kablowej
52 | SST - S.3. | Ustalenie przebiegu trasy kabla o długości do 500 m | odc. | 4 |  | 0
53 | SST - S.3. | Ręczne kopanie rowów dla kabli o głębokości do 0,8 m i szer dna do 0,4 m w gruncie kat. III | m | 47 |  | 0
54 | SST - S.3. | Ręczne kopanie rowów dla kabli o głębokości do 0,8 m i szer dna do 0,6 m w gruncie kat. III | m | 25 |  | 0
55 | SST - S.3. | Ręczne zasypywanie rowów dla kabli o głębokości do 0,6 m i szr dna do 0,4m w gruncie kat. III | m | 47 |  | 0
56 | SST - S.3. | Ręczne zasypywanie rowów dla kabli o głębokości do 0,6 m i szr dna do 0,6m w gruncie kat. III | m | 25 |  | 0
57 | SST - S.3. | Nasypywanie warstwy piasku o grubości 0,1 m na dno rowu kablowego o szer 0,4 m 2x10 cm Krotność = 2 | m | 47 |  | 0
58 | SST - S.3. | Nasypywanie warstwy piasku o grubości 0,1 m na dno rowu kablowego o szer 0,6 m 2x10 cm Krotność = 2 | m | 25 |  | 0
59 | SST - S.3. | Ręczne przrekładanie kabli wielożyłowych o masie do 5,5kg/m na napięcie znamionowe poniżej 110 kV w rowach kablowych | m | 77 |  | 0
60 | SST - S.3. | Układanie rur ochronnych dwudzielnych na istn kablach | m | 11 |  | 0
61 | SST - S.3. | Sprawdzenie szafki SE w celu jej przestawienia | szt. | 1 |  | 0
62 | SST - S.3. | Przestawienie fundamentu szafki SE | szt. | 1 |  | 0
63 | SST - S.3. | Przestawienie szafki SE | szt. | 1 |  | 0
64 | SST - S.3. | Montaż uziomów ze stali profilowanej szafki SE | szt. | 3 |  | 0
65 | SST - S.3. | Pomiar linii kablowej 4-żyłowej | odc. | 4 |  | 0
66 | SST - S.3. | Pomiar rezystancji uziemienia roboczego dodatkowego lub ochronnego, pierwsze złącze kontrolne | szt. | 1 |  | 0
Razem Dział 4 | [5 empty] | 0
Wartość ogółem netto (zł) | [5 empty] | 0
Wartość podatku VAT (zł) | [5 empty] | 0
Wartość ogółem brutto (zł) | [5 empty] | 0
|  | WYKONAWCA |  | ZAMAWIAJĄCY
|  | ..................................... |  | .....................................