## Arkusz1
Załącznik nr 1A - 1 do umowy nr ............................... z dnia .............................. 2013 r.
ZAKRES RZECZOWO - FINANSOWY ETAP A
Dojazd do Zespołu Szkół Ogólnokształcących – I ETAP: przebudowa drogi od ul. Kościuszki
Lp | Podstawa | Opis | Jm | Ilość | Cena | Wartość
1. Branża drogowa
1 | D-01.01.01 | Roboty pomiarowe przy powierzchniowych robotach ziemnych - trasa drogi w terenie równinnym | ha | 1 |  | 0
2 | D-01.02.01 | Usunięcie drzew wraz z karczowaniem i wywozem ( śr. 26-35 cm) | szt | 6
3 | D-01.02.01 | Usunięcie krzewów wraz z wywozem | ha | 0.01 |  | 0
4 | D-01.02.04 | Rozebranie podbudowy betonowej o gr. 12 cm wraz z wywozem gruzu na wysypisko | m2 | 330 |  | 0
5 | D-01.02.02 | Usunięcie warstwy ziemi urodzajnej gr. 15 cm | m2 | 16 |  | 0
6 | D-02.00.01 | Roboty ziemne w gr. kat. II wyk, koparkami podsiębiernymi z załad. i transp. urobku do 0,5 km | m3 | 260 |  | 0
7 | D-04.01.01 | Mechaniczne wykonanie koryta pod chodniki gr. 20 cm | m2 | 176 |  | 0
8 | D-04.01.01 | Mechaniczne wykonanie koryta na całej szerokosci jezdni i zjazdów oraz 14 szt miejsc postojowych- głęb. 40 cm | m2 | 878 |  | 0
9 | D-04.05.01 | Podbudowa z gruntu stabil. cementem gr. 10 cm ( jezdnia, wjazdy, miejsca postojowe) | m2 | 878 |  | 0
10 | D-04.04.02 D-05.03.23.a | Nawierzchnia jezdni z kostki betonowej ( behaton antracyt) grubości 80 mm na podsypce cementowo-piaskowej grubości 50 mm z wypełnieniem spoin zaprawą, ułożona na podbudowie z kruszywa łamanego stabilizowanego mechanicznie o gr. warstwy 20 cm ( po zagęszczeniu) | m2 | 650 |  | 0
11 | D-04.04.02 D-05.03.23.a | Nawierzchnie wjazdów i miejsc postojowych z kostki betonowej gr. 80 mm na podsypce cem-piaskowej gr. 30 mm z wypełnieniem spoin zaprawą, ułożone na podbudowie z kruszywa łamanego stabil. mechan. o gr. warstwy 15 cm ( po zagęszczeniu) | m2 | 228 |  | 0
12 | D-05.03.23a | Nawierzchnia chodnika z kostki betonowej 20x10 cm na podsypce cem-piaskowej gr. 5 cm ze soinami wyp. zaprawą, ułożona na warstwie odcinajacej gr. 10 cm z piasku grubego | m2 | 176 |  | 0
13 | D-08.01.01 | Krawężniki betonowe 15x30 cm wystające, na ławie betonowej z oporem | mb | 320 |  | 0
14 | D-08.03.01 | Obrzeża betonowe 20x6 cm na podsypce piaskowej, wyp. spoin piaskiem | mb | 97 |  | 0
15 | D-09.00.01 | Rozścielenie ziemi urodzajnej ręcznie (z dostawą czarnoziemu) | m3 | 3.7 |  | 0
16 | D-09.00.01 | Wykonanie trawników dywanowych siewem na terenie płaskim przy uprawie mechanicznej na gruncie kat. III z nawożeniem | m2 | 370 |  | 0
RAZEM BRANŻA DROGOWA
2. Branża sanitarna
1 | ST-6.1 | Wykopy oraz przekopy o głęb.do 3.0 m wyk.na odkład koparkami podsiębiernymi o poj.łyżki 0.60 m3 w gr.kat. III ( odcinek D7-D-8 | m3 | 45.19
2 | ST-6.1 | Wykopy oraz przekopy o głęb.do 3.0 m wyk.na odkład koparkami podsiębiernymi o poj.łyżki 0.60 m3 w gr.kat. III ( odcinek D2-Wp1; D2-Wp2; D5-Wp3; D5-Wp4; D6-Wp5; D8-Wp6) | m3 | 60.45 |  | 0
3 | ST-6.1 | Zasypanie wykopów spycharkami z przemieszczeniem na odl. do 10 m, grunt kat. III | m3 | 313.35 |  | 0
4 | ST-6.1 | Zagęszczanie nasypów ubijakami mech., grunt kat. III-IV | m3 | 313.35
5 | ST-6.1 | Podłoża pod kanały i obiekty z materiałów sypkich grub. 20 cm- podsypka pod studnie D1-D8 | m2 | 72 |  | 0
6 | ST-6.1 | Podłoża pod kanały i obiekty z materiałów sypkich grub. 10 cm ( podsypka pod rurociąg D1-D8 i połączenia rurociągu głównego ze studniami wpustowymi,) | m2 | 236.12
7 | SST - S.1. | Podloża z mat. sypkich gr. 20 cm - obsypka rurociągu D1-D8 i poł. rurociągu ze studniami wpustowymi | m2 | 236.12 |  | 0
8 | SST - S.1. | Podłoża pod kanały i obiekty z materiałów sypkich grub. 10 cm- nadsypka nad rurociąg D1 - D8 i poł. Rurociągu ze studniami wpustowymi | m2 | 236.12 |  | 0
9 | ST-6.2.1 | Kanały z rur PVC łączonych na wcisk o śr. zewn. 400 mm - studnie D1-D8 | m | 175.66 |  | 0
10 | ST-6.2.1 | Kanały z rur PVC łączonych na wcisk o śr. zewn. 200 mm - przyłączenie studzienek ściekowych | m | 28.14 |  | 0
11 | ST-6.2.2 | Studzienki ściekowe uliczne betonowe o śr.500 mm z osadnikiem i syfonem | szt. | 6 |  | 0
12 | ST-6.2.2 | Studnie rewizyjne z kręgów bet. o śr. 1200 mm w gotowym wykopie o głęb. 3 m | szt. | 7 |  | 0
13 | ST-6.2.1 | Przejście przez ściane betonową o gr. do 15 cm - dla kanału istniejącego | szt. | 2 |  | 0
14 | ST-6.2.1 | Przejścia przez ścianą bet. o gr. do 15 cm - dla rurociągów - studnie D1-D8 | szt. | 12 |  | 0
15 | ST-6.2.1 | Przejścia przez ścianą bet. o gr. do 15 cm - przyłączenie studzienek Wp1-Wp6 | szt. | 5 |  | 0
16 | ST-6.2.1 | Rura ochronna z pcv o śr. 500 mm między studniami D4 - D5 | m | 3 |  | 0
17 | ST-6.2.1 | Odnogi wbudowane w istn. rurociągi o śr. 500 mm-włączenie do istn. Kanału | wcinka | 1
18 | ST-6.2.4 | Próba szczelności rurociągów o śr. 400 mm | szt. | 1
19 | ST-6.2.4 | Próba szczelności rurociągów o śr. 200 mm | szt. | 1 |  | 0
RAZEM BRANŻA SANITARNA | [5 empty] | 0
Wartość ogółem netto (zł) | [5 empty] | #REF!
Wartość podatku VAT (zł) | [5 empty] | #REF!
Wartość ogółem brutto (zł) | [5 empty] | #REF!
|  | Zmawiający |  | Wykonawca
Partycypant