## zakres rzeczowy
załacznik nr ........
do umowy nr WIM/....../2014
z dnia ................... 2014 r.
Zakres rzeczowo - finansowy - Zmiana nr 4 "Przebudow ulicy Słowackiego w Świnoujsciu" - odcinek od skrzyżowania z ul. Matejki do skrzyżowania z ul. Trentowskiego
Nr poz. | Podstawa | Opis robót | Jm | Ilość | Cena | Wartość netto [zł]
1 | 2 | 3 | 4 | 5 | 6 | 7
Roboty drogowe
Przebudowa ul. Słowackiego na odcinku od ul. Matejki do ul. Piłsudskiego
| STWIORB D-01.00.00. | ROBOTY PRZYGOTOWAWCZE
Odtworzenie /wyznaczenie/ trasy i punktów wysokościowych
1 | STWIORB: D-01.01.01. | Roboty pomiarowe przy liniowych robotach ziemnych (drogi), trasa dróg w terenie nizinnym | km | 0.2
2 | STWIORB: D-01.01.01. | Odtworzenie lub wznowienie punktów osnowy geodezyjnej III klasy | szt. | 1
STWIORB: D-01.01.01. Odtworzenie /wyznaczenie/ trasy i punktów wysokościowych
Zdjecie warstwy humusu i/lub darniny
3 | STWIORB: D.01.02.02. | Ręczne usunięcie warstwy humusu grubości do 10 cm wraz z wywozem w miejsce uzgodnione we własnym zakresie | m2 | 0.3
4 | STWIORB: D.01.02.02. | Mechaniczne usunięcie warstwy humusu grubości do 10 cm wraz z wywozem w miejsce uzgodnione we własnym zakresie | m2 | 2.5
STWIORB: D.01.02.02. Zdjecie warstwy humusu i/lub darniny
Rozbiórki elementów dróg
5 | STWIORB: D.01.02.04. | Cięcie nawierzchni piłą mechaniczną | m | 289
6 | STWIORB: D.01.02.04. | Rozebranie nawierzchni z płyt betonowych 50x50x7 z podsypką cementowo-piaskową gr. 5 cm | m2 | 1440
7 | STWIORB: D.01.02.04. | Rozebranie nawierzchni z kostki betonowej gr. 8 cm na podsypce cementowo-piaskowej gr. 5 cm | m2 | 258
8 | STWIORB: D.01.02.04. | Rozebranie krawężników betonowych o wymiarach 20x30cm na podsypce cementowo-piaskowej | m | 478
9 | STWIORB: D.01.02.04. | Rozebranie ław betonowych pod krawężnikami | m3 | 52.6
10 | STWIORB: D.01.02.04. | Rozebranie obrzeży trawnikowych o wymiarach 8x30 cm na podsypce cementowo-piaskowej | m | 390
11 | STWIORB: D.01.02.04. | Rozebranie ław betonowych pod obrzeżami | m3 | 21.1
12 | STWIORB: D.01.02.04. | Rozebranie zjazdów z płyt ażurowych na podsypce cem.-piaskowej gr. 5 cm | m2 | 17
13 | STWIORB: D.01.02.04. | Mechaniczne rozebranie nawierzchni zjazdów z trylinki na podsypce cem-piaskowej gr. 5 cm | m2 | 138
14 | STWIORB: D.01.02.04. | Załadowanie gruzu koparko-ładowarką wraz wywozem na wysypisko. Pozyskanie miejsca składowania i ewentualna utylizacja po stronie Wykonawcy. Materiał z rozbiórki przechodzi na własność Wykonawcy - traktować jako gruz betonowy (zał. 70% materiałów z rozbiórki nawierzchni) | m3 | 221.64
15 | STWIORB: D.01.02.04. | Transport wewnętrzny samochodem o ładowności 5 t. materiałów sztukowych pochodzących z rozbiórki w miejsce wskazane przez Inwestora na odleg. do 5 km. (zał. 30% materiałów z rozbiórki nawierzchni) | t | 130.94
16 | STWIORB: D.01.02.04. | Mechaniczne rozebranie nawierzchni bitumicznej o średniej gr. 20 cm | m2 | 403
17 | STWIORB: D.01.02.04. | Załadowanie gruzu koparko-ładowarką wraz z wywozem na wysypisko i utylizacją. Pozyskanie miejsca składowania i utylizacja po stronie Wykonawcy. Materiał z rozbiórki przechodzi na własność Wykonawcy | m3 | 80.6
18 | STWIORB: D.01.02.04. | Mechaniczne rozebranie nawierzchni jezdni z kostki kamiennej gr 8 cm na podsypce cem.-piaskowej gr. 3 cm | m2 | 1816
19 | STWIORB: D.01.02.04. | Załadowanie kostki kamiennej koparko-ładowarką wraz z wywozem na składowisko na odl. do 5 km (materiał do ponownego wykorzystania). Miejsce składowania wskaże Inwestor | m3 | 145.3
20 | STWIORB: D.01.02.04. | Mechaniczne rozebranie podbudowy z piasku średniego gr. 5 cm | m2 | 1440
21 | STWIORB: D.01.02.04. | Mechaniczne rozebranie podsypki cementowo-piaskowej gr. 3 cm | m2 | 1816
22 | STWIORB: D.01.02.04. | Mechaniczne rozebranie podbudowy z kruszywa łamanego stabilizowanego mechanicznie gr. 15 cm | m2 | 222.2
23 | STWIORB: D.01.02.04. | Mechaniczne rozebranie podbudowy z kruszywa łamanego stabilizowanego mechanicznie gr. 20 cm | m2 | 483.6
24 | STWIORB: D.01.02.04. | Mechaniczne rozebranie podbudowy z kruszywa łamanego stabilizowanego mechanicznie gr. 25 cm | m2 | 2179.2
25 | STWIORB: D.01.02.04. | Załadowanie gruzu koparko-ładowarką wraz z wywozem na wysypisko. Pozyskanie miejsca składowania i ewentualna utylizacja po stronie Wykonawcy | m3 | 801.35
26 | STWIORB: D.01.02.04. | Zdjęcie tarcz (tablic) znaków drogowych. Materiał z rozbiórki stanowi własność Zamawiającego | szt. | 12
27 | STWIORB: D.01.02.04. | Rozebranie słupków (masztów) do znaków drogowych. Materiał z rozbiórki stanowi własność Zamawiającego | szt | 12
28 | STWIORB: D.01.02.04. | Załadowanie gruzu koparko-ładowarką wraz z wywozem na odleg. do 5 km na składowisko Zamawiajacego. Materiał z rozbiórki stanowi własność Zamawiającego | t | 0.25
STWIORB: D.01.02.04. Rozbiórki elementów dróg
STWIORB D-01.00.00. ROBOTY PRZYGOTOWAWCZE
| STWIORB: D.02.00.00. | ROBOTY ZIEMNE
Wykonanie wykopów w gruntach I-V kat.
29 | STWIORB: D.02.01.01. | Wykopy mechaniczne koparką 0.6 m3 w gruncie III kat. z załadunkiem i odwozem samochodem wywrotką na wysypisko ustalone przez Wykonawcę we własnym zakresie. | m3 | 1102.7
30 | STWIORB: D.02.01.01. | Wykopy mechaniczne koparką 0.6 m3 w gruncie III kat. z załadunkiem i odwozem urobku samochodem wywrotką na składowisko. Pozyskanie składowiska po stronie Wykonawcy. Urobek do ponownego wbudowania. | m3 | 132.6
31 | STWIORB: D.02.01.01. | Ręczny wykop w gruncie III kat na odkład | m3 | 308.8
32 | STWIORB: D.02.01.01. | Załadunek gruntu zgromadzonego na odkładzie z odwozem samochodem wywrotką na wysypisko. Pozyskanie wysypiska po stronie Wykonawcy | m3 | 308.8
STWIORB: D.02.01.01. Wykonanie wykopów w gruntach I-V kat.
Wykonanie nasypów
33 | STWIORB: D.02.03.01. | Załadunek gruntu zgromadzonego na składowisku z dowozem do miejsca wbudowania samochodem wywrotką na odległość do 11km | m3 | 165.8
34 | STWIORB: D.02.03.01. | Mechaniczne formowanie i zagęszczanie nasypów z gruntów dostarczonych środkami transportu kołowego | m3 | 132.6
35 | STWIORB: D.02.03.01. | Ręczne formowanie nasypów z ziemi leżącej na odkładzie, kategoria gruntu III | m3 | 33.2
STWIORB: D.02.03.01. Wykonanie nasypów
STWIORB: D.02.00.00. ROBOTY ZIEMNE
| STWIORB: D.03.00.00. | ODWODNIENIE
Sączki podłużne
36 | STWIORB: D.03.03.01. | Rurka drenarska perforowana z PCV fi100mm | m | 484
37 | STWIORB: D.03.03.01. | Ułożenie drenu podłużnego ze żwiru frakcji 8/20 mm | m | 154.7
38 | STWIORB: D.03.03.01. | Ułożenie geowłókniny separacyjnej | m2 | 1105
39 | STWIORB: D.03.03.01. | Umocowanie geowłókniny szpilkami stalowymi typu U-10-90/250 | szt. | 221
STWIORB: D.03.03.01. Sączki podłużne
STWIORB: D.03.00.00. ODWODNIENIE
| STWIORB: D.04.00.00. | PODBUDOWY
Koryto wraz z profilowaniem i zagęszczaniem podłoża
40 | STWIORB: D.04.01.01. | Profilowanie i zagęszczanie podłoża pod warstwy konstrukcyjne nawierzchni, wykonane mechanicznie w gruntach kat. II-IV | m2 | 4449.3
STWIORB: D.04.01.01. Koryto wraz z profilowaniem i zagęszczaniem podłoża
Warstwy odsączajace i odcinajace
41 | STWIORB: D.04.02.01. | Warstwa odsączająca ze żwiru 8/20mm, grubość warstwy po zagęszczeniu 15 cm | m2 | 3307.1
42 | STWIORB: D.04.02.01. | Warstwa odsączająca ze żwiru 8/20mm, grubość warstwy po zagęszczeniu 20 cm | m2 | 1068.2
STWIORB: D.04.02.01. Warstwy odsączajace i odcinajace
Podbudowa z kruszywa łamanego stabilizowanego mechanicznie
43 | STWIORB: D.04.04.02. | Warstwa doziarniająca z kruszywa 0/31.5mm, grubość warstwy po zagęszczeniu 10 cm | m2 | 4367.3
44 | STWIORB: D.04.04.02. | Warstwa z kruszywa łamanego stabilizowanego mechanicznie 0/31.5mm pod konstrukcję jezdni i zjazdów, grubość warstwy po zagęszczeniu 14 cm | m2 | 81.4
45 | STWIORB: D.04.04.02. | Warstwa z kruszywa łamanego stabilizowanego mechanicznie 0/31.5mm pod konstrukcję jezdni i zjazdów, grubość warstwy po zagęszczeniu 15 cm | m2 | 3112.1
46 | STWIORB: D.04.04.02. | Warstwa z kruszywa łamanego stabilizowanego mechanicznie 0/31.5mm pod konstrukcję jezdni i zjazdów, grubość warstwy po zagęszczeniu 20 cm | m2 | 3606.1
STWIORB: D.04.04.02. Podbudowa z kruszywa łamanego stabilizowanego mechanicznie
Podbudowa z betonu cementowego
47 | STWIORB: D.04.06.01b. | Ułożenie podbudowy zasadniczej z betonu C20/25 grubości 15 cm wraz z transportem mieszanki betonowej na miejsce wbudowania | m2 | 776.3
48 | STWIORB: D.04.06.01b. | Ułożenie podbudowy zasadniczej z betonu C20/25 grubości 11 cm wraz z transportem mieszanki betonowej na miejsce wbudowania | m2 | 191.1
STWIORB: D.04.06.01b. Podbudowa z betonu cementowego
STWIORB: D.04.00.00. PODBUDOWY
| STWIORB: D.05.00.00. | NAWIERZCHNIE
Nawierzchnia z kostki kamiennej
49 | STWiORB: 05.03.01. | Nawierzchnia z kostki granitowej z rozbiórki 8x10x7 cm na podsypce cementowo - piaskowej gr. 3 cm z wypełnieniem spoin cementem | m2 | 82
50 | STWiORB: 05.03.01. | Nawierzchnia z kostki granitowej ciętej 8x10x7 cm w kolorze jasnoszarym na podsypce cementowo - piaskowej gr. 3 cm z wypełnieniem spoin cementem | m2 | 15
51 | STWiORB: 05.03.01. | Nawierzchnia z płyt granitowych ciętych gr. 6 cm w kolorze białym na podsypce cementowo - piaskowej gr. 4 cm z wypełnieniem spoin cementem | m2 | 14
52 | STWiORB: 05.03.01. | Nawierzchnia z płyt granitowych ciętych gr. 6 cm w kolorze czarnym na podsypce cementowo - piaskowej gr. 4 cm z wypełnieniem spoin cementem | m2 | 28
53 | STWiORB: 05.03.01. | Nawierzchnia z płyt granitowych ciętych gr. 6 cm w kolorze rudym na podsypce cementowo - piaskowej gr. 4 cm z wypełnieniem spoin cementem | m2 | 10
STWiORB: 05.03.01. Nawierzchnia z kostki kamiennej
Nawierzchnia z kostki brukowej betonowej dla dróg i ulic oraz placów i chodników
54 | STWiORB: D.05.03.23a. | Nawierzchnia z kostki betonowej postarzanej 32,9x21,9-54,9x6 cm w kolorze pastelowym z odcieniem melanżu na podsypce cementowo - piaskowej gr. 4 cm z wypełnieniem piaskiem kwarcowym | m2 | 184.5
55 | STWiORB: D.05.03.23a. | Nawierzchnia z kostki z betonu szlachetnego postarzana 32,9x21,9-54,9x6 cm w kolorze pastelowym z odcieniem melanżu na podsypce cementowo - piaskowej gr. 4 cm z wypełnieniem piaskiem kwarcowym | m2 | 2625.5
56 | STWiORB: D.05.03.23a. | Nawierzchnia z kostki z betonu szlachetnego postarzanego 13,9x 10,4-20,9x8 cm w kolorze torfowy brąz na podsypce cementowo - piaskowej gr. 4 cm z wypełnieniem spoin cementem | m2 | 705.7
57 | STWiORB: D.05.03.23a. | Nawierzchnia z płyt z konglomeratu kamiennego szer.120xdł. 150x gr.min 8 cm cm w kolorze kremowym na podsypce cementowo - piaskowej gr. 4 cm z wypełnieniem spoin piaskiem kwarcowym | m2 | 32.5
STWiORB: D.05.03.23a. Nawierzchnia z kostki brukowej betonowej dla dróg i ulic oraz placów i chodników
Nawierzchni z betonu asfaltowego do bardzo cienkich warstw (z mieszanki BBTM)
58 | STWiORB: D.05.03.23a | Nawierzchnia z kostki z betonowej gr. 8 cm bezfazowej w kolorze czerwonym na podsypce cementowo - piaskowej gr. 3 cm z wypełnieniem spoin piaskiem | m2 | 8
STWiORB: D.05.03.23a. Nawierzchni z kostki betonowej
STWIORB: D.05.00.00. NAWIERZCHNIE
| STWIORB: D.07.00.00. | OZNAKOWANIE DRÓG I URZĄDZENIA BEZPIECZEŃSTWA RUCHU
Oznakowanie pionowe
59 | STWIORB: D.07.02.01. | Ustawienie słupków z rur stalowych dla znaków drogowych | szt. | 8
60 | STWIORB: D.07.02.01. | Przymocowanie do słupków tarcz znaków drogowych odblaskowych kategorii A (na folii odblaskowej 2 generacji) | szt. | 1
61 | STWIORB: D.07.02.01. | Przymocowanie do słupków tarcz znaków drogowych odblaskowych kategorii B (na folii odblaskowej 1 generacji) | szt. | 8
62 | STWIORB: D.07.02.01. | Przymocowanie do słupków tarcz znaków drogowych odblaskowych kategorii B (na folii odblaskowej 2 generacji) | szt. | 5
63 | STWIORB: D.07.02.01. | Przymocowanie do słupków tarcz znaków drogowych odblaskowych kategorii C (na folii odblaskowej 1 generacji) | szt. | 2
64 | STWIORB: D.07.02.01. | Przymocowanie do słupków tarcz znaków drogowych odblaskowych kategorii D (na folii odblaskowej 1 generacji) | szt. | 9
65 | STWIORB: D.07.02.01. | Przymocowanie do słupków tarcz znaków drogowych odblaskowych kategorii D (na folii odblaskowej 2 generacji) | szt. | 2
66 | STWIORB: D.07.02.01. | Przymocowanie do słupków tarcz znaków drogowych odblaskowych kategorii T (na folii odblaskowej 1 generacji) | szt. | 2
STWIORB: D.07.02.01. Oznakowanie pionowe
STWIORB: D.07.00.00. OZNAKOWANIE DRÓG I URZĄDZENIA BEZPIECZEŃSTWA RUCHU
| STWIORB: D.08.00.00. | ELEMENTY ULIC
Krawężniki kamienne
67 | STWIORB: D.08.01.02. | Krawężniki kamienne stojące 20x30 cm na podsypce cementowo - piaskowej 3 cm, ze ściekiem z dwóch rzędów kostki kamiennej | m | 48.4
68 | STWIORB: D.08.01.02. | Krawężniki kamienne zjazdowe 20x20 cm na podsypce cementowo - piaskowej 3 cm, ze ściekiem z dwóch rzędów kostki kamiennej | m | 20.5
69 | STWIORB: D.08.01.02. | Ławy z oporem z betonu C12/15 pod krawężniki kamienne | m3 | 11.9
STWIORB: D.08.01.02. Krawężniki kamienne
Obrzeża betonowe
70 | STWIORB: D.08.03.01. | Obrzeża betonowe kolorowe o wymiarach 8x30 cm na podsypce cementowo - piaskowej 3 cm z wypełnieniem spoin zaprawą cementową | m | 701
71 | STWIORB: D.08.03.01. | Ławy z oporem pod obrzeża z betonu C12/15 | m3 | 42.1
STWIORB: D.08.03.01. Obrzeża betonowe
Ścieki
71 | STWIORB: D.08.05.01. | Ściek szerokości 50 cm z kostki granitowej 10x8x7 cm z rozbiórki na podsypce cem.-piask. 1:4 gr. 3-9 cm | m | 382.2
72 | STWIORB: D.08.05.01. | Ściek przykrawężnikowy szerokości 20 cm z kostki kamiennej grubości 7 cm z rozbiórki na podsypce cem.-piask. gr. 3cm | m | 69
STWIORB: D.08.05.01. Ścieki
STWIORB: D.08.00.00. ELEMENTY ULIC
| STWIORB: D.10.00.00. | INNE ROBOTY
ELEMENTY MAŁEJ ARCHITEKTURY
73 | STWIORB: D.10.01.01. | Wykonanie wykopów | m3 | 18.03
74 | STWIORB: D.10.01.01. | Wykonanie podsypki piaskowej pod belki, grubości 30 cm | m3 | 0.87
75 | STWIORB: D.10.01.01. | Wykonanie podsypki piaskowej pod słupy fundamentowe, grubości 20 cm ( bez wolnostojących ławek prostych ) | m3 | 1.09
76 | STWIORB: D.10.01.01. | Wykonanie podsypki piaskowej pod słupy fundamentowe wolnostojących ławek prostych, grubości 20 cm | m3 | 1.66
77 | STWIORB: D.10.01.01. | Deskowanie pod betonowanie belek | m2 | 9.18
78 | STWIORB: D.10.01.01. | Zbrojenie konstrukcji, pręty gładkie fi6 (belki podwalinowe) | t | 0.02
79 | STWIORB: D.10.01.01. | Zbrojenie konstrukcji, pręty żebrowane fi12 (belki podwalinowe) | t | 0.08
80 | STWIORB: D.10.01.01. | Zbrojenie konstrukcji, pręty żebrowane fi8 (słupy fundamentowe bez wolnostojących ławek prostych) | t | 0.02
81 | STWIORB: D.10.01.01. | Zbrojenie konstrukcji, pręty żebrowane fi8 (słupy fundamentowe wolnostojących ławek prostych) | t | 0.02
82 | STWIORB: D.10.01.01. | Betonowanie zbrojonych słupów fundamentowych (bez wolnostojących ławek prostych ) | m3 | 5.53
83 | STWIORB: D.10.01.01. | Betonowanie zbrojonych słupów fundamentowych wolnostojących ławek prostych | m3 | 6.6
84 | STWIORB: D.10.01.01. | Betonowanie belek podwalinowych | m3 | 1.13
85 | STWIORB: D.10.01.01. | Izolacja słupów fundamentowych i belek | m2 | 18.41
86 | STWIORB: D.10.01.01. | Betonowanie zbrojonych płyt siedziskowych z betonu B20 wibrowanego zatartego na gładko | m3 | 1.65
87 | STWIORB: D.10.01.01. | Zbrojenie konstrukcji, pręty gładkie fi6 (płyty siedziskowe) | t | 0.11
88 | STWIORB: D.10.01.01. | Zbrojenie konstrukcji, pręty żebrowane fi10 (płyty siedziskowe) | t | 0.239
89 | STWIORB: D.10.01.01. | Wykonanie murków i słupów z cegły klinkierowej 25 x 12 x 6.5 | m3 | 4.95
90 | STWIORB: D.10.01.01. | Wykonanie listew dystansowych dębowych impregnowanych ciśnieniowo o przekroju 2 x 6 cm | m | 72.03
91 | STWIORB: D.10.01.01. | Wykonanie desek dębowych siedziskowych, impregnowanych ciśnieniowo 45 x 12 x 3 cm, sfazowanie 1 cm | szt. | 383
92 | STWIORB: D.10.01.01. | Wykonanie desek dębowych siedziskowych, impregnowanych ciśnieniowo 45 x 6.5 x 3 cm, sfazowanie 1 cm | szt. | 18
93 | STWIORB: D.10.01.01. | Wykonanie oparcia ławek - do indywidualnego wykonania wg. rysunków dot. szczegółowego rozwiązania WA.3.1 - WA.3.14 | szt. | 36
94 | STWIORB: D.10.01.01. | Wykonanie balustrady przy podjeździe - do indywidualnego wykonania z takich samych materiałów jak oparcia ławek wg. rysunków dot. szczegółowego rozwiązania WA.3.1 - WA.3.14 | szt. | 2
95 | STWIORB: D.10.01.01. | Wykonanie czapek na słupy ławek i murków -wykonanie warsztatowe na zamówienie wg. rysunków dot. szczegółowego rozwiązania WA.3.1 - WA.3.14 | szt. | 64
96 | STWIORB: D.10.01.01. | Palisada - słupki betonowe 20, L = 100cm ( kolor grafitowy ) | szt. | 1020
97 | STWIORB: D.10.01.01. | Kosz na śmieci – stalowe ocynkowane malowane proszkowo kolor RAL grafit | szt. | 15
98 | STWIORB: D.10.01.01. | Ławki siedzisko i oparcie z siatki z 8 mm rurek stalowych ocynkowanych ogniowo malowane proszkowo kolor RAL grafit, dł. 1620 mm, głęb. Całk. 565 mm, wysokość całk. 750 mm | szt | 44
99 | STWIORB: D.10.01.01. | Stojak rowerowy – stal malowana proszkowo, kolor RAL grafit | szt. | 8
100 | STWIORB: D.10.01.01. | Tablica na ogłoszenia – stal grafit | szt. | 2
101 | STWIORB: D.10.01.01. | Kule parkingowe ( beton, kolor grafitowy ) | szt. | 59
102 | STWIORB: D.10.01.01. | Kosze na drzewa | szt. | 12
STWIORB: D.10.01.01. ELEMENTY MAŁEJ ARCHITEKTURY
Wiaty przystankowe
103 | STWiORB: D.10.10.02. | Przestawienie wiaty przystankowej | szt. | 1
STWiORB: D.10.10.02. Wiaty przystankowe
STWIORB: D.10.00.00. INNE ROBOTY
Przebudowa ul. Słowackiego na odcinku od ul. Piłsudskiego do ul. Trentowskiego -roboty drogowe
| STWIORB D-01.00.00. | ROBOTY PRZYGOTOWAWCZE
Odtworzenie /wyznaczenie/ trasy i punktów wysokościowych
104 | STWIORB: D-01.01.01. | Roboty pomiarowe przy liniowych robotach ziemnych (drogi), trasa dróg w terenie nizinnym | km | 0.3
105 | STWIORB: D-01.01.01. | Odtworzenie lub wznowienie punktów osnowy geodezyjnej III klasy | szt. | 2
STWIORB: D-01.01.01. Odtworzenie /wyznaczenie/ trasy i punktów wysokościowych
Usunięcie drzew i krzaków
106 | STWIORB: D.01.02.01. | Mechaniczne ścinanie drzew o średnicy 36 - 45 cm z karczowaniem pni | szt. | 1
107 | STWIORB: D.01.02.01. | Mechaniczne ścinanie drzew o średnicy 46 - 55 cm z karczowaniem pni | szt. | 1
108 | STWIORB: D.01.02.01. | Wywożenie dłużyc, karpiny i gałęzi na składowisko odpadów ulegających biodegradacji wraz z utylizacją. Miejsce składowania ustalone przez Wykonawcę we własnym zakresie. | mp | 59.5
STWIORB: D.01.02.01. Usunięcie drzew i krzaków
Zdjecie warstwy humusu i/lub darniny
109 | STWIORB: D.01.02.02. | Ręczne usunięcie warstwy humusu grubości do 10 cm. wraz z wywozem na wysypisko. Pozyskanie wysypiska po stronie Wykonawcy | m2 | 23.4
110 | STWIORB: D.01.02.02. | Mechaniczne usunięcie warstwy humusu grubości do 10 cm wraz z wywozem na wysypisko. Pozyskanie wysypiska po stronie Wykonawcy | m2 | 107.2
STWIORB: D.01.02.02. Zdjecie warstwy humusu i/lub darniny
Rozbiórki elementów dróg
111 | STWIORB: D.01.02.04. | Cięcie nawierzchni piłą mechaniczną | m | 362
112 | STWIORB: D.01.02.04. | Rozebranie nawierzchni z płyt betonowych 50x50x7 na podsypce piaskowej gr. 5 cm | m2 | 1602.42
113 | STWIORB: D.01.02.04. | Rozebranie nawierzchni z kostki betonowej gr. 8 cm na podsypce cementowo-piaskowej gr. 5 cm | m2 | 221
114 | STWIORB: D.01.02.04. | Mechaniczne rozebranie nawierzchni betonowej grubości 15 cm | m2 | 36
115 | STWIORB: D.01.02.04. | Rozebranie krawężników betonowych o wymiarach 20x30cm na podsypce cementowo-piaskowej | m | 676.77
116 | STWIORB: D.01.02.04. | Rozebranie ław betonowych pod krawężnikami | m3 | 74.45
117 | STWIORB: D.01.02.04. | Rozebranie obrzeży trawnikowych o wymiarach 8x30 cm na podsypce cementowo-piaskowej | m | 703.3
118 | STWIORB: D.01.02.04. | Rozebranie ław betonowych pod obrzeżami | m3 | 38
119 | STWIORB: D.01.02.04. | Mechaniczne rozebranie nawierzchni zjazdów z trylinki na podsypce cem-piaskowej gr. 5 cm | m2 | 111
120 | STWIORB: D.01.02.04. | Załadowanie gruzu koparko-ładowarką z wywozem na wysypisko. Pozyskanie miejsca składowania i ewentualna utylizacja po stronie Wykonawcy. Materiał z rozbiórki za odpłatnością przechodzi na własność Wykonawcy - traktować jako gruz betonowy | m3 | 278.3
141 | STWIORB: D.01.02.04. | Transport wewnętrzny samochodem o ładowności 5 t. materiałów sztukowych pochodzących z rozbiórki w miejsce wskazane przez Inwestora na odleg. do 5 km. (zał. 30% materiałów z rozbiórki nawierzchni) | t | 146.88
122 | STWIORB: D.01.02.04. | Mechaniczne rozebranie nawierzchni bitumicznej o średniej gr. 20 cm | m2 | 534
123 | STWIORB: D.01.02.04. | Mechaniczne rozebranie nawierzchni zjazdów z mieszanki mieralno-asfaltowej o średniej gr. 8 cm | m2 | 23
124 | STWIORB: D.01.02.04. | Załadowanie gruzu koparko-ładowarką wraz z wywozem na wysypisko i utylizacją. Pozyskanie wysypiska po stronie Wykonawcy | m3 | 108.6
125 | STWIORB: D.01.02.04. | Mechaniczne rozebranie nawierzchni jezdni z kostki kamiennej gr 8 cm na podsypce cem.-piaskowej gr. 3 cm | m2 | 2270
126 | STWIORB: D.01.02.04. | Załadowanie kostki kamiennej koparko-ładowarką wraz z wywozem na składowisko na odl. do 5 km (do ponownego wykorzystania). Miejsce składowiska wskaże Inwestor. | m3 | 181.6
127 | STWIORB: D.01.02.04. | Mechaniczne rozebranie podbudowy z piasku średniego gr. 5 cm | m2 | 1602.4
128 | STWIORB: D.01.02.04. | Mechaniczne rozebranie podsypki cementowo-piaskowej gr. 3 cm | m2 | 2270
129 | STWIORB: D.01.02.04. | Mechaniczne rozebranie podbudowy z kruszywa łamanego stabilizowanego mechanicznie gr. 10 cm | m2 | 39.6
130 | STWIORB: D.01.02.04. | Mechaniczne rozebranie podbudowy z kruszywa łamanego stabilizowanego mechanicznie gr. 15 cm | m2 | 238.7
131 | STWIORB: D.01.02.04. | Mechaniczne rozebranie podbudowy z kruszywa łamanego stabilizowanego mechanicznie gr. 20 cm | m2 | 666.1
132 | KNNR 6 0801/02 | Mechaniczne rozebranie podbudowy z kruszywa łamanego stabilizowanego mechanicznie gr. 25 cm | m2 | 2840.6
133 | STWIORB: D.01.02.04. | Załadowanie gruzu koparko-ładowarką wraz z wywozem na wysypisko. Pozyskanie miejsca składowania i ewentualna utylizacja po stronie Wykonawcy | m3 | 1004.3
134 | STWIORB: D.01.02.04. | Zdjęcie tarcz (tablic) znaków drogowych. Materiał z rozbiórki stanowi własność Zamawiającego | szt. | 1
135 | STWIORB: D.01.02.04. | Rozebranie słupków (masztów) do znaków drogowych. Materiał z rozbiórki stanowi własność Zamawiającego | szt | 1
136 | STWIORB: D.01.02.04. | Załadowanie gruzu koparko-ładowarką wraz z wywozem na odleg. do 5 km na składowisko Zamawiajacego. Materiał z rozbiórki stanowi własność Zamawiającego | t | 0.03
STWIORB: D.01.02.04. Rozbiórki elementów dróg
STWIORB D-01.00.00. ROBOTY PRZYGOTOWAWCZE
| STWIORB: D.02.00.00. | ROBOTY ZIEMNE
Wykonanie wykopów w gruntach I-V kat.
137 | STWIORB: D.02.01.01. | Wykopy mechaniczne koparką 0.6 m3 w gruncie III kat. z załadunkiem i odwozem samochodem wywrotką na wysypisko na odległość 1 km. Pozyskanie wysypiska po stronie Wykonawcy | m3 | 1526.4
138 | STWIORB: D.02.01.01. | Wykopy mechaniczne koparką 0.6 m3 w gruncie III kat. z załadunkiem i odwozem samochodem wywrotką na składowisko. Pozyskanie składowiska po stronie Wykonawcy | m3 | 179
139 | STWIORB: D.02.01.01. | Ręczny wykop w gruncie III kat na odkład | m3 | 426.4
140 | STWIORB: D.02.01.01. | Załadunek gruntu zgromadzonego na odkładzie z odwozem samochodem wywrotką na wysypisko. Pozyskanie wysypiska po stronie Wykonawcy | m3 | 426.4
STWIORB: D.02.01.01. Wykonanie wykopów w gruntach I-V kat.
Wykonanie nasypów
141 | STWIORB: D.02.03.01. | Załadunek gruntu zgromadzonego na składowisku z dowozem do miejsca wbudowania samochodem wywrotką na odległość 11km | m3 | 223.788
142 | STWIORB: D.02.03.01. | Mechaniczne formowanie i zagęszczanie nasypów z gruntów dostarczonych środkami transportu kołowego | m3 | 179
143 | STWIORB: D.02.03.01. | Ręczne formowanie nasypów z ziemi leżącej na odkładzie, kategoria gruntu III | m3 | 44.8
STWIORB: D.02.03.01. Wykonanie nasypów
STWIORB: D.02.00.00. ROBOTY ZIEMNE
| STWIORB: D.03.00.00. | ODWODNIENIE
Sączki podłużne
144 | STWIORB: D.03.03.01. | Rurka drenarska perforowana z PCV fi100mm | m | 604.4
145 | STWIORB: D.03.03.01. | Rurka drenarska z PCV, fi100 mm, z zabezpieczeniem wlotu geotkaniną (0.5m2 geotkaniny na wlot) | m | 58
146 | STWIORB: D.03.03.01. | Zabezpieczenie wlotów do rurek drenarskich tłuczniem 31.5/63mm | m3 | 1.2
147 | STWIORB: D.03.03.01. | Ułożenie drenu podłużnego ze żwiru frakcji 8/20 mm | m | 211.5
148 | STWIORB: D.03.03.01. | Ułożenie geowłókniny separacyjnej | m2 | 1510.9
149 | STWIORB: D.03.03.01. | Umocowanie geowłókniny szpilkami stalowymi typu U-10-90/250 | szt. | 303.5
STWIORB: D.03.03.01. Sączki podłużne
STWIORB: D.03.00.00. ODWODNIENIE
| STWIORB: D.04.00.00. | PODBUDOWY
Koryto wraz z profilowaniem i zagęszczaniem podłoża
150 | STWIORB: D.04.01.01. | Profilowanie i zagęszczanie podłoża pod warstwy konstrukcyjne nawierzchni, wykonane mechanicznie w gruntach kat. II-IV | m2 | 5695.6
STWIORB: D.04.01.01. Koryto wraz z profilowaniem i zagęszczaniem podłoża
Warstwy odsączające i odcinajace
151 | STWIORB: D.04.02.01. | Warstwa odsączająca ze żwiru 8/20mm, grubość warstwy po zagęszczeniu 15 cm | m2 | 3359.5
152 | STWIORB: D.04.02.01. | Warstwa odsączająca ze żwiru 8/20mm, grubość warstwy po zagęszczeniu 20 cm | m2 | 2607
STWIORB: D.04.02.01. Warstwy odsączające i odcinajace
Oczyszczenie i skropienie warstw konstrukcyjnych
153 | STWIORB: D.04.03.01. | Mechaniczne oczyszczenie warstw konstrukcyjnych tłuczniowych | m2 | 2417.4
154 | STWIORB: D.04.03.01. | Mechaniczne oczyszczenie warstw konstrukcyjnych bitumicznych | m2 | 4897.8
155 | STWIORB: D.04.03.01. | Skropienie asfaltem nawierzchni tłuczniowej | m2 | 2417.4
156 | STWIORB: D.04.03.01. | Skropienie asfaltem nawierzchni bitumicznej | m2 | 5008.2
STWIORB: D.04.03.01. Oczyszczenie i skropienie warstw konstrukcyjnych
Podbudowa z kruszywa łamanego stabilizowanego mechanicznie
157 | STWIORB: D.04.04.02. | Warstwa doziarniająca z kruszywa 0/31.5mm, grubość warstwy po zagęszczeniu 10 cm | m2 | 3300.4
158 | STWIORB: D.04.04.02. | Warstwa z kruszywa łamanego stabilizowanego mechanicznie 0/31.5mm pod konstrukcję bezpieczników, grubość warstwy po zagęszczeniu 14 cm | m2 | 34.2
159 | STWIORB: D.04.04.02. | Warstwa z kruszywa łamanego stabilizowanego mechanicznie 0/31.5mm pod konstrukcję chodników, ciągów pieszo-rowerowych i ścieżki rowerowej, grubość warstwy po zagęszczeniu 15 cm | m2 | 1985.4
160 | STWIORB: D.04.04.02. | Warstwa z kruszywa łamanego stabilizowanego mechanicznie 0/31.5mm pod konstrukcję jezdni i zjazdów, grubość warstwy po zagęszczeniu 20 cm | m2 | 2947.9
161 | STWIORB: D.04.04.02. | Warstwa z kruszywa łamanego stabilizowanego mechanicznie 0/31.5mm pod konstrukcję chodników, ciągów pieszo-rowerowych i ścieżki rowerowej, grubość warstwy po zagęszczeniu 22 cm | m2 | 608.1
STWIORB: D.04.04.02. Podbudowa z kruszywa łamanego stabilizowanego mechanicznie
Podbudowa z betonu asfaltowego
162 | STWIORB: D.04.07.01. | Warstwa podbudowy z betonu asfaltowego (AC) gr. 8 cm wraz z transportem masy z wytwórni do miejsca wbudowania | m2 | 2327.8
163 | STWIORB: D.04.07.01. | Warstwa podbudowy z betonu asfaltowego (AC) gr. 12 cm wraz z transportem masy z wytwórni do miejsca wbudowania | m2 | 89.6
STWIORB: D.04.07.01. Podbudowa z betonu asfaltowego
STWIORB: D.04.00.00. PODBUDOWY
| STWIORB: D.05.00.00. | NAWIERZCHNIE
Nawierzchnia z kostki kamiennej
164 | STWiORB: 05.03.01. | Nawierzchnia z kostki granitowej ciętej 8x10x7 cm w kolorze jasnoszarym na podsypce cementowo - piaskowej gr. 3 cm z wypełnieniem spoin cementem | m2 | 31.1
STWiORB: 05.03.01. Nawierzchnia z kostki kamiennej
Nawierzchnie z betonu asfaltowego o wysokim module sztywności
165 | STWIORB: D.05.03.05. | Warstwa wiążąca z betonu asfaltowego grubości 6 cm po zagęszczeniu wraz z transportem masy z wytwórni do miejsca wbudowania | m2 | 2226.6
STWIORB: D.05.03.05. Nawierzchnie z betonu asfaltowego
Recykling
166 | STWIORB: D.05.03.11. | Frezowanie średniej grubości 10 cm nawierzchni z mieszanek mineralno-bitumicznych | m2 | 110.4
167 | STWIORB: D.05.03.11. | Załadowanie gruzu koparko-ładowarką wraz z owdozem na wysypisko. Destrukt przechodzi na własność Wykonawcy. Pozyskanie wysypiska po stronie Wykonawcy | m3 | 11
STWIORB: D.05.03.11. Recykling
Nawierzchnie z mieszanki mastyksowo-grysowej (SMA)
168 | STWIORB: D.05.03.13. | Warstwa ścieralna z SMA grubości 4 cm po zagęszczeniu wraz z transportem masy z wytwórni do miejsca wbudowania | m2 | 2226.6
169 | STWIORB: D.05.03.13. | Uszczelnienie taśmą bitumiczną szwów (połączeń) warstwy ścieralnej | m | 1070.1
STWIORB: D.05.03.13. Nawierzchnie z mieszanki mastyksowo-grysowej (SMA)
Nawierzchnia z kostki brukowej betonowej dla dróg i ulic oraz placów i chodników
170 | STWiORB: D.05.03.23a. | Nawierzchnia z kostki betonowej postarzanej koloru grafitowego szer. 13,9cm dł. 10,4-20,9 cm, grubości 8cm na podsypce cementowo - piaskowej gr. 3 cm z wypełnieniem spoin piaskiem kwarcowym | m2 | 357.4
171 | STWiORB: D.05.03.23a. | Chodniki z płyt betonowych 25x25x6 cm z infułami na białym cemencie z posypką z granitu ze szlifem wstepnym w gat. I na podsypce cementowo-piaskowej | m2 | 1263.4
172 | STWiORB: D.05.03.1a. | Chodniki z kostki kamiennej 4/6 cm na podsypce cementowo-piaskowej z wypełnieniem spoin zaprawą cementową | m2 | 541.5
STWiORB: D.05.03.23a. Nawierzchnia z kostki brukowej betonowej dla dróg i ulic oraz placów i chodników
Nawierzchni z betonu asfaltowego do bardzo cienkich warstw (z mieszanki BBTM)
173 | STWiORB: D.05.03.23a. | Nawierzchnia z kostki z betonowej gr. 8 cm bezfazowej w kolorze czerwonym na podsypce cementowo - piaskowej gr. 3 cm z wypełnieniem spoin piaskiem | m2 | 552.8
STWiORB: D.05.03.23a. Nawierzchni z kostki betonowej
Połączenie nowej konstrukcji nawierzchni z nawierzchnią istniejącą
174 | STWiORB: D.05.03.26g. | Ułożenie geosiatki poliestrowej | m2 | 110.4
STWiORB: D.05.03.26g. Połączenie nowej konstrukcji nawierzchni z nawierzchnią istniejącą
STWIORB: D.05.00.00. NAWIERZCHNIE
| STWIORB: D.07.00.00. | OZNAKOWANIE DRÓG I URZĄDZENIA BEZPIECZEŃSTWA RUCHU
Oznakowanie poziome
175 | STWIORB: D.07.01.01. | Oznakowanie poziome jezdni materiałami grubowarstwowymi (masy chemoutwardzalne) - linie ciągłe | m2 | 55.86
176 | STWIORB: D.07.01.01. | Oznakowanie poziome jezdni materiałami grubowarstwowymi (masy chemoutwardzalne) - linie przerywane | m2 | 12
177 | STWIORB: D.07.01.01. | Oznakowanie poziome jezdni materiałami grubowarstwowymi (masy chemoutwardzalne) - linie jednostronnie przekraczalne | m2 | 28
178 | STWIORB: D.07.01.01. | Oznakowanie poziome jezdni mat. grubowarstwowymi (masy chemoutwardzalne) - linie na skrzyżowaniach i przejściach | m2 | 146.5
STWIORB: D.07.01.01. Oznakowanie poziome
Oznakowanie pionowe
179 | STWIORB: D.07.02.01. | Ustawienie słupków z rur stalowych dla znaków drogowych | szt. | 36
180 | STWIORB: D.07.02.01. | Przymocowanie do słupków tarcz znaków drogowych odblaskowych kategorii A (na folii odblaskowej 2 generacji) | szt. | 3
181 | STWIORB: D.07.02.01. | Przymocowanie do słupków tarcz znaków drogowych odblaskowych kategorii B (na folii odblaskowej 1 generacji) | szt. | 5
182 | STWIORB: D.07.02.01. | Przymocowanie do słupków tarcz znaków drogowych odblaskowych kategorii B (na folii odblaskowej 2 generacji) | szt. | 1
183 | STWIORB: D.07.02.01. | Przymocowanie do słupków tarcz znaków drogowych odblaskowych kategorii C (na folii odblaskowej 1 generacji) | szt. | 9
184 | STWIORB: D.07.02.01. | Przymocowanie do słupków tarcz znaków drogowych odblaskowych kategorii D (na folii odblaskowej 1 generacji) | szt. | 3
185 | STWIORB: D.07.02.01. | Przymocowanie do słupków tarcz znaków drogowych odblaskowych kategorii D (na folii odblaskowej 2 generacji) | szt. | 14
186 | STWIORB: D.07.02.01. | Przymocowanie do słupków tarcz znaków drogowych odblaskowych kategorii T (na folii odblaskowej 1 generacji) | szt. | 3
STWIORB: D.07.02.01. Oznakowanie pionowe
STWIORB: D.07.00.00. OZNAKOWANIE DRÓG I URZĄDZENIA BEZPIECZEŃSTWA RUCHU
| STWIORB: D.08.00.00. | ELEMENTY ULIC
Krawężniki kamienne
187 | STWIORB: D.08.01.02. | Krawężniki kamienne stojące 20x30 cm na podsypce cementowo - piaskowej 3 cm, bez ścieku | m | 67.8
188 | STWIORB: D.08.01.02. | Krawężniki kamienne stojące 20x30 cm na podsypce cementowo - piaskowej 3 cm, ze ściekiem | m | 539.8
189 | STWIORB: D.08.01.02. | Krawężniki kamienne zjazdowe 20x20 cm na podsypce cementowo - piaskowej 3 cm, ze ściekiem | m | 122.7
190 | STWIORB: D.08.01.02. | Ławy z oporem z betonu C12/15 pod krawężniki kamienne | m3 | 114.4
STWIORB: D.08.01.02. Krawężniki kamienne
Obrzeża betonowe
191 | STWIORB: D.08.03.01. | Obrzeża betonowe o wymiarach 8x30 cm na podsypce cementowo - piaskowej 3 cm z wypełnieniem spoin zaprawą cementową | m | 1245.4
192 | STWIORB: D.08.03.01. | Ławy z oporem pod obrzeża z betonu C12/15 | m3 | 74.7
STWIORB: D.08.03.01. Obrzeża betonowe
Ścieki z kostki kamiennej
193 | STWIORB: D.08.05.01. | Ściek przykrawężnikowy szerokości 20 cm z kostki kamiennej grubości 7 cm na podsypce cem.-piask. gr. 3cm | m | 716.55
STWIORB: D.08.05.01. Ścieki z kostki kamiennej
STWIORB: D.08.00.00. ELEMENTY ULIC
| STWIORB: D.10.00.00. | INNE ROBOTY
ELEMENTY MAŁEJ ARCHITEKTURY
194 | STWIORB: D.10.01.01. | Kosz na śmieci – stalowe ocynkowane malowane proszkowo kolor RAL grafit | szt. | 12
195 | STWIORB: D.10.01.01. | Stojak rowerowy – stal malowana proszkowo, kolor RAL grafit | szt. | 4
196 | STWIORB: D.10.01.01. | Tablica na ogłoszenia – stal czarna | szt. | 1
197 | STWIORB: D.10.01.01. | Kosze na drzewa | szt. | 35
STWIORB: D.10.01.01. ELEMENTY MAŁEJ ARCHITEKTURY
STWIORB: D.10.00.00. INNE ROBOTY
| STWIORB: AZ.01.00 | ZIELEŃ DROGOWA
Zieleń drogowa
198 | STWIORB: AZ.01.00 | Sadzenie drzew liściast.form naturalnych wraz z pielęgnacją, na terenie płaskim w gruncie kat.I w dołach o średnicy i głębokości 0,3m z całkowitą zaprawą dołów | szt. | 16
199 | STWIORB: AZ.01.00 | Sadzenie krzewów liściastych form naturalnych wraz z pielęgnacją, na terenie płaskim w gruncie kat. III w dołach o średnicy i głębokości 0,5m z zaprawą dołów | szt. | 376
200 | STWIORB: AZ.01.00 | Sadzenie krzewów iglastych form naturalnych na terenie płaskim wraz z pielęgnacją, w gruncie kat. III w dołach o średnicy i głębokości 0,5m z zaprawą dołów | szt. | 197
201 | STWIORB: AZ.01.00 | Sadzenie krzewinek, traw, byin, cebul wraz z pielęgnacją, na terenie płaskim w gruncie kat. III w dołach o średnicy i głębokości 0,5m z zaprawą dołów | szt. | 1719
202 | STWIORB: AZ.01.00 | Plantowanie zieleńców - grunt kat. I-III | m2 | 630
203 | STWIORB: AZ.01.00 | Humusowanie przy grubości warstwy humusu 5 cm | m2 | 630
204 | STWIORB: AZ.01.00 | Ręczne rozrzucenie kory przekompostowanej na terenie płaskim grub. warstwy 5 cm | m2 | 630
STWIORB: D.09.01.01. Zieleń drogowa
STWIORB: D.09.00.00. ZIELEŃ DROGOWA
Kolizje z siecią sN, nN i TP
Przebudowa i zabezpieczenie sieci teletechnicznej TPSA
205 | D.01.03.03. | Wykonanie przepustów pod drogami i innymi przeszkodami wykopem otwartym, grunt kategorii III, przepust rurą dwudzielną /zabezpieczenie kanalizacji 3-otworowej rurami dwudzielnymi/ | m | 16
206 | D.01.03.03. | Wymiana ram i pokryw studni SKR-2, ramy studni 500x1000 /na wzmocnioną/ | szt | 4
207 | D.01.03.03. | Budowa studni kablowych prefabrykowanych rozdzielczych dwuelementowych, SK-2/2, grunt kategorii I-II /przesunięcie studni SKR-2/ | szt | 1
208 | D.01.03.03. | Ręczne kopanie rowów dla kabli, szerokość dna do 0.4 m, kategoria gruntu IV, głębokość rowu do 0.8 m /wykopy kontrolne/ | m | 12
209 | D.01.03.03. | Ręczne zasypywanie rowów do kabli, szerokość dna wykopu do 0.4 m, kategoria gruntu IV, głębokość rowu do 0.8 m/wykopy kontrolne/ | m | 12
210 | D.01.03.03. | Ręczne kopanie rowów dla kabli, szerokość dna do 0.4 m, kategoria gruntu IV, głębokość rowu do 0.8 m /regulacja rzednych kanalizacji/ | m | 36
211 | D.01.03.03. | Ręczne zasypywanie rowów do kabli, szerokość dna wykopu do 0.4 m, kategoria gruntu IV, głębokość rowu do 0.8 m/regulacja rzednych kanalizacji/ | m | 36
Razem roboty teletechniczne - kolizje z siecią TPSA
Przebudowa linii kablowych 15kV
212 | D.01.03.02. | Ręczne kopanie rowów dla kabli, szerokość dna do 0.4 m, kategoria gruntu III, głębokość rowu do 1.0 m | m | 2
213 | D.01.03.02. | Ręczne kopanie rowów dla kabli, szerokość dna do 0.4 m, kategoria gruntu III, głębokość rowu do 0,9 m | m | 38
214 | D.01.03.02. | Ręczne zasypywanie rowów do kabli, szerokość dna wykopu do 0.4 m, kategoria gruntu III, głębokość rowu do 0.9 m | m | 2
215 | D.01.03.02. | Ręczne zasypywanie rowów do kabli, szerokość dna wykopu do 0.4 m, kategoria gruntu III, głębokość rowu do 0.7 m | m | 38
216 | D.01.03.02. | Nasypanie warstwy piasku 2x0,1m na dnie rowu kablowego, szerokość do 0,4 m | m | 38
217 | D.01.03.02. | Ręczne kopanie i zasypanie rowu celem ułożenia rury dwudzielnej na istniejącym kablu SN, kategoria gruntu III | m | 76
218 | D.01.03.02. | Układanie rur ochronnych z PCW w wykopie, rura dwudzielna Fi 160 mm | m | 76
219 | D.01.03.02. | Układanie rur ochronnych z PCW w wykopie, rura Fi 160 mm | m | 2
220 | D.01.03.02. | Ręczne kopanie i zasypanie rowu wraz z pogłębieniem istn. kabli SN do głębokości 1,5m, kategoria gruntu III | m | 24
221 | D.01.03.02. | Układanie kabli w rowach kablowych. Kable jednożyłowe układane ręcznie, masa do 3 kg/m, przykrycie kabla folią, kabel do 20 kV (XRUHAKXS 1x120 mm2) | m | 114
222 | D.01.03.02. | Układanie kabli w rurach, pustakach lub kanałach zamkniętych. Kable jednożyłowe, kabel do 3.0 kg/m, kabel do 20 kV (XRUHAKXS 1x120 mm2) | m | 6
223 | D.01.03.02. | Montaż w rowach muf przelotowych suchych na kablach energetycznych 1-żyłowych o izolacji i powłoce z tworzyw sztucznych, z żyłami Al, kabel do 20 kV (XRUHAKXS 1x120 mm2) | szt | 2
224 | D.01.03.02. | Wymagane przepisami pomiary elektryczne: Linia kablowa (3xXRUHAKXS 1x120 mm2) o napięciu do 30kV o długości do 1000m | kpl | 1
Przebudowa linii kablowych 0,4kV
225 | D.01.03.02. | Ręczne kopanie rowów dla kabli, szerokość dna do 0.4 m, kategoria gruntu III, głębokość rowu do 0.8 m | m | 58
226 | D.01.03.02. | Ręczne zasypywanie rowów do kabli, szerokość dna wykopu do 0.4 m, kategoria gruntu III, głębokość rowu do 0.6 m | m | 36
227 | D.01.03.02. | Ręczne zasypywanie rowów do kabli, szerokość dna wykopu do 0.4 m, kategoria gruntu III, głębokość rowu do 0.7 m | m | 22
228 | D.01.03.02. | Nasypanie warstwy piasku 2x0,1m na dnie rowu kablowego, szerokość do 0,4 m | m | 58
229 | D.01.03.02. | Ręczne kopanie i zasypanie rowu celem ułożenia rury dwudzielnej na istniejącym kablu nN, kategoria gruntu III | m | 185
230 | D.01.03.02. | Układanie rur ochronnych z PCW w wykopie, rura dwudzielna Fi 110 mm | m | 185
231 | D.01.03.02. | Układanie rur ochronnych z PCW w wykopie, rura Fi 110 mm | m | 44
232 | D.01.03.02. | Ręczne kopanie i zasypanie rowu wraz z przełożeniem istn. kabli nN, kategoria gruntu III | m | 3
233 | D.01.03.02. | Układanie kabli w rowach kablowych Kable wielożyłowe układane ręcznie,Kable wielożyłowe YAKY 4x120 mm2, kabel do 3.0 kg/m. | m | 36
234 | D.01.03.02. | Układanie kabli w rurach, pustakach lub kanałach zamkniętych. Kable wielożyłowe układane ręcznie,Kable wielożyłowe YAKY 4x120 mm2, kabel do 3.0 kg/m. | m | 22
235 | D.01.03.02. | Montaż w rowach muf przelotowych z rur termokurczliwych na kablach energetycznych o izolacji i powłoce z tworzyw sztucznych, do 1 kV, z żyłami Al, kabel wielożyłowy YAKY 4x120 mm2 | szt | 6
236 | D.01.03.02. | Wymagane przepisami pomiary elektryczne: Linie kablowe do 1kV. Linia kablowa 4-żyłowa | kpl | 3
DEMONTAŻE
237 | D.01.03.02. | Ręczne kopanie rowów dla kabli, szerokość dna do 0.4 m, kategoria gruntu III, głębokość rowu do 0,7 m | m | 70
238 | D.01.03.02. | Ręczne zasypywanie rowów do kabli, szerokość dna wykopu do 0.4 m, kategoria gruntu III, głębokość rowu do 0.8 m | m | 43
239 | D.01.03.02. | Ręczne kopanie rowów dla kabli, szerokość dna do 0.4 m, kategoria gruntu III, głębokość rowu do 0.8 m | m | 43
240 | D.01.03.02. | Ręczne zasypywanie rowów do kabli, szerokość dna wykopu do 0.4 m, kategoria gruntu III, głębokość rowu do 0.7 m | m | 70
241 | D.01.03.02. | Demontaż kabli w rowach kablowych. Kable jednożyłowe układane ręcznie, masa do 3 kg/m, | m | 43
242 | D.01.03.02. | Demontaż kabli w rowach kablowych. Kable wielożyłowe układane ręcznie, kabel do 3.0 kg/m, | m | 70
243 | D.01.03.02. | Demontaż kabli w rowach kablowych. Kable wielożyłowe układane ręcznie, kabel do 9.0 kg/m, | m | 20
Razem roboty elektroenergetyczne -kolizje sN i nN
Oświetlenie uliczne
Obwód z szafki SO nr: 32
244 | D.07.07.01. | Szafa oświetleniowa SO nr 32 Dostosowanie wyposażenia | kpl | 1
245 | D.07.07.01. | Montaż i stawianie słupów oświetleniowych, słup do 300 kg, aluminiowy, kompletny zez złaczkami IZK i fundamentem | szt | 3
246 | D.07.07.01. | Montaż wysięgników aluminiowych rurowych na słupie, wysięgnik do 15 kg | szt | 3
247 | D.07.07.01. | Montaż wraz z podłączeniem opraw oświetlenia zewnętrznego, na wysięgniku aluminiowym | szt | 3
248 | D.07.07.01. | Montaż przewodów do opraw oświetleniowych, wciąganych w słupy, rury osłonowe i wysięgniki, wysokość latarń do 10 m, przewody kabelkowe YDY 3x1,5mm2 | kpl | 3
249 | D.07.07.01. | Ręczne kopanie rowów dla kabli, szerokość dna do 0.4 m, kategoria gruntu III, głębokość rowu do 0.8 m | m | 58
250 | D.07.07.01. | Ręczne zasypywanie rowów do kabli, szerokość dna wykopu do 0.4 m, kategoria gruntu III, głębokość rowu do 0.7 m | m | 8
251 | D.07.07.01. | Ręczne zasypywanie rowów do kabli, szerokość dna wykopu do 0.4 m, kategoria gruntu III, głębokość rowu do 0.6 m | m | 50
252 | D.07.07.01. | Nasypanie warstwy 2x0,1m piasku na dnie rowu kablowego, o szerokości do 0,4 m | m | 50
253 | D.07.07.01. | Układanie rur ochronnych z PCW w wykopie, rura do Fi 75 mm | m | 3
254 | D.07.07.01. | Układanie rur ochronnych z PCW w wykopie, rura do Fi 110 mm | m | 8
255 | D.07.07.01. | Układanie kabli w rurach, pustakach lub kanałach zamkniętych. Kable wielożyłowe YAKXS 4x35mm2, kabel do 1.0 kg/m | m | 11
256 | D.07.07.01. | Układanie kabli w rowach kablowych. Kable wielożyłowe układane ręcznie, kabel YAKXS 4x35mm2, przykrycie kabla folią | m | 56
257 | D.07.07.01. | Obróbka na sucho kabli na napięcie do 1 kV o izolacji i powłoce z tworzyw sztucznych, kabel 4-żyłowy, do 50 mm2 AL. | szt | 5
258 | D.07.07.01. | Układanie bednarki Fe/Zn 4x25 mm, w rowach kablowych | m | 58
259 | D.07.07.01. | Uziemienie słupa przewodem LgY 16mm2 | kpl | 3
Obwódy z szafki SO nr: 9,
260 | D.07.07.01. | Szafa oświetleniowa SO nr 9 Dostosowanie wyposażenia | kpl | 1
261 | D.07.07.01. | Montaż i stawianie słupów oświetleniowych, słup do 300 kg, aluminiowy, kompletny zez złaczkami IZK i fundamentem | szt | 15
262 | D.07.07.01. | Montaż wysięgników aluminiowych rurowych na słupie, wysięgnik do 15 kg | szt | 15
263 | D.07.07.01. | Montaż i stawianie słupów oświetleniowych, słup do 100 kg, stalowy o zewnętrznej warstwie z tworzywa sztucznego koloru czarnego | szt | 30
264 | D.07.07.01. | Montaż wysięgników rurowych koloru czarnego na słupie o zewnętrznej warstwie z tworzywa sztucznego, wysięgnik do 15 kg | szt | 30
265 | D.07.07.01. | Montaż wraz z podłączeniem opraw oświetlenia zewnętrznego, na wysięgniku aluminiowym | szt | 15
266 | D.07.07.01. | Montaż wraz z podłączeniem opraw oświetlenia zewnętrznego, na wysięgniku rurowym koloru czarnego na słupie o zewnętrznej warstwie z tworzywa sztucznego. | szt | 30
267 | D.07.07.01. | Montaż przewodów do opraw oświetleniowych, wciąganych w słupy, rury osłonowe i wysięgniki, wysokość latarń do 10 m, przewody kabelkowe YDY 3x1,5mm2 | kpl | 15
268 | D.07.07.01. | Montaż przewodów do opraw oświetleniowych, wciąganych w słupy, rury osłonowe i wysięgniki, wysokość latarń do 6 m, przewody kabelkowe YDY 3x1,5mm2 | kpl | 30
269 | D.07.07.01. | Ręczne kopanie rowów dla kabli, szerokość dna do 0.4 m, kategoria gruntu III, głębokość rowu do 0.8 m | m | 1507
270 | D.07.07.01. | Ręczne zasypywanie rowów do kabli, szerokość dna wykopu do 0.4 m, kategoria gruntu III, głębokość rowu do 0.7 m | m | 274
271 | D.07.07.01. | Ręczne zasypywanie rowów do kabli, szerokość dna wykopu do 0.4 m, kategoria gruntu III, głębokość rowu do 0.6 m | m | 1233
272 | D.07.07.01. | Nasypanie warstwy 2x0,1m piasku na dnie rowu kablowego, o szerokości do 0,4 m | m | 1233
273 | D.07.07.01. | Układanie rur ochronnych z PCW w wykopie, rura do Fi 75 mm | m | 45
274 | D.07.07.01. | Układanie rur ochronnych z PCW w wykopie, rura do Fi 110 mm | m | 274
275 | D.07.07.01. | Wykonanie przepustów pod drogami i torami, prostoliniowo, przeciskiem hydraulicznym, z powrotnym wciąganiem rur (kategoria gruntu III-IV), długość do 10 m, rura HDPE 110 mm, nakłady częściowe liczone na 1 m | m | 16
276 | D.07.07.01. | Układanie kabli w rurach, pustakach lub kanałach zamkniętych. Kable wielożyłowe YAKXS 4x35mm2, kabel do 1.0 kg/m | m | 169
277 | D.07.07.01. | Układanie kabli w rowach kablowych. Kable wielożyłowe układane ręcznie, kabel YAKXS 4x35mm2, przykrycie kabla folią | m | 907
278 | D.07.07.01. | Układanie kabli w rurach, pustakach lub kanałach zamkniętych. Kable wielożyłowe, kabel YAKXS 4x25 mm2 | m | 150
279 | D.07.07.01. | Układanie kabli w rowach kablowych. Kable wielożyłowe układane ręcznie, kabel YAKXS 4x25 mm2, przykrycie kabla folią | m | 371
280 | D.07.07.01. | Obróbka na sucho kabli na napięcie do 1 kV o izolacji i powłoce z tworzyw sztucznych, kabel 4-żyłowy, do 50 mm2 AL. | szt | 102
281 | D.07.07.01. | Układanie bednarki Fe/Zn 4x25 mm, w rowach kablowych | m | 1507
282 | D.07.07.01. | Uziemienie słupa przewodem LgY 16mm2 | kpl | 45
283 | D.07.07.01. | Montaż wraz z przygotowaniem podłoża i podłączeniem opraw oświetleniowych (kostki świecące). | szt | 50
284 | D.07.07.01. | Układanie przewodów kabelkowych do zasilania kostek świecących wraz z przygotowaniem podłoża do ich ułożenia (przewód LY 2x1,5mm2 wykonanie specjalne w twardej izolacji). | m | 40
285 | D.07.07.01. | Przygotowanie podłoża pod osprzęt instalacyjny, osprzęt przykręcany do kołków plastikowych rodzaj podłoża betonowy | szt | 2
286 | D.07.07.01. | Montaż na gotowym podłożu odgałęźników bryzgoszczelnych bakelitowych z podłączeniem przewodów do 2.5 mm2, odgałęźniki przykręcane, 3 wyloty, wraz z podłączeniem przewodów w powłoce polwinitowej | szt | 2
287 | D.07.07.01. | Montaż wraz z podłączeniem aparatury pozostałej, prostownik półprzewodnikowy (zasilanie kostek świecących). | szt | 2
288 | D.07.07.01. | Montaż wraz z przygotowaniem podłoża i podłączeniem projektora 50W. | szt | 1
289 | D.07.07.01. | Układanie kabli w rowach kablowych. Kable wielożyłowe układane ręcznie, kabel YKY 3x2,5mm2, przykrycie kabla folią | m | 32
Demontaże i pomiary
290 | D.07.07.01. | Badanie i pomiar instalacji uziemiającej ochronnej lub roboczej. | szt | 48
291 | D.07.07.01. | Sprawdzenie samoczynnego wyłączenia zasilania | szt | 48
292 | D.07.07.01. | Pomiar rezystancji izolacji przewodu 3-żyłowego | szt | 48
293 | D.07.07.01. | Badanie linii kablowej, kabel niskiego napięcia, 4 żyły | odc | 52
294 | D.07.07.01. | Pomiar luminancji i natężenia oświetlenia | kpl | 1
295 | D.07.07.01. | Słupy oświetleniowe, demontaż słupa, masa do 300 kg | szt | 14
296 | D.07.07.01. | Oprawy oświetlenia zewnętrznego, demontaż na trzpieniu słupa lub wysięgnika | kpl | 14
Razem roboty elktroenergetyczne - oświetlenie
Wykonanie przyłączy do fontann
| D.01.00.00 | ROBOTY PRZYGOTOWAWCZE
ODTWORZENIE TRASY I PUNKTÓW WYSOKOŚCIOWYCH
297 | D.01.01.01. | Roboty pomiarowe przy liniowych robotach ziemnych, trasa dróg w terenie równinnym | km | 0.02
ODTWORZENIE TRASY I PUNKTÓW WYSOKOŚCIOWYCH
ROBOTY PRZYGOTOWAWCZE
| D.02.00.00. | ROBOTY ZIEMNE
WYKONANIE WYKOPÓW W GRUNTACH NIESKALISTYCH
298 | D.02.01.01. | Wykopy liniowe lub jamiste ze skarpami o szerokości dna do 1,5 m, głębokość do 1,5 m, kategoria gruntu III - Analogia - Przekopy kontrolne | m3 | 3
299 | D.02.01.01. | Wykopy liniowe szerokości 0,8-2,5 m o ścianach pionowych z ręcznym wydobyciem urobku w gruntach suchych, głębokości do 3,0 m, kategoria gruntu III-IV | m3 | 12
300 | D.02.01.01. | Roboty ziemne wykonywane koparkami podsiębiernymi, z transportem urobku samochodami samowyładowczymi na odległość do 1 km, koparka 0,60 m3, kategoria gruntu III-IV | m3 | 20
301 | D.02.01.01. | Pełne umocnienie ścian wykopów o szerokości 1m i głębokości do 3m balami drewnianymi wraz z ich rozbiórką deskowania w gruntach suchych kategorii I-IV | m2 | 80
302 | D.02.01.01. | Zasypywanie wykopów szerokości 0,8-2,5 m o ścianach pionowych, głębokość do 1,5 m, kategoria gruntu III-IV | m3 | 33
303 | D.02.01.01. | Roboty ziemne koparkami chwytakowymi z transportem urobku sam. samowył. na wysypisko, w ziemi uprzednio zmagazynowanej w hałdach, koparka 0,40 m3, grunt kategorii I-III, spycharka 55 kW, samochód do 5 t. Pozyskanie wysypiska po stronie Wykonawcy | m3 | 35
WYKONANIE WYKOPÓW W GRUNTACH NIESKALISTYCH
ODWODNIENIE WYKOPÓW
304 | D.03.00.00. | Igłofiltry o średnicy do 50mm wpłukiwane w grunt bezpośrednio bez obsypki do głębokości 4,0m | kpl | 1
ODWODNIENIE WYKOPÓW
ROBOTY ZIEMNE
ROBOTY MONTAŻOWE
305 | D.01.03.05. | Podłoża pod kanały i obiekty z materiałów sypkich, grubość 20 cm - Analogia - Podsypka pod przewody + 50 cm obsypka | m3 | 6
306 | D.01.03.05. | Podłoża pod kanały i obiekty z materiałów sypkich, grubość 20 cm - Analogia - Podsypka żwirowa pod studnie | m3 | 3
307 | D.01.03.05. | Kształtki żeliwne ciśnieniowe kołnierzowe, Fi 100 mm - Analogia - Króciec żeliwny dwukołnierzowy DN100, L=4,0m | szt | 1
308 | D.01.03.05. | Rurociągi stalowe ocynkowane o połączeniach gwintowanych, w wykopie, Dn 25 mm | m | 12
309 | D.01.03.05. | Montaż rurociągów z rur polietylenowych (PE, PEHD), Fi 63 mm - Analogia - Rury PE100 SDR17 PN10 Fi 32x2,0mm | m | 8
310 | D.01.03.05. | Kształtki żeliwne ciśnieniowe kołnierzowe, Fi 50 mm - Analogia - Łącznik rurowy DN32 | szt | 2
311 | D.01.03.05. | Kształtki stalowe, Dn 25 mm - Analogia - Kolano 90 st. stalowe DN25 z gwintem wewnętrznym | szt | 2
312 | D.01.03.05. | Kształtki stalowe, Dn 25 mm - Analogia - Kolano 45 st. stalowe DN25 z gwintem wewnętrznym | szt | 2
313 | D.01.03.05. | Kształtki stalowe, Dn 25 mm - Analogia - Korek z gwintem stożkowym 1? | szt | 2
314 | D.01.03.05. | Studnie rewizyjne z kręgów betonowych w gotowym wykopie, Fi 1000 mm, głębokość 3 m - Analogia - Studnia wodomierzowa DN1000 | szt | 2
315 | D.01.03.05. | Zawory wodne przelotowe, proste instalacji wodociągowych z rur stalowych o średnicy nominalnej 20mm - analogia zawór antyskażeniowy EA d 20 | szt | 2
316 | D.01.03.05. | Wstawienie wodomierza skrzydełkowego o średnicy 15mm | kpl | 2
317 | D.01.03.05. | Dodatki za wykonanie obustronnych podejść do wodomierzy skrzydełkowych domowych w rurociągu z tworzyw sztucznych o średnicy zewnętrznej 32mm | kpl | 2
318 | D.01.03.05. | Taśma lokalizacyjna PE koloru niebieskiego | m | 20
319 | D.01.03.05. | Jednokrotne płukanie sieci wodociągowej, do 150 mm - DN25 i Fi 32 mm | odcinek | 2
320 | D.01.03.05. | Próba wodna szczelności sieci wodociągowych, (wodociąg 200 m) Fi 100 mm, rury stalowe - Analogia - rury stalowe Fi 25 mm | próba | 2
321 | D.01.03.05. | Próba wodna szczelności sieci wodociągowych z rur typu HOBAS, PCW, PVC, PE, PEHD, (rurociąg 200 m) Dn 90-110 mm - Rury PE Fi-32 mm | próba | 2
322 | D.01.03.05. | Dezynfekcja rurociągów sieci wodociągowej, Dn do 150 mm - Rury DN25 i Fi 32 mm | odcinek | 2
ROBOTY MONTAŻOWE
Razem roboty sanitarne- przyłaczy do fontann
Kolizja z siecią i instalacją gazu
| D.01.00.00 | ROBOTY PRZYGOTOWAWCZE
ODTWORZENIE TRASY I PUNKTÓW WYSOKOŚCIOWYCH
323 | D.01.01.01. | Roboty pomiarowe przy liniowych robotach ziemnych, trasa dróg w terenie równinnym | km | 0.615
ODTWORZENIE TRASY I PUNKTÓW WYSOKOŚCIOWYCH
ROBOTY PRZYGOTOWAWCZE
| D.02.00.00. | ROBOTY ZIEMNE
WYKONANIE WYKOPÓW W GRUNTACH NIESKALISTYCH
324 | D.02.01.01. | Wykopy liniowe lub jamiste ze skarpami o szerokości dna do 1,5 m, głębokość do 1,5 m, kategoria gruntu III - Przekopy kontrolne | m3 | 65.5
325 | D.02.01.01. | Roboty ziemne wykonywane koparkami podsiębiernymi, z transportem urobku samochodami samowyładowczymi na odległość do 1 km, koparka 0,60 m3, kategoria gruntu I-II | m3 | 321.6
326 | D.02.01.01. | Wykopy liniowe szerokości 0,8-2,5 m o ścianach pionowych z ręcznym wydobyciem urobku w gruntach suchych, głębokości do 1,5 m, kategoria gruntu I-II | m3 | 321.6
327 | D.02.01.01. | Pełne umocnienie ścian wykopów o szerokości 1m i głębokości do 3m balami drewnianymi wraz z ich rozbiórką deskowania w gruntach suchych kategorii I-IV | m2 | 254.6
328 | D.02.01.01. | Zasypywanie wykopów szerokości 0,8-2,5 m o ścianach pionowych, głębokość do 1,5 m, kategoria gruntu I-II | m3 | 579.7
329 | D.02.01.01. | Roboty ziemne wykonywane koparkami podsiębiernymi, z transportem urobku samochodami samowyładowczymi na wysypisko, koparka 0,60 m3, kategoria gruntu I-II. Pozyskanie wysypiska po stronie Wykonawcy. | m3 | 65
WYKONANIE WYKOPÓW W GRUNTACH NIESKALISTYCH
ODWODNIENIE WYKOPÓW
330 | D.03.00.00. | Igłofiltry o średnicy do 50mm wpłukiwane w grunt bezpośrednio bez obsypki do głębokości 4,0m | kpl | 1
ODWODNIENIE WYKOPÓW
ROBOTY ZIEMNE
ROBOTY MONTAŻOWE
PRZEBUDOWA SIECI GAZOWEJ
331 | D.01.03.06. | Podłoża pod kanały i obiekty z materiałów sypkich, grubość 20 cm - analogia - podsypka | m3 | 21.7
332 | D.01.03.06. | Podłoża pod kanały i obiekty z materiałów sypkich, grubość 25 cm - obsypka 30cm | m3 | 43.8
333 | D.01.03.06. | Montaż rurociągów z rur polietylenowych (HDPE), rury proste, Dn 125 mm | m | 62.9
334 | D.01.03.06. | Montaż rurociągów z rur polietylenowych (HDPE), rury w zwojach, Dn 90 mm | m | 22.6
335 | D.01.03.06. | Montaż rurociągów z rur polietylenowych (HDPE), rury w zwojach, Dn 63 mm | m | 21.5
336 | D.01.03.06. | Łączenie rur metodą zgrzewania czołowego, Dn 125 mm | szt | 23
337 | D.01.03.06. | Połączenia za pomocą kształtek elektrooporowych, Dn 125 mm - mufa PE do zgrzewania elektrooporowego 125 mm | złącze | 1
338 | D.01.03.06. | Połączenia za pomocą kształtek elektrooporowych, Dn 125 mm - mufa PE do zgrzewania elektrooporowego 125 mm - analogia: redukcja PE 90/125 mm | złącze | 1
339 | D.01.03.06. | Połączenia za pomocą kształtek elektrooporowych, Dn 125 mm - mufa PE do zgrzewania elektrooporowego 125 mm - analogia: obejma elektrooporowa PE z zaworem odcinającym 125/63 mm | złącze | 2
340 | D.01.03.06. | Połączenia za pomocą kształtek elektrooporowych, Dn 125 mm - mufa PE do zgrzewania elektrooporowego 125 mm - analogia: obejma elektrooporowa PE z zaworem odcinającym 125/32 mm | złącze | 1
341 | D.01.03.06. | Połączenia za pomocą kształtek elektrooporowych, Dn 90 mm - mufa PE do zgrzewania elektrooporowego 90 mm | złącze | 2
342 | D.01.03.06. | Połączenia za pomocą kształtek elektrooporowych, Dn 90 mm - kolana PE do zgrzewania elektrooporowego 1,0 MPa 90st. 90 mm | złącze | 2
343 | D.01.03.06. | Połączenia za pomocą kształtek elektrooporowych, Dn 90 mm - kolana PE do zgrzewania elektrooporowego 1,0 MPa 45st. 90 mm | złącze | 10
344 | D.01.03.06. | Połączenia za pomocą kształtek elektrooporowych, Dn 63 mm - mufa PE do zgrzewania elektrooporowego 63 mm | złącze | 5
345 | D.01.03.06. | Połączenia za pomocą kształtek elektrooporowych, Dn 63 mm - kolana PE do zgrzewania elektrooporowego 1,0 MPa 45st. 63 mm | złącze | 6
346 | D.01.03.06. | Połączenia za pomocą kształtek elektrooporowych, Dn 32 mm - mufa PE do zgrzewania elektrooporowego 32 mm | złącze | 1
347 | D.01.03.06. | Montaż rurociągu niskiego i średniego ciśnienia montowanego przy użyciu sprzętu mechanicznego, Dn 300 mm | m | 5.2
348 | D.01.03.06. | Montaż rurociągu niskiego i średniego ciśnienia montowanego przy użyciu sprzętu mechanicznego, Dn 150 mm | m | 4.8
349 | D.01.03.06. | Kształtki stalowe, Dn 300 mm - łuk stalowy 45st. | szt | 8
350 | D.01.03.06. | Kształtki stalowe, Dn 150 mm - łuk stalowy 45st. | szt | 8
351 | D.01.03.06. | Oznakowanie trasy gazociągu ułożonego w ziemi | m | 117
352 | D.01.03.06. | Próby szczelności gazociągów na ciśnienie do 0.6 MPa, do Dn 65 mm | m | 4.5
353 | D.01.03.06. | Próby szczelności gazociągów na ciśnienie do 0.6 MPa, do Dn 150 mm | m | 4.8
354 | D.01.03.06. | Próby szczelności gazociągów na ciśnienie do 0.6 MPa, do Dn 350 mm | m | 5.2
355 | D.01.03.06. | Próby szczelności gazociągów na ciśnienie do 0.6 MPa, do Dn 65 mm - analogia próba szczelności i wytrzymałości gazociągów śr/c przy ciśnieniu 0.75 MPa | m | 17
356 | D.01.03.06. | Próby szczelności gazociągów na ciśnienie do 0.6 MPa, do Dn 150 mm - analogia próba szczelności i wytrzymałości gazociągów śr/c przy ciśnieniu 0.75 MPa | m | 107.3
357 | D.01.03.06. | Oznakowanie trasy gazociągu, na słupku stalowym | kpl | 3
PRZEBUDOWA SIECI GAZOWEJ
DEMONTAŻ SIECI GAZOWEJ
358 | D.01.03.06. | Demontaż rurociągu stalowego o złączach spawanych, rury stalowe, Fi 219/8.0 mm | m | 5.5
359 | D.01.03.06. | Demontaż rurociągu stalowego o złączach spawanych, rury stalowe, Fi 159/5.6 mm | m | 237.5
360 | D.01.03.06. | Demontaż rurociągu stalowego o złączach spawanych, rury stalowe, Fi 108/5.0 mm | m | 177.5
361 | D.01.03.06. | Demontaż rurociągu z tworzyw sztucznych (PCW, PE), rurociągi z polietylenu (PE), Fi 110 mm - analogia: Fi 125 mm | m | 58.8
362 | D.01.03.06. | Demontaż rurociągu z tworzyw sztucznych (PCW, PE), rurociągi z polietylenu (PE), Fi do 90 mm | m | 17.8
363 | D.01.03.06. | Wywóz złomu z terenu rozbiórki, samochodem skrzyniowym na wysypisko, z załadunkiem i wyładunkiem mechanicznym, samochód do 5 t. Pozyskanie wysypiska po stronie Wykonawcy. | t | 9
DEMONTAŻ SIECI GAZOWEJ
ROBOTY MONTAŻOWE
Razem roboty sanitarne - kolizja sieci i instalacji gazu
Przebudowa kanalizacji deszczowej
| D.01.00.00 | ROBOTY PRZYGOTOWAWCZE
Odtworzenie trasy i punktów wysokościowych w terenie równinnym
364 | D.01.01.01. | Roboty pomiarowe przy liniowych robotach ziemnych, trasa dróg w terenie równinnym | km | 2.5
Odtworzenie trasy i punktów wysokościowych w terenie równinnym
Rozbiórki elementów dróg i ulic
365 | D.01.02.04. | Rozebranie nawierzchni z kostki kamiennej i klinkieru drogowego, kostka regularna na podsypce piaskowej, ręcznie | m2 | 45.5
366 | D.01.02.04. | Wywiezienie materiałów sztukowych z terenu rozbiórki przy mechanicznym załadowaniu i wyładowaniu, transport samochodem samowyładowczym na odległość do 5 km - na składowisko Miejskie | m3 | 6.8
Rozbiórki elementów dróg i ulic
ROBOTY PRZYGOTOWAWCZE
| D.02.00.00 | ROBOTY ZIEMNE
Wykonanie wykopów w gruntach nieskalistych
367 | D.02.01.01. | Wykopy liniowe lub jamiste ze skarpami o szerokości dna do 1,5 m, głębokość do 1,5 m, kategoria gruntu III - Analogia - Przekopy kontrolne | m3 | 14.4
368 | D.02.01.01. | Wykopy liniowe szerokości 0,8-2,5 m o ścianach pionowych z ręcznym wydobyciem urobku w gruntach suchych, głębokości do 3,0 m, kategoria gruntu III-IV | m3 | 1848.34
369 | D.02.01.01. | Wykopy liniowe w gruncie suchym kategorii III-IV szerokości 2,5-4,5m, głębokości 1,5m o ścianach pionowych, z ręcznym wydobyciem urobku | m3 | 890.9
370 | D.02.01.01. | Wykopy z załadunkiem ręcznym i transportem na odległość 1 km, kategoria gruntu III | m3 | 2739.2
371 | D.02.01.01. | Roboty ziemne wykonywane koparkami podsiębiernymi, z transportem urobku samochodami samowyładowczymi na odległość do 1 km, koparka 0,60 m3, kategoria gruntu III-IV | m3 | 2739.2
372 | D.02.01.01. | Pełne umocnienie ścian wykopów o szerokości 1m i głębokości do 3m balami drewnianymi wraz z ich rozbiórką deskowania w gruntach suchych kategorii I-IV | m2 | 6562.5
373 | D.02.01.01. | Umocnienie ścian wykopów pod komory, studzienki itp. na sieciach zewnętrznych w gruntach suchych kategorii I-IV wraz z rozbiórką, palami szalunkowymi stalowymi, głębokość wykopu do 3,0 m | m2 | 2729.2
374 | D.02.01.01. | Zasypywanie wykopów spycharkami, przemieszczanie na odległość do 10 m, grunt kategorii I-III, spycharka 74 kW (100 KM) | m3 | 1676.7
375 | D.02.01.01. | Roboty ziemne koparkami chwytakowymi z transportem urobku sam. samowył. do 1 km, w ziemi uprzednio zmagazynowanej w hałdach, koparka 0,40 m3, grunt kategorii I-III, spycharka 55 kW, samochód do 5 t - na wysypisko: wykop-zasyp. Pozyskanie wysypiska po stronie Wykonawcy | m3 | 3355.4
Wykonanie wykopów w gruntach nieskalistych
ODWODNIENIE WYKOPÓW
376 | D.03.00.00 | Igłofiltry o średnicy do 50mm wpłukiwane w grunt bezpośrednio bez obsypki do głębokości 4,0m | kpl | 1
ODWODNIENIE WYKOPÓW
ROBOTY ZIEMNE
| D.03.00.00 | ODWODNIENIE KORPUSU DROGOWEGO
Budowa kanalizacji deszczowej
377 | D.03.02.01. | Podłoża pod kanały i obiekty z materiałów sypkich, grubość 15 cm - Analogia - Podsypka 15cm i obsybka - 30cm | m3 | 1319.6
378 | D.03.02.01. | Podłoża pod kanały i obiekty z materiałów sypkich, grubość 10 cm - Analogia - Podsypka piaskowa pod chudy beton pod studnie | m3 | 85.4
379 | D.03.02.01. | Podłoża betonowe, grubość 10 cm - Podłoże pod studnie | m3 | 85.4
380 | D.03.02.01. | Izolacje płaszczyzn poziomych i pionowych z materiałów rolkowych podklejonych, płaszczyzny pionowe - typ papa asfaltowa na lepiku na zimno - 1 warstwa | m2 | 126.8
381 | D.03.02.01. | Izolacje płaszczyzn poziomych i pionowych z materiałów rolkowych podklejonych, płaszczyzny pionowe - typ papa asfaltowa na lepiku na zimno - każda następna warstwa | m2 | 126.8
382 | D.03.02.01. | Kanały z rur typu PVC łączone na wcisk, Fi 160 mm | m | 7.7
383 | D.03.02.01. | Kanały z rur typu PVC łączone na wcisk, Fi 200 mm | m | 165.5
384 | D.03.02.01. | Kanały z rur typu PVC łączone na wcisk, Fi 250 mm | m | 8.5
385 | D.03.02.01. | Kanały z rur typu PVC łączone na wcisk, Fi 315 mm | m | 433.2
386 | D.03.02.01. | Kanały z rur typu PVC łączone na wcisk, Fi 400 mm | m | 670.4
387 | D.03.02.01. | Kanały z rur typu PVC łączone na wcisk, Fi 500 mm | m | 29.3
388 | D.03.02.01. | Kanały z rur typu PVC łączone na wcisk, Fi 630 mm | m | 7.4
389 | D.03.02.01. | Studnie rewizyjne z kręgów betonowych w gotowym wykopie, Fi 1200 mm, głębokość 3 m - Analogia - Studnia z osadnikiem 0,5m | szt | 4
390 | D.03.02.01. | Studnie rewizyjne z kręgów betonowych w gotowym wykopie, Fi 1200 mm, za każde 0,5 m różnicy głębokości | 0.5 m | -6
391 | D.03.02.01. | Studnie rewizyjne z kręgów betonowych w gotowym wykopie, Fi 1000 mm, głębokość 3 m - Analogia - Studnia z osadnikiem 0,5m | szt | 46
392 | D.03.02.01. | Studnie rewizyjne z kręgów betonowych w gotowym wykopie, Fi 1000 mm, za każde 0,5 m różnicy głębokości | 0.5 m | -119
393 | D.03.02.01. | Studzienki kanalizacyjne z gotowych elementów z tworzyw sztucznych, Fi 1020 mm, głębokość 2,40 m - Analogia - Studnia kanalizacyjna Fi 600 mm | szt | 7
394 | D.03.02.01. | Studnie rewizyjne z kręgów betonowych w gotowym wykopie, Fi 1000 mm, głębokość 3 m - Analogia - Studnia z osadnikiem 0,5m i wpustem jezdniowym | szt | 2
395 | D.03.02.01. | Studzienki ściekowe uliczne i podwórzowe, Fi 500 mm, z osadnikiem bez syfonu - z wpustem jezdniowym płaskim | szt | 70
396 | D.03.02.01. | Studzienki ściekowe uliczne i podwórzowe, Fi 500 mm, z osadnikiem bez syfonu - z wpustem jezdniowym wklęsłym | szt | 4
397 | D.03.02.01. | Ścieki z elementów betonowych, podsypka cementowo-piaskowa, prefabrykat o grubości 20 cm - Analogia - Korytko ściekowe o wym. 354x390x1000mm wraz z rusztem żeliwnym | m | 24
398 | D.03.02.01. | Kształtki żeliwne przejściowe do rur azbestowo - cementowych, Dn 150 mm - Analogia - Łącznik rurowo-rurowy na wszystkie rodzaje rur DN150 | szt | 2
399 | D.03.02.01. | Kształtki żeliwne przejściowe do rur azbestowo - cementowych, Dn 200 mm - Analogia - Łącznik rurowo-rurowy na wszystkie rodzaje rur DN200 | szt | 16
400 | D.03.02.01. | Kształtki żeliwne przejściowe do rur azbestowo - cementowych, Dn 250 mm - Analogia - Łącznik rurowo-rurowy na wszystkie rodzaje rur DN250 | szt | 3
401 | D.03.02.01. | Kształtki żeliwne przejściowe do rur azbestowo - cementowych, Dn 300 mm - Analogia - Łącznik rurowo-rurowy na wszystkie rodzaje rur DN300 | szt | 2
402 | D.03.02.01. | Kształtki żeliwne przejściowe do rur azbestowo - cementowych, Dn 400 mm - Analogia - Łącznik rurowo-rurowy na wszystkie rodzaje rur DN400 | szt | 2
403 | D.03.02.01. | Kształtki PVC kanalizacyjne dwukielichowe łączone na wcisk, Fi 315 mm - Analogia - Trójnik redukcyjny PVC 300/300/200 | szt | 33
404 | D.03.02.01. | Kształtki PVC kanalizacyjne dwukielichowe łączone na wcisk, Fi 400 mm - Analogia - Trójnik redukcyjny PVC 400/400/200 | szt | 14
405 | D.03.02.01. | Próba wodna szczelności kanałów rurowych długości 50 m, Fi 200 mm, betonowych - Analogia - Próba wodna szczelności kanałów z PVC Fi 200 mm | próba | 133
406 | D.03.02.01. | Próba wodna szczelności kanałów rurowych długości 50 m, Fi 250 mm, betonowych - Analogia - Próba wodna szczelności kanałów z PVC Fi 250 mm | próba | 1
407 | D.03.02.01. | Próba wodna szczelności kanałów rurowych długości 50 m, Fi 300 mm, betonowych - Analogia - Próba wodna szczelności kanałów z PVC Fi 300 mm | próba | 12
408 | D.03.02.01. | Próba wodna szczelności kanałów rurowych długości 50 m, Fi 400 mm, betonowych - Analogia - Próba wodna szczelności kanałów z PVC Fi 400 mm | próba | 35
409 | D.03.02.01. | Próba wodna szczelności kanałów rurowych długości 50 m, Fi 500 mm, betonowych - Analogia - Próba wodna szczelności kanałów z PVC Fi 500 mm | próba | 2
410 | D.03.02.01. | Próba wodna szczelności kanałów rurowych długości 50 m, Fi 600 mm, betonowych - Analogia - Próba wodna szczelności kanałów z PVC Fi 630 mm | próba | 1
411 | D.03.02.01. | Usunięcie kolizji kanałów deszczowych z istniejącymi sieciami ciepłowniczymi nie przewidzianymi w projekcie budowlanym | kpl | 16
Budowa kanalizacji deszczowej
Demontaż kanalizacji deszczowej
412 | D.03.02.01. | Demontaż rurociągu betonowego kielichowego uszczelnionego zaprawą cementową, rurociągi betonowe, Dn 200 mm - Analogia - Demontaż przykanalików DN150 | m | 69
413 | D.03.02.01. | Demontaż rurociągu betonowego kielichowego uszczelnionego zaprawą cementową, rurociągi betonowe, Dn 200 mm | m | 275
414 | D.03.02.01. | Demontaż rurociągu betonowego kielichowego uszczelnionego zaprawą cementową, rurociągi betonowe, Dn 250 mm | m | 48
415 | D.03.02.01. | Demontaż rurociągu betonowego kielichowego uszczelnionego zaprawą cementową, rurociągi betonowe, Dn 300 mm | m | 728
416 | D.03.02.01. | Demontaż rurociągu betonowego kielichowego uszczelnionego zaprawą cementową, rurociągi betonowe, Dn 400 mm | m | 400
417 | D.03.02.01. | Demontaż studni rewizyjnych z kręgów betonowych w gotowym wykopie, studnie z kręgów betonowych o średnicach 1200 mm o głębokości 3 m | kpl | 4
418 | D.03.02.01. | Demontaż studzienek ściekowych ulicznych, betonowych o średnicy 500 mm z osadnikiem bez syfonu | kpl | 29
419 | D.03.02.01. | Wywóz złomu z terenu rozbiórki, samochodem skrzyniowym na wysypisko, z załadunkiem i wyładunkiem mechanicznym, samochód 5-10 t. Pozyskanie wysypiska po stronie wykonawcy | t | 265
Demontaż kanalizacji deszczowej
Razem roboty sanitarne - kanalizacja deszczowa
Razem wartość netto :
VAT 23 %
Wartość brutto: