## tabele elementów
Załącznik nr 2 do umowy nr ............................... z dnia .............................. 2015 r.
"Zakres rzeczowo - finansowy robót - zmiana 1"
w postępowaniu przetargowym pn.:
"Przebudowa jezdni na wskazanych odcinkach dróg w Świnoujściu"
L.p. | Opis | jm | Ilość razem | Cena jednostkowa [zł] | Wartość
[zł]
I | ROZBIÓRKI |  |  |  | 0
1 | Rozbiórka nawierzchni z płyt żelbetowych pełnych (płyty o powierzchni ponad 3 m2) wraz z transportem i złożeniem w pasie drogowym ul. Bydgoskiej w pobliżu skrzyżowania z ul. Olsztyńską | m2 | 2241 |  | 0
2 | Rozbiórka nawierzchni z płyt drogowych szerściokątnych przewidzianych do ponownego wbudowania wraz z transportem do 3 km, załadunkiem i rozładunkiem | m2 | 39 |  | 0
3 | Rozbiórka nawierzchni z płyt drogowych YOMB przewidzianych do ponownego wbudowania wraz z transportem do 3 km, załadunkiem i rozładunkiem | m2 | 48 |  | 0
II | ROBOTY ZIEMNE |  |  |  | 0
4 | Mechaniczne wykonanie koryta na całej szerokości jezdni w gruncie kat. I-IV głębokości 25 cm | m2 | 3914 |  | 0
5 | Koryta wykonywane mechanicznie na całej szerokości jezdni i chodników w gruncie kategorii I-IV - za każde dalsze 5cm ponad 20cm - krotność 3 | m2 | 3824 |  | 0
6 | Warstwa górna podbudowy zagęszana mechanicznie z kruszyw łamanych fr. 0-31,5 mm, gr. 15 cm | m2 | 3579 |  | 0
7 | Warstwy odsączające z piasku zagęszczanego mechanicznie o gr.10 cm | m2 | 3669 |  | 0
III | TERENY ZIELONE |  |  |  | 0
8 | Plantowanie poboczy wykonywane mechanicznie przy grubości ścinania 10 cm | m2 | 787.5 |  | 0
9 | Ręczne ścinanie i karczowanie średniej gęstości krzaków i podszycia wraz z utylizacją | m2 | 200 |  | 0
IV | ROBOTY NAWIERZCHNIOWE |  |  |  | 0
10 | Nawierzchnie z nowych płyt żelbetowych pełnych (płyty o powierzchni ponad 3 m2) | m2 | 3324 |  | 0
11 | Nawierzchnie z płyt wielootworowych (płyty o pow.do 1 m2) - ażury betonowe o wym. 0,6x0,4x0,1 m wraz z zasypaniem piaskiem na podsypce piaskowej gr. 5cm | m2 | 369 |  | 0
12 | Krawężniki betonowe o wymiarach 15x30 cm bez ław na podsypce cementowo-piaskowej | m | 100 |  | 0
13 | Obrzeża betonowe o wym. 30x8 cm na podsypce cem.piaskowej z wyp.spoin zaprawą cem. | m | 70 |  | 0
14 | Ława pod krawężniki betonowa z oporem | m3 | 7 |  | 0
15 | Nawierzchnia z płyt drogowych betonowych sześciokątnych o grubości 15cm z wypełnieniem spoin piaskiem - płyty inwestora | m2 | 38 |  | 0
16 | Nawierzchnie z kostki brukowej betonowej (szary behaton) grubości 8 cm na podsypce cementowo-piaskowej grubości 3-5 cm z wypełnieniem spoin piaskiem | m2 | 130 |  | 0
17 | Nawierzchnie z kamienia tłuczonego (pobocza, wjazdy) - warstwa górna o gr. 7 cm | m2 | 420 |  | 0
V | TRANSPORT |  |  |  | 0
18 | Transport materiałów (wraz z załadunkiem i rozładunkiem) rozbiórkowych przewidzianych do ponownego wbudowania- podbudowa z kamienia łamanego 0-31,5mm na odległość do 3 km- materiał inwestora | m3 | 60 |  | 0
19 | Wywóz ziemi samochodami samowyładowczymi wraz z utylizacją | m3 | 1538 |  | 0
VI | REGULACJE WYSOKOŚCIOWE |  |  |  | 0
20 | Regulacja pionowa studzienek dla włazów kanałowych | szt. | 21 |  | 0
21 | Regulacja pionowa studzienek dla zaworów wodociągowych i gazowych | szt. | 15 |  | 0
VII | Roboty dodatkowe |  |  |  | 0
22 | Cięcie nawierzchni bitumicznych na gł. do 7 cm | m | 70 |  | 0
|  |  | razem | netto | 0
|  |  |  | brutto | 0
| ........................................................ |  | ...................................................................
| miejscowość i data, pieczęć firmy |  | (podpisy oraz imiona i nazwiska osób uprawnionych)