## Tabele Elementów Rozliczeniowyc
|  | Załącznik nr 2.2 do siwz nr WIM.271.1.51.2017 |  | Załącznik nr 2 do umowy nr WIM/ /2017 z dnia ………………...2017 r.
Zakres rzeczowo - finansowy robót
„Przebudowa dróg powiatowych i gminnych w Świnoujściu – utwardzenie dróg gruntowych”
Część I - Przebudowa ulic: Barkowa, Owocowa, Osadników Wojskowych, Wąska, I Armii Wojska Polskiego w Świnoujściu
L.p. | SST | Opis | jm | ilość razem | cena jednostk. [zł] | wartość [zł]
1 | 2 | 3 | 4 | 5 | 6 | 7
ulica Barkowa
I | D-01.00.00 | Roboty przygotowawcze
1 | D-01.01.01 | Roboty pomiarowe przy liniowych robotach ziemnych, na drogach w terenie równinnym | km | 0.194
2 | D-01.01.01 | Odtworzenie punktu osnowy geodezyjnej | pkt | 2
3 | D-01.02.01 | Mechaniczne karczowanie krzaków i poszyć średniej gęstości | ha | 0.1
II | D-04.00.00 | Podbudowy
4 | D-04.01.01 | Korytowanie istniejącej nawierzchni nieulepszonej na głębokość do 30cm wraz z profilowaniem podłoża i wywozem nadmiaru ziemi | m2 | 910
5 | D-04.04.02 | Warstwa podbudowy z kruszywa łamanego o grubości po zagęszczeniu 15cm (pod płyty betonowe) | m2 | 582
6 | D-04.04.02 | Warstwa podbudowy z kruszywa łamanego o grubości po zagęszczeniu 20cm (pod płyty betonowe ażurowe i kostkę brukową) | m2 | 157
III | D-05.00.00 | Nawierzchnie
7 | D-05.03.03 | Nawierzchnia z płyt drogowych betonowych 1,5 x 2,0m gr. 15cm na podsypce cementowo-piaskowej gr. 5cm | m2 | 582
8 | D-05.03.03 | Nawierzchnia z płyt betonowych ażurowych 40 x 60 cm o gr. 10cm na podsypce cementowo-piaskowej gr. 5cm | m2 | 117
9 | D-05.03.23 | Nawierzchnia z kostki brukowej betonowej gr. 8cm na podsypce cementowo-piaskowej z wypełnieniem spoin piaskiem (kolor kostki szary) | m2 | 40
IV | D-06.00.00 | Roboty wykończeniowe
10 | D-06.01.02 | Umocnienie poboczy materiałem z korytowania na szerokość 50 cm | m3 | 58
11 | D-06.03.01 | Plantowanie poboczy gruntowych 2 x 0,5m | m2 | 194
V | D-08.00.00 | Elementy ulic
12 | D-08.01.01 | Ustawienie krawężników betonowych obniżonych (najazdowe) o wym. 15 x 22cm na ławie betonowej | m | 19
razem netto ul.Barkowa
ulica Owocowa
I | D-01.00.00 | Roboty przygotowawcze
1 | D-01.01.01 | Roboty pomiarowe przy liniowych robotach ziemnych, na drogach w terenie równinnym | km | 0.45
2 | D-01.01.01 | Odtworzenie punktu osnowy geodezyjnej | pkt | 3
II | D-03.00.00 | Odwodnienie korpusu drogowego
3 | D-03.02.01 | Regulacja zaworów gazowych i wodociągowych | szt | 10
III | D-04.00.00 | Podbudowy
4 | D-04.01.01 | Korytowanie istniejącej podbudowy z kruszywa łamanego na średnią głębokość 5cm wraz z profilowaniem podłoża i wywozem nadmiaru ziemi | m2 | 1650
5 | D-04.04.02 | Warstwa podbudowy z kruszywa łamanego o grubości po zagęszczeniu 20cm (poszerzenie i zjazd) | m2 | 200
IV | D-05.00.00 | Nawierzchnie
6 | D-05.03.03 | Nawierzchnia z płyt drogowych betonowych 1,5 x 2,0m gr. 15cm na podsypce cementowo-piaskowej gr. 5cm | m2 | 1350
7 | D-05.03.03 | Nawierzchnia z płyt betonowych ażurowych 40 x 60 cm o gr. 10cm na podsypce cementowo-piaskowej gr. 5cm | m2 | 270
8 | D-05.03.23 | Nawierzchnia z kostki brukowej betonowej gr. 8cm na podsypce cementowo-piaskowej z wypełnieniem spoin piaskiem (kolor kostki szary) | m2 | 46
V | D-06.00.00 | Roboty wykończeniowe
9 | D-06.01.02 | Umocnienie poboczy kruszywem łamanym na szerokość 50 cm | m3 | 53
10 | D-06.01.02 | Umocnienie poboczy materiałem z korytowania na szerokość 50 cm | m3 | 83
VI | D-08.00.00 | Elementy ulic
11 | D-08.01.01 | Ustawienie krawężników betonowych obniżonych (najazdowe) o wym. 15 x 22cm na ławie betonowej | m | 50
razem netto ul.Owocowa
ulica Osadników Wojskowych
I | D-01.00.00 | Roboty przygotowawcze
1 | D-01.01.01 | Roboty pomiarowe przy liniowych robotach ziemnych, na drogach w terenie równinnym | km | 0.377
2 | D-01.01.01 | Odtworzenie punktu osnowy geodezyjnej | pkt | 8
II | D-03.00.00 | Odwodnienie korpusu drogowego
3 | D-03.02.01 | Regulacja zaworów gazowych i wodociągowych | szt | 5
III | D-04.00.00 | Podbudowy
4 | D-04.01.01 | Korytowanie istniejącej nawierzchni nieulepszonej na średnią głębokość 30cm wraz z profilowaniem podłoża i wywozem nadmiaru ziemi | m2 | 1750
5 | D-04.04.02 | Warstwa podbudowy z kruszywa łamanego o grubości po zagęszczeniu 15cm (pod płyty betonowe) | m2 | 1121
6 | D-04.04.02 | Warstwa podbudowy z kruszywa łamanego o grubości po zagęszczeniu 20cm (pod płyty betonowe ażurowe i kostkę brukową) | m2 | 276
IV | D-05.00.00 | Nawierzchnie
7 | D-05.03.03 | Nawierzchnia z płyt drogowych betonowych 1,5 x 2,0m gr. 15cm na podsypce cementowo-piaskowej gr. 5cm | m2 | 1121
8 | D-05.03.03 | Nawierzchnia z płyt betonowych ażurowych 40 x 60 cm o gr. 10cm na podsypce cementowo-piaskowej gr. 5cm | m2 | 227
9 | D-05.03.23 | Nawierzchnia z kostki brukowej betonowej gr. 8cm na podsypce cementowo-piaskowej z wypełnieniem spoin piaskiem (kolor kostki szary) | m2 | 49
V | D-06.00.00 | Roboty wykończeniowe
10 | D-06.01.02 | Umocnienie poboczy materiałem z korytowania na szerokość 50 cm | m3 | 115
VI | D-08.00.00 | Elementy ulic
11 | D-08.01.01 | Ustawienie krawężników betonowych obniżonych (najazdowe) o wym. 15 x 22cm na ławie betonowej | m | 55
razem netto ul.Osadników Wojskowych
ulica Wąska
I | D-01.00.00 | Roboty przygotowawcze
1 | D-01.01.01 | Roboty pomiarowe przy liniowych robotach ziemnych, na drogach w terenie równinnym | km | 0.3
2 | D-01.01.01 | Odtworzenie punktu osnowy geodezyjnej | pkt | 2
II | D-03.00.00 | Odwodnienie korpusu drogowego
3 | D-03.02.01 | Regulacja pionowa studzienek telefonicznych | szt | 1
4 | D-03.02.01 | Regulacja zaworów gazowych i wodociągowych | szt | 3
III | D-04.00.00 | Podbudowy
5 | D-04.01.01 | Korytowanie istniejącej nawierzchni nieulepszonej na średnią głębokość 30cm wraz z profilowaniem podłoża i wywozem nadmiaru ziemi | m2 | 1385
6 | D-04.04.02 | Warstwa podbudowy z kruszywa łamanego o grubości po zagęszczeniu 15cm (pod płyty betonowe) | m2 | 900
7 | D-04.04.02 | Warstwa podbudowy z kruszywa łamanego o grubości po zagęszczeniu 20cm (pod płyty betonowe ażurowe i kostkę brukową) | m2 | 195
IV | D-05.00.00 | Nawierzchnie
8 | D-05.03.03 | Nawierzchnia z płyt drogowych betonowych 1,5 x 2,0m gr. 15cm na podsypce cementowo-piaskowej gr. 5cm | m2 | 900
9 | D-05.03.03 | Nawierzchnia z płyt betonowych ażurowych 40 x 60 cm o gr. 10cm na podsypce cementowo-piaskowej gr. 5cm | m2 | 180
10 | D-05.03.23 | Nawierzchnia z kostki brukowej betonowej gr. 8cm na podsypce cementowo-piaskowej z wypełnieniem spoin piaskiem (kolor kostki szary) | m2 | 15
V | D-06.00.00 | Roboty wykończeniowe
11 | D-06.01.02 | Umocnienie poboczy materiałem z korytowania na szerokość 50 cm | m3 | 90
VI | D-08.00.00 | Elementy ulic
12 | D-08.01.01 | Ustawienie krawężników betonowych obniżonych (najazdowe) o wym. 15 x 22cm na ławie betonowej | m | 21
razem netto ul.Wąska
ulica I Armii Wojska Polskiego
I | D-01.00.00 | Roboty przygotowawcze
1 | D-01.01.01 | Roboty pomiarowe przy liniowych robotach ziemnych, na drogach w terenie równinnym | km | 0.543
2 | D-01.01.01 | Odtworzenie punktu osnowy geodezyjnej | pkt | 4
3 | D-01.02.01 | Mechaniczne karczowanie krzaków i poszyć średniej gęstości | ha | 0.02
II | D-03.00.00 | Odwodnienie korpusu drogowego
4 | D-03.02.01 | Regulacja zaworów gazowych i wodociągowych | szt | 11
III | D-04.00.00 | Podbudowy
5 | D-04.01.01 | Korytowanie istniejącej nawierzchni nieulepszonej na średnią głębokość 30cm wraz z profilowaniem podłoża i wywozem nadmiaru ziemi | m2 | 2514
6 | D-04.04.02 | Warstwa podbudowy z kruszywa łamanego o grubości po zagęszczeniu 15cm (pod płyty betonowe) | m2 | 1656
7 | D-04.04.02 | Warstwa podbudowy z kruszywa łamanego o grubości po zagęszczeniu 20cm (pod płyty betonowe ażurowe i kostkę brukową) | m2 | 395
IV | D-05.00.00 | Nawierzchnie
8 | D-05.03.03 | Nawierzchnia z płyt drogowych betonowych 1,5 x 2,0m gr. 15cm na podsypce cementowo-piaskowej gr. 5cm | m2 | 1656
9 | D-05.03.03 | Nawierzchnia z płyt betonowych ażurowych 40 x 60 cm o gr. 10cm na podsypce cementowo-piaskowej gr. 5cm | m2 | 326
10 | D-05.03.23 | Nawierzchnia z kostki brukowej betonowej gr. 8cm na podsypce cementowo-piaskowej z wypełnieniem spoin piaskiem (kolor kostki szary) | m2 | 64
V | D-06.00.00 | Roboty wykończeniowe
11 | D-06.01.02 | Umocnienie poboczy materiałem z korytowania na szerokość 50 cm | m3 | 160
VI | D-08.00.00 | Elementy ulic
12 | D-08.01.01 | Ustawienie krawężników betonowych obniżonych (najazdowe) o wym. 15 x 22cm na ławie betonowej | m | 60
razem netto ul.I Armii Wojska Polskiego
CZĘŚĆ I - RAZEM NETTO
CZĘŚĆ I - PODATEK VAT
CZĘŚĆ I - RAZEM BRUTTO
Część II - Przebudowa ulic: Ogrodowa, Brzozowa, Promowa, Prosta, Łęgowa w Świnoujściu
L.p. | SST | Opis | jm | ilość razem | cena jednostk. [zł] | wartość [zł]
1 | 2 | 3 | 4 | 5 | 6 | 7
ulica Ogrodowa
I | D-01.00.00 | Roboty przygotowawcze
1 | D-01.01.01 | Roboty pomiarowe przy liniowych robotach ziemnych, na drogach w terenie równinnym | km | 0.641
2 | D-01.01.01 | Odtworzenie punktu osnowy geodezyjnej | pkt | 3
3 | D-01.02.01 | Mechaniczne karczowanie krzaków i poszyć średniej gęstości | ha | 0.01
II | D-03.00.00 | Odwodnienie korpusu drogowego
4 | D-03.02.01 | Regulacja zaworów gazowych i wodociągowych | szt | 2
III | D-04.00.00 | Podbudowy
5 | D-04.01.01 | Korytowanie istniejącej nawierzchni nieulepszonej na głębokość do 30cm wraz z profilowaniem podłoża i wywozem nadmiaru ziemi | m2 | 2950
6 | D-04.04.02 | Warstwa podbudowy z kruszywa łamanego o grubości po zagęszczeniu 15cm (pod płyty betonowe) | m2 | 1983
7 | D-04.04.02 | Warstwa podbudowy z kruszywa łamanego o grubości po zagęszczeniu 20cm (pod płyty betonowe ażurowe i kostkę brukową) | m2 | 418
IV | D-05.00.00 | Nawierzchnie
8 | D-05.03.03 | Nawierzchnia z płyt drogowych betonowych 1,5 x 2,0m gr. 15cm na podsypce cementowo-piaskowej gr. 5cm | m2 | 1983
9 | D-05.03.03 | Nawierzchnia z płyt betonowych ażurowych 40 x 60 cm o gr. 10cm na podsypce cementowo-piaskowej gr. 5cm | m2 | 386
10 | D-05.03.23 | Nawierzchnia z kostki brukowej betonowej gr. 8cm na podsypce cementowo-piaskowej z wypełnieniem spoin piaskiem (kolor kostki szary) | m2 | 32
V | D-06.00.00 | Roboty wykończeniowe
11 | D-06.01.02 | Umocnienie poboczy materiałem z korytowania na szerokość 50 cm | m3 | 190
VI | D-08.00.00 | Elementy ulic
12 | D-08.01.01 | Ustawienie krawężników betonowych obniżonych (najazdowe) o wym. 15 x 22cm na ławie betonowej | m | 42
razem netto ul.Ogrodowa
ulica Brzozowa
I | D-01.00.00 | Roboty przygotowawcze
1 | D-01.01.01 | Roboty pomiarowe przy liniowych robotach ziemnych, na drogach w terenie równinnym | km | 0.478
II | D-03.00.00 | Odwodnienie korpusu drogowego
2 | D-03.02.01 | Regulacja zaworów gazowych i wodociągowych | szt | 2
III | D-04.00.00 | Podbudowy
3 | D-04.01.01 | Korytowanie istniejącej nawierzchni nieulepszonej na głębokość do 30cm wraz z profilowaniem podłoża i wywozem nadmiaru ziemi | m2 | 2230
4 | D-04.04.02 | Warstwa podbudowy z kruszywa łamanego o grubości po zagęszczeniu 15cm (pod płyty betonowe) | m2 | 1435
5 | D-04.04.02 | Warstwa podbudowy z kruszywa łamanego o grubości po zagęszczeniu 20cm (pod płyty betonowe ażurowe i kostkę brukową) | m2 | 313
IV | D-05.00.00 | Nawierzchnie
6 | D-05.03.03 | Nawierzchnia z płyt drogowych betonowych 1,5 x 2,0m gr. 15cm na podsypce cementowo-piaskowej gr. 5cm | m2 | 1435
7 | D-05.03.03 | Nawierzchnia z płyt betonowych ażurowych 40 x 60 cm o gr. 10cm na podsypce cementowo-piaskowej gr. 5cm | m2 | 287
8 | D-05.03.23 | Nawierzchnia z kostki brukowej betonowej gr. 8cm na podsypce cementowo-piaskowej z wypełnieniem spoin piaskiem (kolor kostki szary) | m2 | 26
V | D-06.00.00 | Roboty wykończeniowe
9 | D-06.01.02 | Umocnienie poboczy materiałem z korytowania na szerokość 50 cm | m3 | 145
VI | D-08.00.00 | Elementy ulic
10 | D-08.01.01 | Ustawienie krawężników betonowych obniżonych (najazdowe) o wym. 15 x 22cm na ławie betonowej | m | 16
razem netto ul.Brzozowa
ulica Promowa
I | D-01.00.00 | Roboty przygotowawcze
1 | D-01.01.01 | Roboty pomiarowe przy liniowych robotach ziemnych, na drogach w terenie równinnym | km | 0.376
2 | D-01.02.04 | Rozebranie nawierzchni z płyt drogowych jomb | m2 | 25
3 | D-01.02.04 | Rozebranie nawierzchni z płyt drogowych betonowych 1,5 x 3,0m o grubości 20 cm | m2 | 45
4 | D-01.02.04 | Wywóz materiału z rozbiórki na odległość do 20 km | m3 | 10
II | D-03.00.00 | Odwodnienie korpusu drogowego
5 | D-03.02.01 | Regulacja zaworów gazowych i wodociągowych | szt | 4
III | D-04.00.00 | Podbudowy
6 | D-04.01.01 | Korytowanie istniejącej nawierzchni nieulepszonej na średnią głębokość 30cm wraz z profilowaniem podłoża i wywozem nadmiaru ziemi | m2 | 1760
7 | D-04.04.02 | Warstwa podbudowy z kruszywa łamanego o grubości po zagęszczeniu 15cm (pod płyty betonowe) | m2 | 1161
8 | D-04.04.02 | Warstwa podbudowy z kruszywa łamanego o grubości po zagęszczeniu 20cm (pod płyty betonowe ażurowe i kostkę brukową) | m2 | 244
IV | D-05.00.00 | Nawierzchnie
9 | D-05.03.03 | Nawierzchnia z płyt drogowych betonowych 1,5 x 2,0m gr. 15cm na podsypce cementowo-piaskowej gr. 5cm | m2 | 1161
10 | D-05.03.03 | Nawierzchnia z płyt betonowych ażurowych 40 x 60 cm o gr. 10cm na podsypce cementowo-piaskowej gr. 5cm | m2 | 226
11 | D-05.03.23 | Nawierzchnia z kostki brukowej betonowej gr. 8cm na podsypce cementowo-piaskowej z wypełnieniem spoin piaskiem (kolor kostki szary) | m2 | 18
V | D-06.00.00 | Roboty wykończeniowe
12 | D-06.01.02 | Umocnienie poboczy materiałem z korytowania na szerokość 50 cm | m3 | 110
VI | D-08.00.00 | Elementy ulic
13 | D-08.01.01 | Ustawienie krawężników betonowych obniżonych (najazdowe) o wym. 15 x 22cm na ławie betonowej | m | 18
razem netto ul.Promowa
ulica Prosta
I | D-01.00.00 | Roboty przygotowawcze
1 | D-01.01.01 | Roboty pomiarowe przy liniowych robotach ziemnych, na drogach w terenie równinnym | km | 0.419
II | D-04.00.00 | Podbudowy
2 | D-04.01.01 | Korytowanie istniejącej nawierzchni nieulepszonej na średnią głębokość 30cm wraz z profilowaniem podłoża i wywozem nadmiaru ziemi | m2 | 1950
3 | D-04.02.03 | Geosiatka zbrojąca dwukierunkowa PP o sztywnych węzłach i wytrzymałości min. 40/40 kN/m | m2 | 1250
4 | D-04.04.02 | Warstwa podbudowy z kruszywa łamanego o grubości po zagęszczeniu 15cm (pod płyty betonowe) | m2 | 1257
5 | D-04.04.02 | Warstwa podbudowy z kruszywa łamanego o grubości po zagęszczeniu 20cm (pod płyty betonowe ażurowe i kostkę brukową) | m2 | 282
III | D-05.00.00 | Nawierzchnie
6 | D-05.03.03 | Nawierzchnia z płyt drogowych betonowych 1,5 x 2,0m gr. 15cm na podsypce cementowo-piaskowej gr. 5cm | m2 | 1257
7 | D-05.03.03 | Nawierzchnia z płyt betonowych ażurowych 40 x 60 cm o gr. 10cm na podsypce cementowo-piaskowej gr. 5cm | m2 | 252
8 | D-05.03.23 | Nawierzchnia z kostki brukowej betonowej gr. 8cm na podsypce cementowo-piaskowej z wypełnieniem spoin piaskiem (kolor kostki szary) | m2 | 30
IV | D-06.00.00 | Roboty wykończeniowe
9 | D-06.01.02 | Umocnienie poboczy materiałem z korytowania na szerokość 50 cm | m3 | 120
V | D-08.00.00 | Elementy ulic
10 | D-08.01.01 | Ustawienie krawężników betonowych obniżonych (najazdowe) o wym. 15 x 22cm na ławie betonowej | m | 30
razem netto ul.Prosta
ulica Łęgowa
I | D-01.00.00 | Roboty przygotowawcze
1 | D-01.01.01 | Roboty pomiarowe przy liniowych robotach ziemnych, na drogach w terenie równinnym | km | 1.065
2 | D-01.01.01 | Odtworzenie punktu osnowy geodezyjnej | pkt | 3
3 | D-01.02.01 | Mechaniczne karczowanie krzaków i poszyć średniej gęstości | ha | 0.02
4 | D-01.02.04 | Rozebranie nawierzchni z płyt drogowych betonowych 1,5 x 3,0m o grubości 20cm | m2 | 6390
5 | D-01.02.04 | Wywóz materiału z rozbiórki na odległość do 20km | m3 | 1278
II | D-04.00.00 | Podbudowy
6 | D-04.01.01 | Korytowanie istniejącej nawierzchni nieulepszonej na średnią głębokość 30cm wraz z profilowaniem podłoża i wywozem nadmiaru ziemi | m2 | 6608
7 | D-04.02.03 | Geosiatka zbrojąca dwukierunkowa PP o sztywnych węzłach i wytrzymałości min. 40/40 kN/m | m2 | 6900
8 | D-04.04.02 | Warstwa podbudowy z kruszywa łamanego o grubości po zagęszczeniu 15cm (pod płyty betonowe) | m2 | 7045
9 | D-04.04.02 | Warstwa podbudowy z kruszywa łamanego o grubości po zagęszczeniu 20cm (pod kostkę brukową) | m2 | 69
III | D-05.00.00 | Nawierzchnie
10 | D-05.03.03 | Nawierzchnia z płyt drogowych betonowych 1,5 x 3,0m gr. 15cm na podsypce cementowo-piaskowej gr. 5cm | m2 | 6535
11 | D-05.03.23 | Nawierzchnia z kostki brukowej betonowej gr. 8cm na podsypce cementowo-piaskowej z wypełnieniem spoin piaskiem (kolor kostki szary) | m2 | 69
IV | D-06.00.00 | Roboty wykończeniowe
12 | D-06.03.01 | Plantowanie poboczy gruntowych 2 x 0,5m | m2 | 1065
V | D-08.00.00 | Elementy ulic
13 | D-08.01.01 | Ustawienie krawężników betonowych obniżonych (najazdowe) o wym. 15 x 22cm na ławie betonowej | m | 83
razem netto ul.Łęgowa
CZĘŚĆ II - RAZEM NETTO
CZĘŚĆ II - PODATEK VAT
CZĘŚĆ II - RAZEM BRUTTO
Część III - Zalewowa, Polna, Szantowa, Sztormowa, łącznik Odrzańska-Sztormowa, Gajowa, Wrzosowa w Świnoujściu
L.p. | SST | Opis | jm | ilość razem | cena jednostk. [zł] | wartość [zł]
1 | 2 | 3 | 4 | 5 | 6 | 7
ulica Zalewowa
I | D-01.00.00 | Roboty przygotowawcze
1 | D-01.01.01 | Roboty pomiarowe przy liniowych robotach ziemnych, na drogach w terenie równinnym | km | 0.601
2 | D-01.01.01 | Odtworzenie punktu osnowy geodezyjnej | pkt | 1
II | D-03.00.00 | Odwodnienie korpusu drogowego
3 | D-03.02.01 | Regulacja pionowa włazów kanałowych | szt | 13
4 | D-03.02.01 | Regulacja zaworów gazowych i wodociągowych | szt | 11
III | D-04.00.00 | Podbudowy
5 | D-04.01.01 | Korytowanie istniejącej podbudowy z kruszywa łamanego na średnią głębokość 5 cm wraz z profilowaniem podłoża i wywozem nadmiaru ziemi | m2 | 1800
6 | D-04.01.01 | Korytowanie istniejącej nawierzchni nieulepszonej na głębokość do 30cm wraz z profilowaniem podłoża i wywozem nadmiaru ziemi | m2 | 435
7 | D-04.04.02 | Warstwa podbudowy z kruszywa łamanego o grubości po zagęszczeniu 15cm (pod płyty betonowe) | m2 | 340
8 | D-04.04.02 | Warstwa podbudowy z kruszywa łamanego o grubości po zagęszczeniu 20cm (pod płyty betonowe ażurowe i kostkę brukową) | m2 | 182
IV | D-05.00.00 | Nawierzchnie
9 | D-05.03.03 | Nawierzchnia z płyt drogowych betonowych 1,5 x 2,0m gr. 15cm na podsypce cementowo-piaskowej gr. 5cm | m2 | 1890
10 | D-05.03.03 | Nawierzchnia z płyt betonowych ażurowych 40 x 60 cm o gr. 10cm na podsypce cementowo-piaskowej gr. 5cm | m2 | 60
11 | D-05.03.23 | Nawierzchnia z kostki brukowej betonowej gr. 8cm na podsypce cementowo-piaskowej z wypełnieniem spoin piaskiem (kolor kostki szary) | m2 | 122
V | D-06.00.00 | Roboty wykończeniowe
12 | D-06.01.02 | Umocnienie poboczy kruszywem łamanym na szerokość 50 cm | m3 | 70
13 | D-06.01.02 | Umocnienie poboczy materiałem z korytowania na szerokość 50 cm | m3 | 110
VI | D-08.00.00 | Elementy ulic
14 | D-08.01.01 | Ustawienie krawężników betonowych obniżonych (najazdowe) o wym. 15 x 22cm na ławie betonowej | m | 146
razem netto ul.Zalewowa
ulica Polna
I | D-01.00.00 | Roboty przygotowawcze
1 | D-01.01.01 | Roboty pomiarowe przy liniowych robotach ziemnych, na drogach w terenie równinnym | km | 0.17
II | D-04.00.00 | Podbudowy
2 | D-04.01.01 | Korytowanie istniejącej nawierzchni nieulepszonej na głębokość do 30cm wraz z profilowaniem podłoża i wywozem nadmiaru ziemi | m2 | 860
3 | D-04.04.02 | Warstwa podbudowy z kruszywa łamanego o grubości po zagęszczeniu 15cm (pod płyty betonowe) | m2 | 583
4 | D-04.04.02 | Warstwa podbudowy z kruszywa łamanego o grubości po zagęszczeniu 20cm (pod płyty betonowe ażurowe i kostkę brukową) | m2 | 117
III | D-05.00.00 | Nawierzchnie
5 | D-05.03.03 | Nawierzchnia z płyt drogowych betonowych 1,5 x 2,0m gr. 15cm na podsypce cementowo-piaskowej gr. 5cm | m2 | 583
6 | D-05.03.03 | Nawierzchnia z płyt betonowych ażurowych 40 x 60 cm o gr. 10cm na podsypce cementowo-piaskowej gr. 5cm | m2 | 117
IV | D-06.00.00 | Roboty wykończeniowe
7 | D-06.01.02 | Umocnienie poboczy kruszywem łamanym na szerokość 50 cm | m3 | 44
razem netto ul.Polna
ulica Szantowa odc. A
I | D-01.00.00 | Roboty przygotowawcze
1 | D-01.01.01 | Roboty pomiarowe przy liniowych robotach ziemnych, na drogach w terenie równinnym | km | 0.2
2 | D-01.02.01 | Mechaniczne karczowanie krzaków i poszyć średniej gęstości | ha | 0.01
3 | D-01.02.02 | Usunięcie warstwy humusu gr. 20cm z wywozem | m2 | 1000
II | D-03.00.00 | Odwodnienie korpusu drogowego
4 | D-03.02.01 | Regulacja pionowa włazów kanałowych | szt | 4
III | D-04.00.00 | Podbudowy
5 | D-04.01.01 | Profilowanie podłoża i wywóz nadmiaru ziemi | m2 | 765
6 | D-04.04.02 | Warstwa podbudowy z kruszywa łamanego o grubości po zagęszczeniu 15cm (pod płyty betonowe) | m2 | 625
7 | D-04.04.02 | Warstwa podbudowy z kruszywa łamanego o grubości po zagęszczeniu 20cm (pod płyty betonowe ażurowe i kostkę brukową) | m2 | 140
IV | D-05.00.00 | Nawierzchnie
8 | D-05.03.03 | Nawierzchnia z płyt drogowych betonowych 1,5 x 2,0m gr. 15cm na podsypce cementowo-piaskowej gr. 5cm | m2 | 625
9 | D-05.03.03 | Nawierzchnia z płyt betonowych ażurowych 40 x 60 cm o gr. 10cm na podsypce cementowo-piaskowej gr. 5cm | m2 | 120
10 | D-05.03.23 | Nawierzchnia z kostki brukowej betonowej gr. 8cm na podsypce cementowo-piaskowej z wypełnieniem spoin piaskiem (kolor kostki szary) | m2 | 20
V | D-06.00.00 | Roboty wykończeniowe
11 | D-06.01.02 | Umocnienie poboczy kruszywem łamanym na szerokość 50 cm | m3 | 60
VI | D-08.00.00 | Elementy ulic
12 | D-08.01.01 | Ustawienie krawężników betonowych obniżonych (najazdowe) o wym. 15 x 22cm na ławie betonowej | m | 26
razem netto ul.Szantowa odc. A
ulica Szantowa odc. B
I | D-01.00.00 | Roboty przygotowawcze
1 | D-01.01.01 | Roboty pomiarowe przy liniowych robotach ziemnych, na drogach w terenie równinnym | km | 0.27
2 | D-01.02.01 | Mechaniczne karczowanie krzaków i poszyć średniej gęstości | ha | 0.02
3 | D-01.02.02 | Usunięcie warstwy humusu gr. 20cm z wywozem | m2 | 405
II | D-02.00.00 | Roboty ziemne
4 | D-02.03.01 | Wykonanie nasypów z zagęszczeniem mechanicznym (materiał z dowozu) | m3 | 90
III | D-03.00.00 | Odwodnienie korpusu drogowego
5 | D-03.02.01 | Regulacja pionowa włazów kanałowych | szt | 6
6 | D-03.02.01 | Regulacja zaworów gazowych i wodociągowych | szt | 4
IV | D-04.00.00 | Podbudowy
7 | D-04.01.01 | Korytowanie istniejącej nawierzchni nieulepszonej na średnią głębokość 30cm wraz z profilowaniem i wywozem nadmiaru ziemi | m2 | 980
8 | D-04.04.02 | Warstwa podbudowy z kruszywa łamanego o grubości po zagęszczeniu 15cm (pod płyty betonowe) | m2 | 838
9 | D-04.04.02 | Warstwa podbudowy z kruszywa łamanego o grubości po zagęszczeniu 20cm (pod płyty betonowe ażurowe i kostkę brukową) | m2 | 208
V | D-05.00.00 | Nawierzchnie
10 | D-05.03.03 | Nawierzchnia z płyt drogowych betonowych 1,5 x 2,0m gr. 15cm na podsypce cementowo-piaskowej gr. 5cm | m2 | 838
11 | D-05.03.03 | Nawierzchnia z płyt betonowych ażurowych 40 x 60 cm o gr. 10cm na podsypce cementowo-piaskowej gr. 5cm | m2 | 162
12 | D-05.03.23 | Nawierzchnia z kostki brukowej betonowej gr. 8cm na podsypce cementowo-piaskowej z wypełnieniem spoin piaskiem (kolor kostki szary) | m2 | 46
VI | D-06.00.00 | Roboty wykończeniowe
13 | D-06.01.01 | Humusowanie skarp z obsianiem przy grubości warstwy humusu 5cm | m2 | 240
14 | D-06.01.02 | Umocnienie poboczy materiałem z korytowania na szerokość 50 cm | m3 | 81
VII | D-08.00.00 | Elementy ulic
15 | D-08.01.01 | Ustawienie krawężników betonowych obniżonych (najazdowe) o wym. 15 x 22cm na ławie betonowej | m | 48
razem netto ul.Szantowa odc. B
ulica Sztormowa
I | D-01.00.00 | Roboty przygotowawcze
1 | D-01.01.01 | Roboty pomiarowe przy liniowych robotach ziemnych, na drogach w terenie równinnym | km | 0.15
2 | D-01.02.04 | Rozebranie nawierzchni z płyt drogowych jomb | m2 | 375
3 | D-01.02.04 | Wywóz materiału z rozbiórki na odległość do 20km | m3 | 45
II | D-04.00.00 | Podbudowy
4 | D-04.01.01 | Korytowanie istniejącej nawierzchni nieulepszonej na średnią głębokość 30cm wraz z profilowaniem i wywozem nadmiaru ziemi | m2 | 360
5 | D-04.04.02 | Warstwa podbudowy z kruszywa łamanego o grubości po zagęszczeniu 15cm (pod płyty betonowe) | m2 | 269
6 | D-04.04.02 | Warstwa podbudowy z kruszywa łamanego o grubości po zagęszczeniu 20cm (pod płyty ażurowe i kostkę brukową) | m2 | 114
III | D-05.00.00 | Nawierzchnie
7 | D-05.03.03 | Nawierzchnia z płyt drogowych betonowych 1,5 x 2,0m gr. 15cm na podsypce cementowo-piaskowej gr. 5cm | m2 | 269
8 | D-05.03.03 | Nawierzchnia z płyt betonowych ażurowych 40 x 60 cm o gr. 10cm na podsypce cementowo-piaskowej gr. 5cm | m2 | 90
9 | D-05.03.23 | Nawierzchnia z kostki brukowej betonowej gr. 8cm na podsypce cementowo-piaskowej z wypełnieniem spoin piaskiem (kolor kostki szary) | m2 | 24
IV | D-06.00.00 | Roboty wykończeniowe
10 | D-06.01.02 | Umocnienie poboczy kruszywem łamanym na szerokość 50 cm | m3 | 22.5
V | D-08.00.00 | Elementy ulic
11 | D-08.01.01 | Ustawienie krawężników betonowych obniżonych (najazdowe) o wym. 15 x 22cm na ławie betonowej | m | 32
razem netto ul.Sztormowa
Łącznik Odrzańska - Sztormowa
I | D-01.00.00 | Roboty przygotowawcze
1 | D-01.01.01 | Roboty pomiarowe przy liniowych robotach ziemnych, na drogach w terenie równinnym | km | 0.167
2 | D-01.01.01 | Odtworzenie punktu osnowy geodezyjnej | pkt | 1
3 | D-01.02.01 | Mechaniczne karczowanie krzaków i poszyć średniej gęstości | ha | 0.01
II | D-04.00.00 | Podbudowy
4 | D-04.01.01 | Korytowanie istniejącej nawierzchni nieulepszonej na średnią głębokość 30cm wraz z profilowaniem i wywozem nadmiaru ziemi | m2 | 782
5 | D-04.04.02 | Warstwa podbudowy z kruszywa łamanego o grubości po zagęszczeniu 15cm (pod płyty betonowe) | m2 | 522
6 | D-04.04.02 | Warstwa podbudowy z kruszywa łamanego o grubości po zagęszczeniu 20cm (pod płyty ażurowe i kostkę brukową) | m2 | 127
III | D-05.00.00 | Nawierzchnie
7 | D-05.03.03 | Nawierzchnia z płyt drogowych betonowych 1,5 x 2,0m gr. 15cm na podsypce cementowo-piaskowej gr. 5cm | m2 | 522
8 | D-05.03.03 | Nawierzchnia z płyt betonowych ażurowych 40 x 60 cm o gr. 10cm na podsypce cementowo-piaskowej gr. 5cm | m2 | 100
9 | D-05.03.23 | Nawierzchnia z kostki brukowej betonowej gr. 8cm na podsypce cementowo-piaskowej z wypełnieniem spoin piaskiem (kolor kostki szary) | m2 | 15
IV | D-06.00.00 | Roboty wykończeniowe
10 | D-06.01.02 | Umocnienie poboczy kruszywem łamanym na szerokość 50 cm | m3 | 50
V | D-08.00.00 | Elementy ulic
11 | D-08.01.01 | Ustawienie krawężników betonowych obniżonych (najazdowe) o wym. 15 x 22cm na ławie betonowej | m | 31
razem netto łącznik Odrzańska - Sztormowa
ulica Gajowa
I | D-01.00.00 | Roboty przygotowawcze
1 | D-01.01.01 | Roboty pomiarowe przy liniowych robotach ziemnych, na drogach w terenie równinnym | km | 0.216
2 | D-01.02.01 | Mechaniczne karczowanie krzaków i poszyć średniej gęstości | ha | 0.01
II | D-03.00.00 | Odwodnienie korpusu drogowego
3 | D-03.02.01 | Regulacja pionowa włazów kanałowych | szt | 1
4 | D-03.02.01 | Regulacja zaworów gazowych i wodociągowych | szt | 2
III | D-04.00.00 | Podbudowy
5 | D-04.01.01 | Korytowanie istniejącej nawierzchni nieulepszonej na średnią głębokość 30cm wraz z profilowaniem i wywozem nadmiaru ziemi | m2 | 864
6 | D-04.04.02 | Warstwa podbudowy z kruszywa łamanego o grubości po zagęszczeniu 15cm (pod płyty betonowe) | m2 | 648
7 | D-04.04.02 | Warstwa podbudowy z kruszywa łamanego o grubości po zagęszczeniu 20cm (pod płyty ażurowe i kostkę brukową) | m2 | 8
IV | D-05.00.00 | Nawierzchnie
8 | D-05.03.03 | Nawierzchnia z płyt drogowych betonowych 1,5 x 2,0m gr. 15cm na podsypce cementowo-piaskowej gr. 5cm | m2 | 648
9 | D-05.03.23 | Nawierzchnia z kostki brukowej betonowej gr. 8cm na podsypce cementowo-piaskowej z wypełnieniem spoin piaskiem (kolor kostki szary) | m2 | 8
V | D-06.00.00 | Roboty wykończeniowe
10 | D-06.01.02 | Umocnienie poboczy materałem z korytowania na szerokość 50 cm | m3 | 65
VI | D-08.00.00 | Elementy ulic
11 | D-08.01.01 | Ustawienie krawężników betonowych obniżonych (najazdowe) o wym. 15 x 22cm na ławie betonowej | m | 6
razem netto ul.Gajowa
ulica Wrzosowa
I | D-01.00.00 | Roboty przygotowawcze
1 | D-01.01.01 | Roboty pomiarowe przy liniowych robotach ziemnych, na drogach w terenie równinnym | km | 0.18
2 | D-01.02.01 | Mechaniczne karczowanie krzaków i poszyć średniej gęstości | ha | 0.01
3 | D-01.02.02 | Usunięcie warstwy humusu gr. 20cm z wywozem | m2 | 600
III | D-04.00.00 | Podbudowy
4 | D-04.01.01 | Korytowanie istniejącej nawierzchni nieulepszonej na średnią głębokość 30cm wraz z profilowaniem i wywozem nadmiaru ziemi | m2 | 95
5 | D-04.04.02 | Warstwa podbudowy z kruszywa łamanego o grubości po zagęszczeniu 15cm (pod płyty betonowe) | m2 | 605
III | D-05.00.00 | Nawierzchnie
6 | D-05.03.03 | Nawierzchnia z płyt drogowych betonowych 1,5 x 2,0m gr. 15cm na podsypce cementowo-piaskowej gr. 5cm | m2 | 510
7 | D-05.03.23 | Nawierzchnia z płyt drogowych betonowych 1,5 x 3,0m gr. 15cm na podsypce cementowo-piaskowej gr. 5cm | m2 | 95
IV | D-06.00.00 | Roboty wykończeniowe
8 | D-06.01.02 | Umocnienie poboczy materałem z korytowania na szerokość 50 cm | m3 | 15
9 | D-08.01.01 | Umocnienie poboczy kruszywem łamanym na szerokość 50 cm | m3 | 86
razem netto ul.Wrzosowa
CZĘŚĆ III - RAZEM NETTO
CZĘŚĆ III - PODATEK VAT
CZĘŚĆ III - RAZEM BRUTTO