## Przedmiar
Załącznik nr 4.2 do siwz nr WIM.271.1.32.2017_zmiana_3
Załącznik nr 2 do umowy nr WIM/ /2017 z dnia ………………...2017 r.
Zmiana 1
Zakres rzeczowo - finansowy robót - zmiana_3
„Przebudowa ul. Markiewicza w Świnoujściu"
L.p. | Nr. ST | Opis robót | jm | ilość razem | cena jednostkowa [zł] | wartość netto [zł]
CZĘŚĆ GMINA
1 |  | BRANŻA DROGOWA
2 |  | Roboty przygotowawcze
4 | D-01.01.01 | Roboty pomiarowe przy liniowych robotach ziemnych - trasa dróg w terenie równinnym | km | 1 |  | 0
6 |  | Roboty rozbiórkowe
7 | D-01.02.04 | Rozebranie wjazdów i chodników z polbruku na podsypce cementowo-piaskowej | m2 | 778 |  | 0
8 | D-01.02.04 | Rozebranie wjazdów i chodników z płytek betonowych na podsypce cementowo-piaskowej | m2 | 2810 |  | 0
9 | D-01.02.04 | Rozebranie mechaniczne nawierzchni z betonu | m2 | 61 |  | 0
10 | D-01.02.04 | Rozebranie mechaniczne podbudowy wjazdów z polbruku z kruszywa kamiennego | m2 | 778 |  | 0
11 | D-01.02.04 | Rozebranie mechaniczne nawierzchni z mieszanek mineralno-bitumicznych | m2 | 5640 |  | 0
13 | D-01.02.04 | Rozebranie mechaniczne podbudowy z kruszywa kamiennego pod nawierzchnią asfaltową | m2 | 5640 |  | 0
14 | D-01.02.04 | Rozebranie krawężników betonowych na podsypce cementowo-piaskowej | m | 1803 |  | 0
15 | D-01.02.04 | Rozebranie ław z betonu pod krawężniki | m3 | 126.21 |  | 0
16 | D-00.00.00 | Wywiezienie gruzu spryzmowanego samochodami samowyładowczymi wraz z utylizacją | m3 | 790 |  | 0
17 | D-00.00.00 | Wywiezienie materiałów sztukowych | t | 197.5 |  | 0
18 |  | Roboty ziemne
19 | D-01.02.02 | Usunięcie warstwy ziemi urodzajnej o grubości do 15cm za pomocą spycharki | m2 | 1672 |  | 0
20 | D-04.01.01 | Roboty ziemne wykonywane koparkami podsiębiernymi o pojemności łyżki 0,25m3 z transportem urobku samochodami samowyładowczymi na odległość do 1,0km | m3 | 290 |  | 0
21 | D-04.01.01 | Mechaniczne wykonanie koryta na całej szerokości chodnika, chodnika wzmocnionego, zatok autobusowych, wjazdów, jezdni i parkingu oraz drogi rowerowej | m2 | 14000 |  | 0
22 | D-04.01.01 | Koryta wykonywane mechanicznie na całej szerokości chodników zwykłych | m2 | 2776 |  | 0
23 | D-04.01.01 | Koryta wykonywane mechanicznie na całej szerokości chodników wzmocnionych, wjazdów i parkingu | m2 | 2952.95 |  | 0
24 | D-04.01.01 | Koryta wykonywane mechanicznie na całej szerokości jezdni | m2 | 4806 |  | 0
25 | D-04.01.01 | Profilowanie i zagęszczanie mechaniczne podłoża pod warstwy konstrukcyjne nawierzchni chodnika, chodnika wzmocnionego, zatok autobusowych, wjazdów, jezdni i parkingu | m2 | 10723.425 |  | 0
26 | D-00.00.00 | Wywiezienie ziemi samochodami samowyładowczymi we własnym zakresie na miejsce uzgodnione przez Wykonawcę | m3 | 4355 |  | 0
28 |  | Roboty drogowe
29 | D-04.05.01 | Podbudowy z gruntu stabilizowanego cementem o grubości po zagęszczeniu 15cm | m2 | 4785 |  | 0
30 | D-04.05.01 | Podbudowy z gruntu stabilizowanego cementem o grubości po zagęszczeniu 15cm na chodniku wzmocnionym, wjazdach i parkingu | m2 | 2952.95 |  | 0
31 | D-04.04.02 | Podbudowa z kruszywa łamanego na jezdni - warstwa dolna o grubości po zagęszczeniu 20 cm | m2 | 4785 |  | 0
32 | D-04.04.02 | Podbudowa z kruszywa łamanego na wjazdach, parkingu i chodniku wzmocnionym - warstwa dolna o grubości po zagęszczeniu 20 cm | m2 | 2952.95 |  | 0
33 | D-04.04.02 | Podbudowa z kruszywa łamanego na drodze rowerowej - warstwa dolna o grubości po zagęszczeniu 15 cm | m2 | 1341 |  | 0
34 | D-04.04.02 | Podbudowa z kruszywa łamanego na chodnikach - warstwa dolna o grubości po zagęszczeniu 15 cm | m2 | 2484 |  | 0
35 | D-04.06.01 | Podbudowy betonowe z dylatacją o grubości warstwy 20 cm | m2 | 239 |  | 0
37 | D-05.03.23a | Nawierzchnie z kostki betonowej na wjazdach, parkingach, chodnikach typu 10x20x8 cm na podsypce cementowo-piaskowej grubości 50 mm z wypełnieniem spoin zaprawą cementową | m2 | 5728.95 |  | 0
38 | D-05.03.23a | Nawierzchnie z kostki betonowej na zatokach autobusowych z wysokogatunkowej kostki betonowej na podsypce cementowo-piaskowej grubości 50 mm z wypełnieniem spoin zaprawą cementową | m2 | 239 |  | 0
39 | D-04.03.01 | Skropienie nawierzchni emulsją asfaltową | m2 | 4785 |  | 0
40 | D-04.03.01 | Oczyszczenie mechaniczne nawierzchni nieulepszonej | m2 | 4785 |  | 0
41 | D-04.07.01 | Podbudowy z mieszanek mineralno-bitumicznych AC 0/16 mm (D35/50) o grubości warstwy 8 cm | m2 | 4785 |  | 0
43 | D-05.03.05/01 | Układanie warstwy wiążącej z mieszanek mineralno-bitumicznych AC 16 (35/50) z warstwą wiążącą asfaltową, o grubości 6 cm | m2 | 4785 |  | 0
45 | D-05.03.13 | Nawierzchnia z mieszanki SMA 11,2 na asfalcie PMB 45/80-55, warstwa ścieralna o grubości 4cm | m2 | 4785 |  | 0
46 | D-04.03.01 | Skropienie nawierzchni emulsją asfaltową | m2 | 1467 |  | 0
47 | D-04.03.01 | Oczyszczenie mechaniczne nawierzchni nieulepszonej | m2 | 1467 |  | 0
48 | D-05.03.05/01 | Nawierzchnia drogi rowerowej z mieszanek mineralno-bitumicznych grysowo-żwirowych (warstwa wiążąca z AC 0/12,8 mm (D35/50)), o grubości 4cm | m2 | 1467 |  | 0
49 | D-05.03.13 | Nawierzchnia drogi rowerowej z mieszanek mineralno-bitumicznych grysowych (warstwa ścieralna z SMA 0/8 mm (PMB 45/80-55), na jasnym kruszywie - szarogłaz) o grubości 3cm | m2 | 1467 |  | 0
50 | D-08.01.01 | Rowki o wymiarach 30x35cm pod krawężniki i ławy krawężnikowe | m | 2658 |  | 0
51 | D-08.01.01 | Ława betonowa z oporem pod krawężniki z betonu C12/15 | m3 | 212.64 |  | 0
52 | D-08.01.01 | Ława betonowa pod krawężniki systemowe z betonu C12/15 | m3 | 22.88 |  | 0
53 | D-08.01.02 | Krawężniki betonowe o wymiarach 15x30cm wystające na podsypce cementowo-piaskowej | m | 2367 |  | 0
54 | D-08.01.03 | Krawężniki betonowe systemowe wyniesione 18 cm przy zatokach autobusowych o wymiarach 33,5x53,5 cm | m | 111 |  | 0
55 | D-08.01.03 | Krawężniki betonowe systemowe wyniesione 18 cm przy zatokach autobusowych - łukowe | m | 32 |  | 0
56 | D-08.01.03 | Krawężniki betonowe systemowe przejściowe z 12 na 18 cm | m | 6 |  | 0
57 | D-08.01.03 | Krawężniki betonowe systemowe przy przejściach dla pieszych 18x31 cm | m | 71 |  | 0
58 | D-08.03.01 | Obrzeża betonowe o wymiarach 20x 6 cm na podsypce piaskowej, z wypełnieniem spoin piaskiem | m | 1908 |  | 0
59 | D-08.02.02 | Nawierzchnie płyt wskaźnikowych dla osób niewidomych 30x30 grubości 80 mm na podsypce cementowo-piaskowej przy przejściach dla pieszych | m2 | 81 |  | 0
60 | D-05.03.05/01 | Regulacja pionowa studni teletechnicznych | szt | 22 |  | 0
61 |  | Organizacja ruchu
62 | D-07.02.01 | Budowa słupków do znaków drogowych z rur stalowych o średnicy 70mm | szt | 20 |  | 0
63 | D-07.02.01 | Budowa płaskich znaków drogowych | szt | 22 |  | 0
64 | D-07.01.01 | Oznakowanie poziome strukturalne grubowarstwowe na zimno nawierzchni bitumicznych za pomocą mas chemoutwardzalnych, wykonywane mechanicznie | m2 | 67.26 |  | 0
65 | D-07.01.01 | Płytowe progi zwalniające wyspowe 4-modułowe z tworzywa sztucznego montowane na jezdni o wymiarach 1800x3000 mm | szt. | 4 |  | 0
66 |  | Zieleń i gospodarka drzewostanem
67 | D–09.00.01 | Ścinanie piłą mechaniczną drzew o średnicy 10-15cm | szt | 5 |  | 0
68 | D–09.00.01 | Mechaniczne karczowanie pni o średnicy 10-15cm | szt | 1 |  | 0
69 | D–09.00.01 | Transport karpiny we własnym zakresie na miejsce uzgodnione przez Wykonawcę | mp | 0.05 |  | 0
70 | D–09.00.01 | Transport gałęzi we własnym zakresie na miejsce uzgodnione przez Wykonawcę | mp | 0.3 |  | 0
71 | D–09.00.01 | Przesadzenie drzew lisciastych i iglastych form piennych na terenie plaskim w dolach o srednicy i glebokosci 0,7m z calkowita zaprawa dolów | szt | 4 |  | 0
72 | D–09.00.01 | Przesadzenie krzewów lisciastych form piennych na terenie plaskim w dolach o srednicy i glebokosci 0,7m z calkowita zaprawa dolów | szt | 4 |  | 0
73 | D–09.00.01 | Umocowanie drzew posadzonych do podłoża |  | 4 |  | 0
74 | D–09.00.01 | Ręczne rozrzucenie kory o grubości warstwy 5cm na terenie płaskim | m2 | 4 |  | 0
75 | D–09.00.01 | Oczyszczenie terenu po wykarczowaniu z drobnych gałęzi, korzeni i kory | m2 | 3000 |  | 0
76 | D–09.00.01 | Sadzeniekrzewów lisciastych form naturalnych na terenie plaskim w dolach o srednicy i glebokosci 0,3m z calkowita zaprawa dolów - IRGA DAMMERA | szt | 205 |  | 0
77 | D–09.00.01 | Sadzeniekrzewów lisciastych form naturalnych na terenie plaskim w dolach o srednicy i glebokosci 0,3m z calkowita zaprawa dolów - PIĘCIORNIK KRZEWIASTY | szt | 355 |  | 0
78 | D–09.00.01 | Sadzeniekrzewów lisciastych form naturalnych na terenie plaskim w dolach o srednicy i glebokosci 0,3m z calkowita zaprawa dolów - RÓŻA POMARSZCZONA | szt | 1045 |  | 0
79 | D–09.00.01 | Ręczne rozrzucenie kory na terenie płaskim grub.warstwy 5 cm | m2 | 800 |  | 0
80 | D–09.00.01 | Rozścielenie ziemi urodzajnej ręczne z transportem taczkami na terenie płaskim z zakupem czarnoziemu | m3 | 7.25 |  | 0
81 | D–09.00.01 | Wykonanie trawników dywanowych siewem z nawożeniem | m2 | 725 |  | 0
82 | D–09.00.01 | Pielęgnacja drzew liściastych form piennych | szt. | 4 |  | 0
83 | D–09.00.01 | Pielegnacja krzewów lisciastych | szt | 1605 |  | 0
83 |  | BRANŻA SANITARNA
84 |  | Roboty Demontażowe Kod CPV 45111000-8
86 |  | Wykopy oraz przekopy wykonywane koparkami podsiębiernymi 0.40 m3 na odkład | m3 | 280.668 |  | 0
87 |  | Demontaż kominów włazowych - pokrywy nadstudzienne żelbetowe z pierścieniem odciążaj.i włazem o śr. 100 cm | kpl. | 1 |  | 0
88 |  | Demontaż kominów włazowych - pokrywy nadstudzienne żelbetowe z pierścieniem odciążaj.i włazem o śr. 80 cm | kpl. | 22 |  | 0
89 |  | Demontaż kominów włazowych - kręgi betonowe o śr. 100 cm | m | 51.06 |  | 0
90 |  | Demontaż kominów włazowych - kręgi betonowe o śr. 120 cm | m | 1.26 |  | 0
91 |  | Demontaż studzienek ściekowych ulicznych betonowych o śr. 500 mm z osadnikiem bez syfonu | kpl. | 30 |  | 0
92 |  | Demontaż rurociągu z PCW o śr.zew. 415 mm | szt. | 62.765 |  | 0
93 |  | Demontaż rurociągu z PCW o śr.zew. 315 mm | szt. | 44.288 |  | 0
94 |  | Demontaż rurociągu z PCW o śr.zew. 225 mm | szt. | 48.55 |  | 0
95 |  | Demontaż rurociągu z PCW o śr.zew. 160 mm | szt. | 1.45 |  | 0
96 |  | Wstawienie korka z PVC kanalizacyjnego o śr. 315 mm | szt. | 2 |  | 0
97 |  | Wstawienie korka z PVC kanalizacyjnego o śr. 200 mm | szt. | 4 |  | 0
98 |  | Demontaż rurociągu z PCW o śr.zew. 500 mm - wcinka w rurociąg w pkt. D35 | szt. | 1 |  | 0
99 |  | Zasypywanie wykopów spycharkami z przemieszczeniem gruntu na odl. do 10 m | m3 | 280.668 |  | 0
100 |  | Wywiezienie gruzu z terenu rozbiorki przy mechanicznym zaladowaniu i wyladowaniu samochodem samowyladowczym | m3 | 14.76 |  | 0
102 |  | Roboty przygotowawcze oraz roboty ziemne Kod CPV 4511 1200-0
103 |  | Roboty pomiarowe przy liniowych robotach ziemnych - wytyczenie trasy rurociągu D1-D35 | km | 0.863 |  | 0
104 |  | Wykopy jamiste wykonywane koparkami podsiębiernymi 0.40 m3 na odkład - studnie D1-D35, D01 | m3 | 473.172 |  | 0
105 |  | Pełne umocnienie pionowych ścian wykopów liniowych o głębokości do 3.0 m palami szalunkowymi (wypraskami) wraz z rozbiórką (szer.do 1m) - studnie D1-D35 | m2 | 206.941 |  | 0
106 |  | Pełne umocnienie pionowych ścian wykopów liniowych o głębokości 3.0 m palami szalunkowymi (wypraskami) wraz z rozbiórką (dodatek za dalszy 1m szer.) - studnie D1-D35 | m2 | 312.664 |  | 0
107 |  | Pełne umocnienie pionowych ścian wykopów liniowych o głębokości do 6.0 m palami szalunkowymi (wypraskami) wraz z rozbiórką (szer.do 1m) - studnie D31-D32 | m2 | 16.04 |  | 0
108 |  | Pełne umocnienie pionowych ścian wykopów liniowych o głębokości 6.0 m palami szalunkowymi (wypraskami) wraz z rozbiórką (dodatek za dalszy 1m szer.) - studnie D31-D32 | m2 | 24.06 |  | 0
109 |  | Wykopy oraz przekopy wykonywane koparkami podsiębiernymi 0.40 m3 na odkład - trasa rurociągu D1-D35 | m3 | 1232.601 |  | 0
110 |  | Wykopy liniowe szer. 0.8-1.5 m pod fundamenty, rurociągi, kolektory z wydobyciem urobku; głębokość do 3.0 m - trasa rurociągu D1-D35 | m3 | 445.467 |  | 0
111 |  | Montaż konstrukcji podwieszeń kabli energetycznych i telekomunikacyjnych typu lekkiego o rozpiętości elementu 4.0 m | kpl. | 28 |  | 0
112 |  | Demontaż konstrukcji podwieszeń kabli energetycznych i telekomunikacyjnych typu lekkiego o rozpiętości elementu 4.0 m | kpl. | 28 |  | 0
113 |  | Wykopy jamiste wykonywane koparkami podsiębiernymi 0.40 m3 na odkład - wpusty uliczne D2.1-D34.2, D02, D03 | m3 | 110.545 |  | 0
114 |  | Pełne umocnienie pionowych ścian wykopów liniowych o głębokości do 3.0 m palami szalunkowymi (wypraskami) wraz z rozbiórką (szer.do 1m) - wpusty uliczne D2.1-D34.2, D02, D03 | m2 | 186.2 |  | 0
115 |  | Pełne umocnienie pionowych ścian wykopów liniowych o głębokości 3.0 m palami szalunkowymi (wypraskami) wraz z rozbiórką (dodatek za dalszy 1m szer.) - wpusty uliczne D2.1-D34.2, D02, D03 | m2 | 93.1 |  | 0
116 |  | Wykopy oraz przekopy wykonywane koparkami podsiębiernymi 0.40 m3 na odkład - połączenia rurociągu gł. ze studniami wpustowymi | m3 | 177.74 |  | 0
117 |  | Pełne umocnienie pionowych ścian wykopów liniowych o głębokości do 3.0 m palami szalunkowymi (wypraskami) wraz z rozbiórką (szer.do 1m) - wpusty uliczne D2.1-D34.2, D02, D03 | m2 | 463.083 |  | 0
118 |  | Igłofiltry o śr. do 50 mm wpłukiwane w grunt bezpośrednio bez obsypki na gł. do 4 m - odwodnienie wykopów na czas robót instal. | szt. | 30 |  | 0
119 |  | Igłofiltry o śr. do 50 mm wpłukiwane w grunt bezpośrednio bez obsypki na gł. do 4 m - odwodnienie wykopów na czas robót instal. - wielokrotne użycie zestaw | szt. | 30 |  | 0
120 |  | Pompowanie próbne pomiarowe lub oczyszcząjace przy śr. otworów 150-500 mm - odwodnienie wykopów na czas robót instal. | godz. | 876.6 |  | 0
121 |  | Kanały rurowe - podłoża z materiałów sypkich o grub.20 cm - podsypka pod studnie D1-D35, D01 | m2 | 200 |  | 0
122 |  | Kanały rurowe - podłoża z materiałów sypkich o grub.10 cm - podsypka - trasa rurociągu D1-D35 | m2 | 895.976 |  | 0
123 |  | Kanały rurowe - podłoża z materiałów sypkich o grub.10 cm - podsypka pod połączenia rurociągu gł. ze studniami wpustowymi | m2 | 160.15 |  | 0
124 |  | Kanały rurowe - podłoża z materiałów sypkich o grub.25 cm - obsypka rurociągi D1-D2 | m2 | 7.466 |  | 0
125 |  | Kanały rurowe - podłoża z materiałów sypkich o grub.15 cm - obsypka rurociągi D2-D11 | m2 | 208.571 |  | 0
126 |  | Kanały rurowe - podłoża z materiałów sypkich o grub.20 cm - obsypka rurociągi D11-D20 | m2 | 202.763 |  | 0
127 |  | Kanały rurowe - podłoża z materiałów sypkich o grub.25 cm - obsypka rurociągi D20-D35 | m2 | 477.176 |  | 0
128 |  | Kanały rurowe - podłoża z materiałów sypkich o grub.20 cm - obsypka połączenia rurociągu gł. ze studniami wpustowymi | m2 | 160.15 |  | 0
129 |  | Kanały rurowe - podłoża z materiałów sypkich o grub.10 cm - nadsypka nad rurociąg D1-D35 | m2 | 895.976 |  | 0
130 |  | Kanały rurowe - podłoża z materiałów sypkich o grub.10 cm - nadsypka nad połączenia rurociągu gł. ze studniami wpustowymi | m2 | 160.15 |  | 0
131 |  | Zasypywanie wykopów spycharkami z przemieszczeniem gruntu na odl. do 10 m | m3 | 1256.068 |  | 0
132 |  | Zagęszczenie nasypów ubijakami mechanicznymi | m3 | 1256.068 |  | 0
133 |  | Roboty instalacyjne Kod CPV 45 23 1300-8
134 |  | Studnie rewizyjne z kręgów betonowych o śr. 1000 mm w gotowym wykopie o głębok. 3m - studnie D1-D10 | stud. | 9 |  | 0
135 |  | Studnie rewizyjne z kręgów betonowych o śr. 1200 mm w gotowym wykopie o głębok. 3m - studnie D11-D34 | stud. | 22 |  | 0
136 |  | Studnie rewizyjne z kręgów betonowych o śr. 1500 mm w gotowym wykopie o głębok. 3m - studnia D35 | stud. | 1 |  | 0
137 |  | Przejścia szczelne przez ściany studni dla rurociągów o śr. 200 mm | szt. | 37 |  | 0
138 |  | Przejścia szczelne przez ściany studni dla rurociągów o śr. 250 mm | szt. | 2 |  | 0
139 |  | Przejścia szczelne przez ściany studni dla rurociągów o śr. 315 mm | szt. | 13 |  | 0
140 |  | Przejścia szczelne przez ściany studni dla rurociągów o śr. 400 mm | szt. | 14 |  | 0
141 |  | Przejścia szczelne przez ściany studni dla rurociągów o śr. 500 mm | szt. | 30 |  | 0
142 |  | Kanały z rur PVC łączonych na wcisk o śr. zewn. 200 mm - odcinek D31-D31.1, D01-D03 | m | 11.13 |  | 0
143 |  | Kanały z rur PVC łączonych na wcisk o śr. zewn. 250 mm - odcinek D1-D2 | m | 7.11 |  | 0
144 |  | Kanały z rur PVC łączonych na wcisk o śr. zewn. 315 mm -odcinek D2-D11 | m | 193.47 |  | 0
145 |  | Kanały z rur PVC łączonych na wcisk o śr. zewn. 400 mm - odcinek D11-D20 | m | 162.21 |  | 0
146 |  | Kanały z rur PVC łączonych na wcisk o śr. zewn. 500 mm odcinek D20-D35 | m | 340.84 |  | 0
147 |  | Kształtki PVC kanalizacji zewnętrznej jednokielichowe łączone na wcisk o śr. zewn. 315 mm - D6, D6 | szt | 2 |  | 0
148 |  | Kształtki PVC kanalizacji zewnętrznej jednokielichowe łączone na wcisk o śr. zewn. 400 mm - D13 | szt | 1 |  | 0
149 |  | Kształtki PVC kanalizacji zewnętrznej jednokielichowe łączone na wcisk o śr. zewn. 500 mm - D30 | szt | 1 |  | 0
150 |  | Kanały z rur PVC łączonych na wcisk o śr. zewn. 200 mm - odcinek D31-D31.1 - połączenia rurociągu gł. ze studniami wpustowymi | m | 148.66 |  | 0
151 |  | Studzienki ściekowe uliczne betonowe o śr.500 mm z osadnikiem bez syfonu - wpusty D2.1-D34.2, D02, D03 | szt. | 32 |  | 0
152 |  | Przejścia szczelne przez ściany studni dla rurociągów o śr. 200 mm - wpusty D2.1-D34.2, D02, D03 | szt. | 32 |  | 0
153 |  | Przejścia szczelne przez ściany studni dla rurociągów o śr. 200 mm - do istniejących D7.1, D11.1 | szt. | 2 |  | 0
154 |  | Wymiana rurociągu z PCW ciśnieniowego o śr.zewn. 225 mm - przyłączenie istniejących rurociągów - D4.2., D6.1, D8.2, 9.1, D16.1, D18.1, D21.1, D24.3 | m | 7 |  | 0
155 |  | Próba wodna szczelności kanałów rurowych o śr.nominalnej 200 mm - połączenie rurociągu gł. ze studniami wpustowymi, istn. rurociągiem, istn. studniami | odc. -1 prób. | 2 |  | 0
156 |  | Próba wodna szczelności kanałów rurowych o śr.nominalnej 250 mm - odcinek D1-D2 | odc. -1 prób. | 1 |  | 0
157 |  | Próba wodna szczelności kanałów rurowych o śr.nominalnej 300 mm - odcinek D2-D11 | odc. -1 prób. | 1 |  | 0
158 |  | Próba wodna szczelności kanałów rurowych o śr.nominalnej 400 mm - odcinek D11-D20 | odc. -1 prób. | 1 |  | 0
159 |  | Próba wodna szczelności kanałów rurowych o śr.nominalnej 500 mm - odcinek D20-D35 | odc. -1 prób. | 1 |  | 0
160 |  | Jednokrotne płukanie sieci wodociągowej o śr. nominalnej 200 mm | odc.200m | 1 |  | 0
161 |  | Jednokrotne płukanie sieci wodociągowej o śr. nominalnej 250 mm | odc.200m | 1 |  | 0
162 |  | Jednokrotne płukanie sieci wodociągowej o śr. nominalnej 350 mm | odc.200m | 1 |  | 0
163 |  | Jednokrotne płukanie sieci wodociągowej o śr. nominalnej 400 mm | odc.200m | 1 |  | 0
164 |  | Jednokrotne płukanie sieci wodociągowej o śr. nominalnej 500 mm | odc.200m | 1.7 |  | 0
165 |  | PRZEBUDOWA KOLIZJI
166 |  | Przełożenie kabli SN (15kV)-na odcinku pomiędzy punktami oznaczonymi na planie symbolami EK2 i EK3 kod CPV 45232200-4
167 |  | Kopanie rowów dla kabli w sposób ręczny -dla wyjęcia kabli SN17*1,1*0,6= 11.22 | m3 | 11.22 |  | 0
168 |  | Demontaż kabli wielożyłowych o masie do 2.0 kg/m układanych + skrócenieKabel SN 15kV – 3 x YHKAX 3 x 120/50 mm2 | m | 17 |  | 0
169 |  | Zasypywanie rowów dla kabli wykonanych ręcznie po wyjęciu kabla SN17*1,1*0,6= 11.22 | m3 | 11.22 |  | 0
170 |  | Kopanie rowów dla kabli w sposób ręczny dla przełożenia kabli17*0.9*0,6= 9.18 | m3 | 9.18 |  | 0
171 |  | Nasypanie warstwy piasku na dnie rowu kablowego o szerokości do 0.6 m | m | 17 |  | 0
172 |  | Układanie kabli o masie do 2.0 kg/m w rowach kablowych ręcznie Kabel SN 15kV – 3 x YHKAX 3 x 120/50 mm2 kabel istniejący z przełożenia | m | 17 |  | 0
173 |  | Ułożenie rur osłonowych z PCW o śr.160 mm | m | 8 |  | 0
174 |  | Montaż w rowach muf przelotowych z taśm izolacyjnych na kablach jednożyłowych z żyłami Al o przekroju 120 mm2 na napięcie do 20 kV o izolacji i powłoce z tworzyw sztucznych | szt. | 2 |  | 0
175 |  | Zasypywanie rowów dla kabli wykonanych ręcznie po przełożeniu kabla17*0.7*0.6 = 7.14 | m3 | 7.14 |  | 0
176 |  | Badanie linii kablowej S.N. 1-żył. | odc. | 3 |  | 0
178 |  | Przełożenie kabli SN (15kV)-na odcinku pomiędzy punktami oznaczonymi na planie symbolami EK2 i EK3 EK2.1,Ek4 i EK5,EK8,EK10 a EK18
179 |  | Kopanie rowów dla kabli w sposób ręczny -dla wyjęcia kabli SN180*1,1*0,6= 118.8 | m3 | 118.8 |  | 0
180 |  | Demontaż kabli wielożyłowych o masie do 2.0 kg/m układanych + skrócenieKabel SN 15kV – 3 x XRUHAKXS 120/50 mm2 | m | 180 |  | 0
181 |  | Zasypywanie rowów dla kabli wykonanych ręcznie po wyjęciu kabla SN180*1,1*0,6= 118.8 | m3 | 118.8 |  | 0
182 |  | Kopanie rowów dla kabli w sposób ręczny dla przełożenia kabli180*0.9*0,6= 97.2 | m3 | 97.2 |  | 0
183 |  | Nasypanie warstwy piasku na dnie rowu kablowego o szerokości do 0.6 m | m | 180 |  | 0
184 |  | Układanie kabli o masie do 2.0 kg/m w rowach kablowych ręcznie Kabel SN 15kV – 3 x XRUHAKXS 120/50 mm2 mm2 kabel istniejący z przełożenia | m | 180 |  | 0
185 |  | Zasypywanie rowów dla kabli wykonanych ręcznie po przełożeniu kabla180*0.7*0.6 = 75.6 | m3 | 75.6 |  | 0
186 |  | Kopanie rowów dla kabli w sposób ręczny -dla nowych kabli SN40*1,1*0,6= 26.418+13+9= 40 | m3 | 26.4 |  | 0
187 |  | Układanie kabli o masie do 2.0 kg/m w rowach kablowych ręcznieKabel SN 15kV – 3 x XRUHAKXS 120/50 mm2 mm2 kabel nowy | m | 40 |  | 0
188 |  | Nasypanie warstwy piasku na dnie rowu kablowego o szerokości do 0.6 m | m | 40 |  | 0
189 |  | Zasypywanie rowów dla kabli wykonanych ręcznie po przełożeniu kabla40*0.9*0.6 = 21.6 | m3 | 21.6 |  | 0
190 |  | Montaż w rowach muf przelotowych z taśm izolacyjnych na kablach jednożyłowych z żyłami Al o przekroju 120 mm2 na napięcie do 20 kV o izolacji i powłoce z tworzyw sztucznych | szt. | 6 |  | 0
191 |  | Badanie linii kablowej S.N. 1-żył. | odc. | 6 |  | 0
193 |  | Przełożenie kabli NN (0,4 kV) na odcinku pomiędzy punktami oznaczonymi na planie symbolami EK1 i EK7
194 |  | Kopanie rowów dla kabli w sposób ręczny -dla wyjęcia kabli NN18*0.8*0,4= 5.76 | m3 | 5.76 |  | 0
195 |  | Wyjęcie kabli wielożyłowych o masie 3.0-5.5 kg/m układanych -kabel YAKY 4x240 mm2 i skróceniu | m | 18 |  | 0
196 |  | Zasypywanie rowów dla kabli wykonanych ręcznie po wyjęciu kabla NN18*0.8*0,4= 5.76 | m3 | 5.76 |  | 0
197 |  | Kopanie rowów dla kabli w sposób ręczny dla przełożenia kabli18*0.8*0,4= 5.76 | m3 | 5.76 |  | 0
198 |  | Nasypanie warstwy piasku na dnie rowu kablowego o szerokości do 0.4 m | m | 18 |  | 0
199 |  | Układanie kabli o masie do 5.5 kg/m w rowach kablowych ręcznieKabel NN 0,4 kV 4x240 mm2 istniejący z przełożenia | m | 18 |  | 0
200 |  | Mufy z tworzyw termokurczliwych przelotowe na kablach energetycznych wielożyłowych o przekroju żył 240 mm2 o izolacji i powłoce z tworzyw sztucznych w rowach kablowych | szt | 1 |  | 0
201 |  | Zasypywanie rowów dla kabli wykonanych ręcznie po przełożeniu kabla18*0.6*0.4 = 4.32 | m3 | 4.32 |  | 0
202 |  | Badanie linii kablowej N.N.- kabel 4-żyłowy | odc. | 1 |  | 0
204 |  | ZABEZPIECZENIE SIECI ELEKTRYCZNYCH RYS.NR 2 USUNIĘCIE KOLIZJI
205 |  | Kopanie rowów dla kabli w sposób ręczny -dla przepustów8+9+8+8=3333*1,0*0,4= 13.2 | m3 | 13.2 |  | 0
206 |  | Kopanie rowów dla kabli w sposób ręczny -dla przepustów8+10+28=4646*1,0*0,6= 27.6 | m3 | 27.6 |  | 0
207 |  | Ułożenie rur osłonowych z PCW o śr. 160 mm, dotyczy rur PCW o śr. 160 mm jednolitych | m | 79 |  | 0
208 |  | Ułożenie rur osłonowych z PCW o śr. 160 mm, dotyczy rur PCW o śr 160 mm dwudzielnych | m | 125 |  | 0
209 |  | Zasypywanie rowów dla kabli wykonanych ręcznie po przełożeniu przepustów86*1,0*0,4= 34.4 | m3 | 13.2 |  | 0
210 |  | Zasypywanie rowów dla kabli wykonanych ręcznie po przełożeniu przepustów86*1,0*0,4= 34.4 | m3 | 27.6 |  | 0
212 |  | OŚWIETLENIE ULICZNE
213 |  | Oświetlenie uliczne
214 |  | Kopanie rowów dla kabli w sposób ręczny 177**0.8*0.4 = 56.64 | m3 | 56.64 |  | 0
215 |  | Kopanie rowów dla kabli w sposób ręczny dla przepustów225*1.0*0.4 = 90 | m3 | 90 |  | 0
216 |  | Nasypanie warstwy piasku na dnie rowu kablowego o szerokości do 0.4 m | m | 177 |  | 0
217 |  | Ułożenie rur osłonowych z PCW o śr.110 mm "lub równoważne" | m | 225 |  | 0
218 |  | Wykopy pionowe ręczne dla urządzenia przeciskowego wraz z jego zasypaniem 4*5=20 | m3 | 20 |  | 0
219 |  | Przewierty mechaniczne dla rury o śr.fi A110mm pod drogą | m | 40 |  | 0
221 |  | Układanie kabli o masie do 1.0 kg/m w rowach kablowych ręcznie-YAKY 4x25 mm2łączna długość kabla=568-391 w słupie i rurze | m | 177 |  | 0
222 |  | Układanie kabli o masie do 1.0 kg/m w słupach i rurach-kabel YAKY 4x25 mm2 | m | 391 |  | 0
223 |  | Zasypywanie rowów dla kabli wykonanych ręcznie III177*0.6*0.4 = 42.48 | m3 | 42.48 |  | 0
224 |  | Zasypywanie rowów dla kabli wykonanych ręcznie III225*1.0*0.4 =90 | m3 | 90 |  | 0
225 |  | Przełożenie kabla istniejącego do słupów | m | 45 |  | 0
226 |  | Montaż i stawianie słupów oświetleniowych -Słup aluminiowy SAL-80 "lub równoważne" | szt. | 29 |  | 0
227 |  | Montaż opraw oświetlenia zewnętrznego na słupie | szt. | 58 |  | 0
228 |  | Montaż przewodów do opraw oświetleniowych - wciąganie w słupy, rury osłonowe i wysięgniki przy wysokości latarń 8 m | kpl.przew. | 58 |  | 0
229 |  | Podłączenie przewodów kabelkowych o przekroju żyły do 2.5 mm2 pod zaciski lub bolce | szt.żył | 261 |  | 0
230 |  | Zarobienie na sucho końca kabla 4-żyłowego o przekroju żył 25 mm2 na napięcie do 1 kV o izolacji i powłoce z tworzyw sztucznych | szt. | 58 |  | 0
231 |  | Mufy z tworzyw termokurczliwych przelotowe na kablach energetycznych wielożyłowych o przekroju żył do 35 mm2 o izolacji i powłoce z tworzyw sztucznych w rowach kablowych | szt | 15 |  | 0
232 |  | Przewody izolowane jednożyłowe o przekroju 16 mm2 wciągane do słupa | m | 58 |  | 0
233 |  | Przewody uziemiające i wyrównawcze ułożone luzem w rowie kablowym-płaskownik oc.Fe/Zn 25x4mm | m | 568 |  | 0
234 |  | Łączenie przewodów instalacji odgromowej lub przewodów wyrównawczych LgY 16 do słupów | szt. | 29 |  | 0
235 |  | Badanie linii kablowej N.N.- kabel 4-żyłowy | odc. | 29 |  | 0
236 |  | Badania i pomiary instalacji uziemiającej (pierwszy pomiar) | szt. | 1 |  | 0
237 |  | Badania i pomiary instalacji uziemiającej (każdy następny pomiar) | szt. | 28 |  | 0
238 |  | Badania i pomiary instalacji skuteczności zerowania (pierwszy pomiar) | szt. | 1 |  | 0
239 |  | Badania i pomiary instalacji skuteczności zerowania (każdy następny pomiar) | szt. | 27 |  | 0
241 |  | Prace Demontażowe
242 |  | Demontaż kabli wielożyłowych o masie do 2.0 kg/m -kabel oświetleniowy | m | 605 |  | 0
243 |  | Demontaż słupów oświetleniowych o masie 100-300 kg | szt | 21 |  | 0
244 |  | Demontaż opraw oświetleniowych rtęciowych, sodowych | szt. | 21 |  | 0
245 |  | Wywiezienie materiałów z demontażu przekazać na plac składowy Urzędu Miasta w Świnoujściu samochodami skrzyniowymi na odl.do 1 km | m3 | 22 |  | 0
CZĘŚĆ ZWiK
247 |  | KANALIZACJA SANITARNA
248 |  | WYKOPY I DEMONTAŻ
249 |  | Wykopy oraz przekopy wykonywane koparkami podsiębiernymi 0.25 m3 na odkład | m3 | 1587.227 |  | 0
250 |  | Wykopy liniowe pod fundamenty, rurociągi, kolektory z wydobyciem urobku łopatą lub wyciągiem ręcznym głębokość do 3 m | m3 | 100.505 |  | 0
251 |  | Wykopy liniowe pod fundamenty, rurociągi, kolektory z wydobyciem urobku łopatą lub wyciągiem ręcznym głębokość do 6 m -szerokość 0.8-1.5 m | m3 | 292.551 |  | 0
252 |  | Roboty ziemne wykon.koparkami przedsiębiernymi o poj.łyżki 0.25 m3 z transp.urobku samochod.samowyładowczymi na odległość do 1 km | m3 | 158.228 |  | 0
253 |  | Ręczne roboty ziemne z transportem urobku samochodami samowyładowczymi | m3 | 365.989 |  | 0
254 |  | Pełne umocnienie pionowych ścian wykopów liniowych o głębok.do 3.0 m wypraskami wraz z rozbiór.(szer.do 1m) | m2 | 1942.171 |  | 0
255 |  | Pełne umocnienie pionowych ścian wykopów liniowych o głębok.do 3.0 m wypraskami wraz z rozbiór.(dod.za dalszy 1m szer.) | m2 | 1846.48 |  | 0
256 |  | Pełne umocnienie pionowych ścian wykopów liniowych o głębok.do 6.0 m wypraskami wraz z rozbiór.(szer.do 1m) | m2 | 4398.495 |  | 0
257 |  | Pełne umocnienie pionowych ścian wykopów liniowych o głębok.do 6.0 m wypraskami wraz z rozbiór.(dod.za dalszy 1m szer.) | m2 | 4398.5 |  | 0
258 |  | Igłofiltry o śr.do 50 mm wpłukiwane w grunt bezpośrednio bez obsypki na głębok.do 6 m | szt. | 1259 |  | 0
259 |  | Montaż konstrukcji podwieszeń kabli energetycznych i telekomunikacyjnych typu lekkiego o rozpiętości elementu 4.0 m | kpl. | 64 |  | 0
260 |  | Demontaż konstrukcji podwieszeń kabli energetycznych i telekomunikacyjnych typu lekkiego o rozpiętości elementu 4.0 m | kpl. | 64 |  | 0
261 |  | Montaż konstrukcji podwieszeń rurociągów i kanałów o rozpiętości elementu 4.0 m | kpl. | 103 |  | 0
262 |  | Demontaż konstrukcji podwieszeń rurociągów i kanałów o rozpiętości elementu 4.0 m | kpl. | 103 |  | 0
263 |  | Nakłady uzupełn.za każde dalsze rozp. 0.5 km transportu ponad 1 km samochodami samowyładowczymi po drogach utwardzonych(przyjęto 9km wsp=18) | m3 | 2123.73 |  | 0
264 |  | Demontaż studni rewizyjnych z kregów betonowych o śr. 1200 mm w gotowym wykopie o głęb. 3 m | kpl. | 5 |  | 0
265 |  | Demontaż studni rewizyjnych z kregów betonowych o śr. 1200 mm w gotowym wykopie - za każde 0.5 m różnicy głębok. | 0.5m | 10 |  | 0
266 |  | Demontaż rurociągu kamionkowego kielichowego o śr.nom. 150-200 mm uszczelnionego cementem | m | 175 |  | 0
267 |  | Demontaż rurociągu kamionkowego kielichowego o śr.nom. 300 mm uszczelnionego cementem | m | 205 |  | 0
268 |  | Demontaż rurociągu kamionkowego kielichowego o śr.nom. 400 mm uszczelnionego cementem | m | 304 |  | 0
269 |  | Demontaż rurociągu kamionkowego kielichowego o śr.nom. 500 mm uszczelnionego cementem | m | 162 |  | 0
270 |  | Podsypka i zasypka z piasku w gotowym suchym wykopie z gotowego kruszywa | m3 | 1832.11 |  | 0
271 |  | Zasypywanie wykopów spycharkami z przemieszczeniem gruntu na odl. do 10 m | m3 | 1587.22 |  | 0
272 |  | Zasypywanie wykopów liniowych o ścianach pionowych głębokości do 3 m -szerokość 0.8-1.5 m | m3 | 100.51 |  | 0
273 |  | Zasypywanie wykopów liniowych o ścianach pionowych głębokości do 6 m -szerokość 0.8-1.5 m | m3 | 292.55 |  | 0
274 |  | Zagęszczenie nasypów ubijakami mechanicznymi | m3 | 1980.28 |  | 0
275 |  | Wywóz gruzu kontenerem o poj 5,m3 (studnie betonowe, rury kamionkowe) | szt | 8 |  | 0
276 |  | Roboty instalacyjne
277 |  | Kanały z rur kamionkowych kielichowych obustronnie glazurowanych o śr.150 mm | m | 127 |  | 0
278 |  | Kanały z rur kamionkowych kielichowych obustronnie glazurowanych o śr.nominalnej 200 mm | m | 61 |  | 0
279 |  | Metoda krakinku statecznego rurami PE ze wzmocnioną powłoką zewnętrzną o śr.200mm | m | 26.5 |  | 0
280 |  | Kanały z rur kamionkowych kielichowych dł. 1.0 m o śr.nominalnej 300 mm uszczelnianych zaprawą cementową | m | 204.5 |  | 0
281 |  | Kanały z rur kamionkowych kielichowych obustronnie glazurowanych o śr.nominalnej 400 mm | m | 303.5 |  | 0
282 |  | Kanały z rur kamionkowych kielichowych obustronnie glazurowanych o śr.500 mm | m | 161.5 |  | 0
283 |  | Układanie mieszanki betonowej w konstrukcjach - bloki oporowe - transport mieszanki betonowej pojemnikiem do betonu | m3 | 0.169 |  | 0
284 |  | Króćce odstudzienne kamionkowe o śr. 100 | szt | 1 |  | 0
285 |  | Króćce odstudzienne kamionkowe o śr. 150 | szt | 2 |  | 0
286 |  | Króćce odstudzienne kamionkowe o śr. 200 | szt | 2 |  | 0
287 |  | Króćce odstudzienne kamionkowe o śr. 300 | szt | 12 |  | 0
288 |  | Króćce odstudzienne kamionkowe o śr. 400 mm | szt | 20 |  | 0
289 |  | Króćce odstudzienne kamionkowe o śr. 500 mm | szt | 9 |  | 0
290 |  | Trójniki kamionkowe o śr. 200/150 | szt | 8 |  | 0
291 |  | Trójniki kamionkowe o śr. 200/200 | szt | 2 |  | 0
292 |  | Kolana kamionkowe o śr. 200 | szt | 10 |  | 0
293 |  | Złączki proste kamionkowe o śr. 500 | szt | 1 |  | 0
294 |  | Studnie rewizyjne z kręgów betonowych o śr. 1000 mm w gotowym wykopie o głębok. 3m (materiał dno, kręgi, pierścień, pokrywa, uszczelki, tuleje stopnie, właz , beton) | stud. | 5 |  | 0
295 |  | Studnie rewizyjne z kręgów betonowych o śr. 1200 mm w gotowym wykopie o głębok. 3m (materiał dno, kręgi, pierścień, pokrywa, uszczelki, tuleje stopnie, właz , beton) | stud. | 15 |  | 0
296 |  | Studzienki kanalizacyjne systemowe o śr 600mm - zamknięcie rurą teleskopową i włazem typu ciężkiego wsp do R i S=1,9 | szt | 2 |  | 0
297 |  | Studnie rewizyjne z kręgów betonowych o śr. 1000 mm w gotowym wykopie za każde 0.5 m różnicy głęb. | [0.5 m] stud. | 12 |  | 0
298 |  | Studnie rewizyjne z kręgów betonowych o śr. 1000 mm w gotowym wykopie za każde 0.25 m różnicy głęb. | [0.5 m] stud. | 3 |  | 0
299 |  | Studnie rewizyjne z kręgów betonowych o śr. 1200 mm w gotowym wykopie za każde 0.5 m różnicy głęb. | [0.5 m] stud. | 32 |  | 0
300 |  | Studnie rewizyjne z kręgów betonowych o śr. 1200 mm w gotowym wykopie za każde 0.25 m różnicy głęb. | [0.5 m] stud. | 6 |  | 0
301 |  | Przebicie otworów o pow. 0,05m2 do 0,10m2 w elementach z betonu żwirowego o grubości 20 cm | m2 | 0.075 |  | 0
302 |  | Przejście przez ścianę studni przy grubości ściany 20 cm - otwór na rurę o średnicy 300 mm. | szt | 1 |  | 0
303 |  | Próba szczelności kanałów rurowych o śr.nominalnej 150 mm | m | 127 |  | 0
304 |  | Próba szczelności kanałów rurowych o śr.nominalnej 200 mm | m | 74.5 |  | 0
305 |  | Próba szczelności kanałów rurowych o śr.nominalnej 300 mm | m | 205 |  | 0
306 |  | Próba szczelności kanałów rurowych o śr.nominalnej 400 mm | m | 304 |  | 0
307 |  | Próba szczelności kanałów rurowych o śr.nominalnej 500 mm | m | 162 |  | 0
308 |  | SIEĆ WODOCIĄGOWA
309 |  | Wykopy
310 |  | Wykopy oraz przekopy wykonywane koparkami podsiębiernymi 0.25 m3 na odkład | m3 | 276.07 |  | 0
311 |  | Wykopy liniowe pod fundamenty, rurociągi, kolektory z wydobyciem urobku łopatą lub wyciągiem ręcznym głębokość do 3 m | m3 | 69.02 |  | 0
312 |  | Roboty ziemne wykon.koparkami przedsiębiernymi o poj.łyżki 0.25 m3 w gr.kat.III z transp.urobku samochod.samowyładowczymi na odległość do 1 km | m3 | 276.07 |  | 0
313 |  | Ręczne roboty ziemne z transportem urobku samochodami samowyładowczymi | m3 | 112.47 |  | 0
314 |  | Pełne umocnienie pionowych ścian wykopów liniowych o głębok.do 3.0 m wypraskami wraz z rozbiór.(szer.do 1m) | m2 | 925.78 |  | 0
315 |  | Nakłady uzupełn.za każde dalsze rozp. 0.5 km transportu ponad 1 km samochodami samowyładowczymi po drogach utwardzonych ziemi kat.III-IV (przyjęto 9km wsp=18) | m3 | 388.54 |  | 0
316 |  | Montaż konstrukcji podwieszeń kabli energetycznych i telekomunikacyjnych typu lekkiego o rozpiętości elementu 4.0 m | kpl. | 25 |  | 0
317 |  | Demontaż konstrukcji podwieszeń kabli energetycznych i telekomunikacyjnych typu lekkiego o rozpiętości elementu 4.0 m | kpl. | 25 |  | 0
318 |  | Montaż konstrukcji podwieszeń rurociągów i kanałów o rozpiętości elementu 4.0 m | kpl. | 17 |  | 0
319 |  | Demontaż konstrukcji podwieszeń rurociągów i kanałów o rozpiętości elementu 4.0 m | kpl. | 17 |  | 0
320 |  | Przewierty o długości 71,35m maszyną do wierceń poziomych WP 15/25 rurami żeliwnymi o śr. 150 mm. | m | 71.35 |  | 0
321 |  | Podsypka i zasypka z piasku w gotowym suchym wykopie z gotowego kruszywa | m3 | 388.54 |  | 0
322 |  | Zasypywanie wykopów spycharkami z przemieszczeniem gruntu na odl. do 10 m | m3 | 276.07 |  | 0
323 |  | Zasypywanie wykopów liniowych o ścianach pionowych głębokości do 3 m -szerokość 0.8-1.5 m | m3 | 69.02 |  | 0
324 |  | Zagęszczenie nasypów ubijakami mechanicznymi | m3 | 344.3 |  | 0
325 |  | Roboty sanitarne
326 |  | Sieci wodociągowe - rury żeliwne ciśnieniowe kielichowe uszczelniane folią aluminiową o śr. nominalnej 150 mm | m | 184 |  | 0
327 |  | Sieci wodociągowe - rury żeliwne ciśnieniowe kielichowe uszczelniane folią aluminiową o śr. nominalnej 200 mm | m | 25 |  | 0
328 |  | Sieci wodociągowe - rury żeliwne ciśnieniowe kielichowe uszczelniane uszczelką o śr. nominalnej 80 mm | m | 2.5 |  | 0
329 |  | Sieci wodociągowe - Montaż rur PE/PEHD o śr.zewnętrznej 90 mm | m | 23 |  | 0
330 |  | Sieci wodociągowe - Montaż rur PE/PEHD o śr.zewnętrznej 110 mm | m | 70.5 |  | 0
331 |  | Sieci wodociągowe - montaż kształtek ciśnieniowych PE/PEHD o połączeniach zgrzewalno-kołnierzowych o śr.zewnętrznej 90 mm | szt | 1 |  | 0
332 |  | Sieci wodociągowe - montaż kształtek ciśnieniowych PE/PEHD o połączeniach zgrzewalno-kołnierzowych o śr.zewnętrznej 110 mm | szt | 1 |  | 0
333 |  | Sieci wodociągowe - połączenia rur polietylenowych ciśnieniowych za pomocą trójników elektrooporowych o śr. 110 mm. | złącze | 1 |  | 0
334 |  | Sieci wodociągowe - połączenia rur polietylenowych ciśnieniowych za pomocą redukcji elektrooporowej o śr. 110/90 mm. | złącze | 1 |  | 0
335 |  | Sieci wodociągowe - kształtki żeliwne ciśnieniowe łączniki rurowe o śr. 110 mm. | szt | 2 |  | 0
336 |  | Sieci wodociągowe - kształtki żeliwne ciśnieniowe łuk dwukielichowy o śr. 150 mm. | szt | 12 |  | 0
337 |  | Sieci wodociągowe - kształtki żeliwne ciśnieniowe trójnik o śr. 150/80 mm. | szt | 2 |  | 0
338 |  | Sieci wodociągowe - kształtki żeliwne ciśnieniowe trójnik o śr. 150/100 mm. | szt | 2 |  | 0
339 |  | Sieci wodociągowe - kształtki żeliwne ciśnieniowe trójnik o śr. 150/150 mm. | szt | 2 |  | 0
340 |  | Sieci wodociągowe - trójniki żeliwne o śr. 200/150 mm. | szt | 1 |  | 0
341 |  | Zasuwy żeliwne klinowe owalne kołnierzowe z obudową o śr. 80 mm. | kpl. | 2 |  | 0
342 |  | Zasuwy żeliwne klinowe owalne kołnierzowe z obudową o śr. 100 mm. | kpl. | 2 |  | 0
343 |  | Zasuwy żeliwne klinowe owalne kołnierzowe z obudową o śr. 150 mm. | kpl. | 2 |  | 0
344 |  | Zasuwy żeliwne klinowe owalne kołnierzowe z obudową o śr. 200 mm. | kpl. | 1 |  | 0
345 |  | Hydranty pożarowe podziemne o śr. 80 mm. | kpl. | 1 |  | 0
346 |  | Studnie wodomierzowe z kregów o śr. 1000 mm. w gotowym wykopie o głębokości 2m. | szt. | 3 |  | 0
347 |  | Próba wodna szczelności sieci wodociągowych z rur żeliwnych ciśnieniowych i stalowych o śr.nominalnej 150 mm i 200 mm | 200m -1 prób. | 1 |  | 0
348 |  | Nakłady za każde 10m różnicy długości (od 200m) przy próbach szczelności przewodów o śr. 200 mm. | 10m różn | 3 |  | 0
349 |  | Próba wodna szczelności sieci wodociągowych z PE/PEHD o śr.nominalnej 90-110 mm | 200m -1 prób. | 0.47 |  | 0
350 |  | Dezynfekcja rurociągów sieci wodociągowych o śr.nominalnej do 150 mm | odc.200m | 1 |  | 0
351 |  | Jednokrotne płukanie sieci wodociągowej o śr. nominalnej do 150 mm | odc.200m | 1 |  | 0
352 |  | Nakłady za każde 10m różnicy długości (od 200m do 500m) przy dezynfekcji i płukaniu z rur o śr. do 200 mm. | 10m różn | 16 |  | 0
353 |  | Oznakowanie trasy rurociągu taśmą magnetyczną | m | 279.85 |  | 0
CZĘŚĆ PEC
354 |  | Budowa osiedlowej sieci ciepłowniczej wysokoparametrowej od punktu "W" do punktu "K" przy budynku nr 1d wraz z odgałęzieniami dla budynków mieszkalnych nr 1a,1,3,9,13,17 i 19 przy ul.Markiewicza w Świnoujsciu kategoria obiektu XXVI
355 |  | Sieć ciepłownicza od punktu W do punku K
356 |  | Roboty ziemne - wykopy
357 |  | Roboty pomiarowe przy liniowych robotach ziemnych - trasa w terenie równinnym | km | 0.35 |  | 0
358 |  | Wykopy oraz przekopy wykonywane koparkami przedsiębiernymi na odkład - pojemność łyżki 0,40m3 | m3 | 125.26 |  | 0
359 |  | Wykopy liniowe o szerokości 0,8-1,5m i głębokości do 1,5m o ścianach pionowych z wydobyciem urobku łopatą lub wyciągiem ręcznym | m3 | 41.75 |  | 0
360 |  | Demontaż odcinka kabla NN kolidującego z projektowanym ciepłociągiem | kpl | 1 |  | 0
361 |  | Demontaż odcinka kanalizacji deszczowej d=300mm kolidującego z projektowanym ciepłociągiem | kpl | 1 |  | 0
362 |  | Układanie w wykopie rur ochronnych dwudzielnych typu Arot o średnicy 110mm- zabezpieczenie kabli | m | 7.5 |  | 0
363 |  | Podłoża pod kanały i obiekty z materiałów sypkich o grubości 10cm | m3 | 12.94 |  | 0
364 |  | Roboty montażowe
365 |  | Montaż rur preizolowanych dla rurociągu o średnicy 65/140mm - j.n. | m | 345.1 |  | 0
366 |  | Rura stalowa bez szwu ze stali St-37,0 preizolowana o średnicy 65/140mm,l=12m z alarmem | szt | 24 |  | 0
367 |  | Spawanie ręczne gazowe rur preizolowanych ze stali węglowych i niskostopowych dla rurociągu o średnicy 65/140mm | złącze | 18 |  | 0
368 |  | Montaż kolan o średnicy do 140mm- Kolano prefabrytkowane 65/140mm , < 90st. o wym. 1mx1m | kolano | 15 |  | 0
369 |  | Montaż kolan o średnicy do 140mm- Kolano prefabrytkowane 65/140mm , < 90st. o wym. 1mx1,3m | kolano | 1 |  | 0
370 |  | Montaż kolan ło średnicy do 140mm-Kolano prefabrytkowane 65/140mm , < 5st. o wym. 1,2mx1,2m | kolano | 1 |  | 0
371 |  | Montaż kolan ło średnicy do 140mm-Kolano prefabrytkowane 65/140mm , < 5st. o wym. 1,0mx1,0m | kolano | 3 |  | 0
372 |  | Montaż odgałęzienia o średnicy do 160/140mm- Trójnik prefabrykowany prostopadły opadowy Dn 80/160mmx65/140mm o wym. 1,4 x 1,2m ( zasilanie) | szt | 1 |  | 0
373 |  | Montaż odgałęzienia o średnicy do 160/140mm- Trójnik prefabrykowany prostopadły opadowy Dn 80/160mmx65/140mm o wym. 1,2 x 1,2m ( powrót) | szt | 1 |  | 0
374 |  | Montaż odgałęzienia o średnicy do 140/90mm- Odgałęzienie prefabrykowane prostopadłe wznośne Dn 65/140x25/90mm o wym. 2,0m x 1,4m -wzmocnienie przy dn 25mm ( zasilanie) | szt | 1 |  | 0
375 |  | Montaż odgałęzienia o średnicy do 140/90mm- Odgałęzienie prefabrykowane prostopadłe wznośne Dn 65/140x25/90mm o wym. 2,0m x 1,1m -wzmocnienie przy dn 25mm ( powrót) | szt | 1 |  | 0
376 |  | Montaż odgałęzienia o średnicy do 140/90mm- Odgałęzienie prefabrykowane prostopadłe wznośne Dn 65/140x25/90mm o wym. 3,0m x 1,4m-wzmocnienie przy dn 25mm( zasilanie) | szt | 1 |  | 0
377 |  | Montaż odgałęzienia o średnicy do 140/90mm- Odgałęzienie prefabrykowane prostopadłe wznośne Dn 65/140x25/90mm o wym. 3,0m x 1,1m-wzmocnienie przy dn 25mm( powrót) | szt | 1 |  | 0
378 |  | Montaż odgałęzienia o średnicy do 140/90mm- Odgałęzienie prefabrykowane prostopadłe wznośne Dn 65/140x25/90mm o wym. 1,2m x 1,4m -wzmocnienie przy dn 25mm ( zasilanie) | szt | 2 |  | 0
379 |  | Montaż odgałęzienia o średnicy do 140/90mm- Odgałęzienie prefabrykowane prostopadłe wznośne Dn 65/140x25/90mm o wym. 1,2m x 1,1m -wzmocnienie przy dn 25mm( powrót) | szt | 2 |  | 0
380 |  | Montaż odgałęzienia o średnicy do 140/90mm- Odgałęzienie prefabrykowane prostopadłe wznośne Dn 65/140x25/90mm o wym. 1,2m x 1,3m -wzmocnienie przy dn 25mm ( zasilanie) | szt | 1 |  | 0
381 |  | Montaż odgałęzienia o średnicy do 140/90mm- Odgałęzienie prefabrykowane prostopadłe wznośne Dn 65/140x25/90mm o wym. 1,2m x 1,0m -wzmocnienie przy dn 25mm ( powrót) | szt | 1 |  | 0
382 |  | Montaż odgałęzienia o średnicy do 140/90mm- Odgałęzienie prefabrykowane prostopadłe wznośne Dn 65/140x25/90mm o wym. 1,2m x 1,6m -wzmocnienie przy dn 25mm ( zasilanie) | szt | 1 |  | 0
383 |  | Montaż odgałęzienia o średnicy do 140/90mm- Odgałęzienie prefabrykowane prostopadłe wznośne Dn 65/140x25/90mm o wym. 1,2m x 1,3m -wzmocnienie przy dn 25mm ( powrót) | szt | 1 |  | 0
384 |  | Montaż odgałęzienia o średnicy do 140/90mm- Odgałęzienie prefabrykowane prostopadłe wznośne Dn 65/140x32/110mm o wym. 1,2m x 1,4m -wzmocnienie przy dn 32mm ( zasilanie) | szt | 1 |  | 0
385 |  | Montaż odgałęzienia o średnicy do 140/90mm- Odgałęzienie prefabrykowane prostopadłe wznośne Dn 65/140x32/110mm o wym. 1,2m x 1,1m-wzmocnienie przy dn 325mm ( powrót) | szt | 1 |  | 0
386 |  | Montaż zaworów spawanych -Zawór kulowy odcinający preizolowany o średnicy 65/140mm l=1,2m z przedłużonym trzpieniem wys.1,2m od osi zaworu ( do zbudowy w ziemi) | szt | 2 |  | 0
387 |  | Spawanie ręczne gazowe z radiologicznym badaniem spoin, wspawanie zaworu j.w. | złącze | 4 |  | 0
388 |  | Osadzanie skrzynki ulicznej- Skrzynka uliczna z regulacją wysokości ,pokrywa żeliwo ,korpus z PEHD z płytą podkładową | szt | 2 |  | 0
389 |  | Kapturek ochronny na trzpienie zaworów | szt | 2 |  | 0
390 |  | Montaż zaworów spawanych -Zawór kulowy odcinający preizolowany o średnicy 65/140mm l=1,2m z przedłużonym trzpieniem wys.1,0m od osi zaworu ( do zbudowy w ziemi) | szt | 2 |  | 0
391 |  | Spawanie ręczne gazowe z radiologicznym badaniem spoin, wspawanie zaworu j.w. | złącze | 4 |  | 0
392 |  | Osadzanie skrzynki ulicznej- Skrzynka uliczna z regulacją wysokości ,pokrywa żeliwo ,korpus z PEHD z płytą podkładową | szt | 2 |  | 0
393 |  | Kapturek ochronny na trzpienie zaworów | szt | 2 |  | 0
394 |  | Mufa termokurczliwa sieciowana radiacyjnie d=140mm z korkami do wtopienie,z klejem termotopliwym i masą butylową i pianką izolacyną nr 4 | mufę | 80 |  | 0
395 |  | Mata kompensacyjna gr.40mm o wym.1mx0,5m | szt | 42 |  | 0
396 |  | Montaż instalacji systemu alarmowego na kolanie | połącz | 20 |  | 0
397 |  | Montaż instalacji systemu alarmowego na odgałęzieniu | połączenie | 16 |  | 0
398 |  | Montaż instalacji systemu alarmowego na mufie | połącz | 80 |  | 0
399 |  | Testowanie instalacji alarmowej - pomiar pierwszy | pomiar | 80 |  | 0
400 |  | Testowanie instalacji alarmowej - pomiar następny | pomiar | 80 |  | 0
401 |  | Elementy dodatkowe do montazu
402 |  | Materiały niezbędne do montażu - Filc (2szt/kpl | kpl | 47 |  | 0
403 |  | Materiały niezbędne do montażu Złączka zaciskowa 2szt/mufę | kpl | 160 |  | 0
404 |  | Materiały niezbędne do montażu - Podkładki dzytansowe 2 szt/mufę | kpl | 160 |  | 0
405 |  | Materiały niezbędne do montażu - Izolacyjna rurka termokurczliwa | kpl | 2 |  | 0
406 |  | Analogia. Uziemnienie instalacji impulsowej 2szt/kpl | kpl | 1 |  | 0
407 |  | Studzienka zabezpieczająca spinkę na sieci 2x65/140mm w p.K
408 |  | Wykopy oraz przekopy wykonywane koparkami podsiębiernymi na odkład - pojemność łyżki 0,40m3 - dokop | m3 | 3.5 |  | 0
409 |  | Podłoża pod kanały i obiekty z materiałów sypkich o grubości 10cm | m3 | 0.04 |  | 0
410 |  | Podmurówka z bloczków fundamentowych 30x24x12cm | m2 | 0.8 |  | 0
411 |  | Izolacje przeciwwilgociwe powłokowe pionowe - wykonywane na zimno z roztworu asfaltowego - pierwsza warstwa ( dwustronnie) | m2 | 4.16 |  | 0
412 |  | Izolacje przeciwwilgociwe powłokowe pionowe - wykonywane na zimno z roztworu asfaltowego - każda następna warstwa | m2 | 4.16 |  | 0
413 |  | Izolacje przeciwwilgociowe z papy pionowe na lepiku na zimno pierwsza warstwa | m2 | 4.16 |  | 0
414 |  | Izolacje przeciwwilgociowe z papy pionowe na lepiku na zimno każda następna warstwa | m2 | 4.16 |  | 0
415 |  | Izolacje przeciwwilgociowe z papy poziome na lepiku na zimno pierwsza warstwa | m2 | 0.38 |  | 0
416 |  | Izolacje przeciwwilgociowe z papy poziome na lepiku na zimno każda następna warstwa | m2 | 0.38 |  | 0
417 |  | Analogia.Studnia kablowa -korpus z 7 elementów h=0,18 m nakrywa telekomunikacyjna o wym.0,488x488x60m - szt.2 na ramie t.ciężkiego o wym.1215x730x100mm | kpl | 1 |  | 0
418 |  | Izolacje przeciwwilgociwe powłokowe pionowe - wykonywane na zimno z roztworu asfaltowego - pierwsza warstwa | m2 | 5.29 |  | 0
419 |  | Izolacje przeciwwilgociwe powłokowe pionowe - wykonywane na zimno z roztworu asfaltowego - każda następna warstwa | m2 | 5.29 |  | 0
420 |  | Przebicie otworów dla przewodów instalacyjnych o średnicy do 150mm w ścianach murowanych o grubości do 1 cegły ( z zamurowaniem otworu i obustronnym otynkowaniem)+ wiertnica diamentowa | szt | 2 |  | 0
421 |  | Pierścień uszczelniający d=140mm | szt | 4 |  | 0
422 |  | Końcówka termokurczliwa d=65/140mm | szt | 2 |  | 0
423 |  | Rurociągi z rur stalowych czarnych b/sz o średnicy nominalnej 32mm łączonych przez spawanie w pomieszczeniach węzłów cieplnych i w przepompowniach | m | 2.2 |  | 0
424 |  | Montaż kształtek stalowych spawanych -Redukcja stalowa b/sz Dn=65/32mm | szt | 2 |  | 0
425 |  | Spawanie ręczne gazowe z radiologicznym badaniem spoin, wspawanie redukcji j.w. (dn=65mm) | złącze | 2 |  | 0
426 |  | Spawanie ręczne gazowe z radiologicznym badaniem spoin -wspawanie redukcji j.w. ( dn=32mm) | złącze | 2 |  | 0
427 |  | Montaż kształtek stalowych spawanych- Kolano hamburskie fi 32mm | szt | 4 |  | 0
428 |  | Połączenia kołnierzowe dla ciśnień do 4MPa na rurociągach o średnicy nominalnej 32mm-Kołnierze przyspawane okrągłe z szyjką dla ciśnień PN 1,6 dn= 32mm | połączenie | 1 |  | 0
429 |  | Kryza dławiąca kołnierzowa ze stali nierdzewnej fi 32mm | szt | 2 |  | 0
430 |  | Materiały do połączeń kołnierzowych na ciśnienie nominalne do 1,6MPa o średnicy nominalnej od 32 do 65mm, śruba M16x80 | styk | 1 |  | 0
431 |  | Spawanie ręczne gazowe z radiologicznym badaniem spoin -wspawanie kolan j.w. | złącze | 8 |  | 0
432 |  | Czyszczenie przez szczotkowanie ręczne, od stanu wyjściowego powierzchni B do trzeciego stopnia czystości, rurociągów stalowych o średnicy zewnętrznej do 57mm | m2 | 0.4 |  | 0
433 |  | Malowanie pędzlem, farbami do gruntowania miniowymi, rurociągów stalowych o średnicy zewnętrznej do 57mm | m2 | 0.4 |  | 0
434 |  | Malowanie pędzlem, farbami do gruntowania miniowymi, rurociągów stalowych o średnicy zewnętrznej do 57mm- 2 raz | m2 | 0.4 |  | 0
435 |  | Malowanie pędzlem, emaliami termoodpornymi, rurociągów stalowych o średnicy zewnętrznej do 57mm | m2 | 0.4 |  | 0
436 |  | Malowanie pędzlem, emaliami termoodpornymi, rurociągów stalowych o średnicy zewnętrznej do 57mm- 2 raz | m2 | 0.4 |  | 0
437 |  | Izolacja jednowarstwowa grubości 30m rurociągów o średnicy 32mm otulinami o wsp.przewodzenia ciepła 0,035-038W/mK | m | 3 |  | 0
438 |  | Zasypanie wykopów spycharkami z przemieszczeniem na odległość do 10m- | m3 | 1.77 |  | 0
439 |  | Zagęszczenie nasypów ubijakami mechanicznymi | m3 | 1.77 |  | 0
440 |  | Roboty ziemne - zasypanie
441 |  | Obsypka z materiałów sypkich o grubości 10cm | m3 | 25.75 |  | 0
442 |  | Oznakowanie taśmą z tworzywa sztucznego trasy ciepłociągu ułożonego w ziemi | m | 345.1 |  | 0
443 |  | Roboty ziemne wykonywane koparkami podsiębiernymi z transportem urobku samochodami samowyładowczymi na odległość do 1km, lecz z ziemi uprzednio zmagazynowanej w hałdach - koparki o pojemności łyżki 0,40m3- wywóz ziemi | m3 | 61.82 |  | 0
444 |  | Nakłady uzupełniające do tablic 0201-0213 za każde dalsze rozpoczęte 0,5km odległości transportu ponad 1km samochodami samowyładowczymi na odległość ponad 1km po drogach utwardzonych-14km -wywóz ziemi (Krotność= 28) | m3 | 61.82 |  | 0
445 |  | Roboty ziemne wykonywane koparkami przedsiębiernymi z transportem urobku samochodami samowyładowczymi na odległość do 1km, lecz z ziemi uprzednio zmagazynowanej w hałdach - koparki o pojemności łyżki 0,40m3, - dowóz piasku | m3 | 56.51 |  | 0
446 |  | Nakłady uzupełniające do tablic 0201-0213 za każde dalsze rozpoczęte 0,5km odległości transportu ponad 1km, samochodami samowyładowczymi na odległość ponad 1km po drogach utwardzonych-15km (Krotność= 30) | m3 | 56.51 |  | 0
447 |  | Piasek na zasypanie wykopu (wymiana gruntu) | m3 | 16.95 |  | 0
448 |  | Zasypanie wykopów spycharkami z przemieszczeniem gruntu na odległość do 10m | m3 | 123.01 |  | 0
449 |  | Zagęszczenie nasypów ubijakami mechanicznymi ( wsp.1,86 t=9907/05 ) | m3 | 123.01 |  | 0
450 |  | Odgałęzienia
451 |  | Odgałęzienie dla przyłącza 2x32/110mm- punkt T7
452 |  | Roboty ziemne - wykopy
453 |  | Wykopy liniowe o szerokości 0,8-1,5m i głębokości do 1,5m o ścianach pionowych z wydobyciem urobku łopatą lub wyciągiem ręcznym | m3 | 2.03 |  | 0
454 |  | Podłoża pod kanały i obiekty z materiałów sypkich o grubości 10cm | m3 | 0.16 |  | 0
455 |  | Roboty montażowe
456 |  | Montaż zaworów spawanych -Zawór kulowy odcinający preizolowany o średnicy 32/110mm l=1,5m z przedłużonym trzpieniem wys.1,1m od osi zaworu ( do zbudowy w ziemi) | szt | 2 |  | 0
457 |  | Spawanie ręczne gazowe z radiologicznym badaniem spoin, wspawanie zaworu j.w. | złącze | 4 |  | 0
458 |  | Osadzanie skrzynki ulicznej- Skrzynka uliczna z regulacją wysokości ,pokrywa żeliwo ,korpus z PEHD z płytą podkładową | szt | 2 |  | 0
459 |  | Kapturek ochronny na trzpienie zaworów | szt | 2 |  | 0
460 |  | Mufa termokurczliwa sieciowana radiacyjnie d=110mm z korkami do wtopienie,z klejem termotopliwym i masą butylową i pianką izolacyną nr 2 | mufę | 2 |  | 0
461 |  | Montaż instalacji systemu alarmowego na mufie | połącz | 2 |  | 0
462 |  | Materiały niezbędne do montażu - Złączka zaciskowa 2szt/mufę | kpl | 4 |  | 0
463 |  | Materiały niezbędne do montażu - Podkładki dzytansowe 2 szt/mufę | kpl | 4 |  | 0
464 |  | Mata kompensacyjna gr.40mm o wym.1mx0,5m | szt | 4 |  | 0
465 |  | Montaż kształtek stalowych spawanych- Dennica stalowa fi 32mm | szt | 2 |  | 0
466 |  | Spawanie ręczne gazowe z radiologicznym badaniem spoin wspawanie dennicy | złącze | 2 |  | 0
467 |  | Zakonczenie izolacji rur 32/110mm- nasuwka końcowa | szt | 2 |  | 0
468 |  | Roboty ziemne - zasypanie
469 |  | Obsypka z materiałów sypkich o grubości 10cm | 1 | 0.29 |  | 0
470 |  | Oznakowanie taśmą z tworzywa sztucznego trasy ciepłociągu ułożonego w ziemi | m | 5 |  | 0
471 |  | Zasypanie wykopów spycharkami z przemieszczeniem gruntu na odległość do 10m | m3 | 1.53 |  | 0
472 |  | Zagęszczenie nasypów ubijakami mechanicznymi( wsp.1,86 t=9907/05 ) | m3 | 1.53 |  | 0
473 |  | Odgałęzienie dla przyłącza 2x25/90mm- punkt T6
474 |  | Roboty ziemne - wykopy
475 |  | Wykopy liniowe o szerokości 0,8-1,5m i głębokości do 1,5m o ścianach pionowych z wydobyciem urobku łopatą lub wyciągiem ręcznym | m3 | 1.64 |  | 0
476 |  | Podłoża pod kanały i obiekty z materiałów sypkich o grubości 10cm | m3 | 0.16 |  | 0
477 |  | Roboty montażowe
478 |  | Montaż zaworów spawanych -Zawór kulowy odcinający preizolowany o średnicy 25/90mm l=1,2m z przedłużonym trzpieniem wys.1,0m od osi zaworu ( do zbudowy w ziemi) | szt | 2 |  | 0
479 |  | Spawanie ręczne gazowe z radiologicznym badaniem spoin, wspawanie zaworu j.w. | złącze | 4 |  | 0
480 |  | Osadzanie skrzynki ulicznej- Skrzynka uliczna z regulacją wysokości ,pokrywa żeliwo ,korpus z PEHD z płytą podkładową | szt | 2 |  | 0
481 |  | Kapturek ochronny na trzpienie zaworów | szt | 2 |  | 0
482 |  | Mufa termokurczliwa sieciowana radiacyjnie d=90mm z korkami do wtopienie,z klejem termotopliwym i masą butylową i pianką izolacyną nr 1 | mufę | 2 |  | 0
483 |  | Montaż instalacji systemu alarmowego na mufie | połącz | 2 |  | 0
484 |  | Materiały niezbędne do montażu - Złączka zaciskowa 2szt/mufę | kpl | 4 |  | 0
485 |  | Materiały niezbędne do montażu - Podkładki dzytansowe 2 szt/mufę | kpl | 4 |  | 0
486 |  | Mata kompensacyjna gr.40mm o wym.1mx0,5m | szt | 2 |  | 0
487 |  | Montaż kształtek stalowych spawanych- Dennica stalowa fi 25mm | szt | 2 |  | 0
488 |  | Spawanie ręczne gazowe z radiologicznym badaniem spoin wspawanie dennicy | złącze | 2 |  | 0
489 |  | Zakonczenie izolacji rur 25/90mm- nasuwka końcowa | szt | 2 |  | 0
490 |  | Roboty ziemne - zasypanie
491 |  | Obsypka z materiałów sypkich o grubości 10cm | m3 | 0.26 |  | 0
492 |  | Oznakowanie taśmą z tworzywa sztucznego trasy ciepłociągu ułożonego w ziemi | m | 4.8 |  | 0
493 |  | Zasypanie wykopów spycharkami z przemieszczeniem gruntu na odległość do 10m | m3 | 1.19 |  | 0
494 |  | Zagęszczenie nasypów ubijakami mechanicznymi, ( wsp.1,86 t=9907/05 ) | m3 | 1.19 |  | 0
495 |  | Odgałęzienie dla przyłącza 2x25/90mm- punkt T5
496 |  | Roboty ziemne - wykopy
497 |  | Wykopy liniowe o szerokości 0,8-1,5m i głębokości do 1,5m o ścianach pionowych z wydobyciem urobku łopatą lub wyciągiem ręcznym | m3 | 1.71 |  | 0
498 |  | Podłoża pod kanały i obiekty z materiałów sypkich o grubości 10cm | m3 | 0.15 |  | 0
499 |  | Roboty montażowe
500 |  | Montaż zaworów spawanych -Zawór kulowy odcinający preizolowany o średnicy 25/90mm l=1,2m z przedłużonym trzpieniem wys.1,0m od osi zaworu ( do zbudowy w ziemi) | szt | 2 |  | 0
501 |  | Spawanie ręczne gazowe z radiologicznym badaniem spoin, wspawanie zaworu j.w. | złącze | 4 |  | 0
502 |  | Osadzanie skrzynki ulicznej- Skrzynka uliczna z regulacją wysokości ,pokrywa żeliwo ,korpus z PEHD z płytą podkładową | szt | 2 |  | 0
503 |  | Kapturek ochronny na trzpienie zaworów | szt | 2 |  | 0
504 |  | Mufa termokurczliwa sieciowana radiacyjnie d=90mm z korkami do wtopienie,z klejem termotopliwym i masą butylową i pianką izolacyną nr 1 | mufę | 2 |  | 0
505 |  | Montaż instalacji systemu alarmowego na mufie | połącz | 2 |  | 0
506 |  | Materiały niezbędne do montażu - Złączka zaciskowa 2szt/mufę | kpl | 4 |  | 0
507 |  | Materiały niezbędne do montażu - Podkładki dzytansowe 2 szt/mufę | kpl | 4 |  | 0
508 |  | Mata kompensacyjna gr.40mm o wym.1mx0,5m | szt | 2 |  | 0
509 |  | Montaż kształtek stalowych spawanych- Dennica stalowa fi 25mm | szt | 2 |  | 0
510 |  | Spawanie ręczne gazowe z radiologicznym badaniem spoin wspawanie dennicy | złącze | 2 |  | 0
511 |  | Zakonczenie izolacji rur 25/90mm- nasuwka końcowa | szt | 2 |  | 0
512 |  | Roboty ziemne - zasypanie
513 |  | Obsypka z materiałów sypkich o grubości 10cm | m3 | 0.26 |  | 0
514 |  | Oznakowanie taśmą z tworzywa sztucznego trasy ciepłociągu ułożonego w ziemi | m | 4.7 |  | 0
515 |  | Zasypanie wykopów spycharkami z przemieszczeniem gruntu na odległość do 10m | m3 | 1.27 |  | 0
516 |  | Zagęszczenie nasypów ubijakami mechanicznymi, ( wsp.1,86 t=9907/05 ) | m3 | 1.27 |  | 0
517 |  | Odgałęzienie dla przyłącza 2x25/90mm- punkt T4
518 |  | Roboty ziemne - wykopy
519 |  | Wykopy liniowe o szerokości 0,8-1,5m i głębokości do 1,5m o ścianach pionowych z wydobyciem urobku łopatą lub wyciągiem ręcznym | m3 | 1.98 |  | 0
520 |  | Podłoża pod kanały i obiekty z materiałów sypkich o grubości 10cm | m3 | 0.17 |  | 0
521 |  | Roboty montażowe
522 |  | Montaż zaworów spawanych -Zawór kulowy odcinający preizolowany o średnicy 25/90mm l=1,2m z przedłużonym trzpieniem wys.1,2m od osi zaworu ( do zbudowy w ziemi) | szt | 2 |  | 0
523 |  | Spawanie ręczne gazowe z radiologicznym badaniem spoin, wspawanie zaworu j.w. | złącze | 4 |  | 0
524 |  | Osadzanie skrzynki ulicznej- Skrzynka uliczna z regulacją wysokości ,pokrywa żeliwo ,korpus z PEHD z płytą podkładową | szt | 2 |  | 0
525 |  | Kapturek ochronny na trzpienie zaworów | szt | 2 |  | 0
526 |  | Mufa termokurczliwa sieciowana radiacyjnie d=90mm z korkami do wtopienie,z klejem termotopliwym i masą butylową i pianką izolacyną nr 1 | mufę | 2 |  | 0
527 |  | Montaż instalacji systemu alarmowego na mufie | połącz | 2 |  | 0
528 |  | Materiały niezbędne do montażu- Złączka zaciskowa 2szt/mufę | kpl | 4 |  | 0
529 |  | Materiały niezbędne do montażu - Podkładki dzytansowe 2 szt/mufę | kpl | 4 |  | 0
530 |  | Mata kompensacyjna gr.40mm o wym.1mx0,5m | szt | 4 |  | 0
531 |  | Montaż kształtek stalowych spawanych- Dennica stalowa fi 25mm | szt | 2 |  | 0
532 |  | Spawanie ręczne gazowe z radiologicznym badaniem spoin wspawanie dennicy | złącze | 2 |  | 0
533 |  | Zakonczenie izolacji rur 25/90mm- nasuwka końcowa | szt | 2 |  | 0
534 |  | Roboty ziemne - zasypanie
535 |  | Obsypka z materiałów sypkich o grubości 10cm | m3 | 0.29 |  | 0
536 |  | Oznakowanie taśmą z tworzywa sztucznego trasy ciepłociągu ułożonego w ziemi | m | 5.2 |  | 0
537 |  | Zasypanie wykopów spycharkami z przemieszczeniem gruntu na odległość do 10m | m3 | 1.49 |  | 0
538 |  | Zagęszczenie nasypów ubijakami mechanicznymi, ( wsp.1,86 t=9907/05 ) | m3 | 1.49 |  | 0
539 |  | Odgałęzienie dla przyłącza 2x25/90mm- punkt T3
540 |  | Roboty ziemne - wykopy
541 |  | Wykopy liniowe o szerokości 0,8-1,5m i głębokości do 1,5m o ścianach pionowych z wydobyciem urobku łopatą lub wyciągiem ręcznym | m3 | 2.03 |  | 0
542 |  | Podłoża pod kanały i obiekty z materiałów sypkich o grubości 10cm | m3 | 0.15 |  | 0
543 |  | Roboty montażowe
544 |  | Montaż zaworów spawanych -Zawór kulowy odcinający preizolowany o średnicy 25/90mm l=1,2m z przedłużonym trzpieniem wys.1,2m od osi zaworu ( do zbudowy w ziemi) | szt | 2 |  | 0
545 |  | Spawanie ręczne gazowe z radiologicznym badaniem spoin, wspawanie zaworu j.w. | złącze | 4 |  | 0
546 |  | Osadzanie skrzynki ulicznej- Skrzynka uliczna z regulacją wysokości ,pokrywa żeliwo ,korpus z PEHD z płytą podkładową | szt | 2 |  | 0
547 |  | Kapturek ochronny na trzpienie zaworów | szt | 2 |  | 0
548 |  | Mufa termokurczliwa sieciowana radiacyjnie d=90mm z korkami do wtopienie,z klejem termotopliwym i masą butylową i pianką izolacyną nr 1 | mufę | 2 |  | 0
549 |  | Montaż instalacji systemu alarmowego na mufie | połącz | 2 |  | 0
550 |  | Materiały niezbędne do montażu - Złączka zaciskowa 2szt/mufę | kpl | 4 |  | 0
551 |  | Materiały niezbędne do montażu - Podkładki dzytansowe 2 szt/mufę | kpl | 4 |  | 0
552 |  | Mata kompensacyjna gr.40mm o wym.1mx0,5m | szt | 2 |  | 0
553 |  | Montaż kształtek stalowych spawanych- Dennica stalowa fi 25mm | szt | 2 |  | 0
554 |  | Spawanie ręczne gazowe z radiologicznym badaniem spoin wspawanie dennicy | złącze | 2 |  | 0
555 |  | Zakonczenie izolacji rur 25/90mm- nasuwka końcowa | szt | 2 |  | 0
556 |  | Roboty ziemne - zasypanie
557 |  | Obsypka z materiałów sypkich o grubości 10cm | m3 | 0.25 |  | 0
558 |  | Oznakowanie taśmą z tworzywa sztucznego trasy ciepłociągu ułożonego w ziemi | m | 4.6 |  | 0
559 |  | Zasypanie wykopów spycharkami z przemieszczeniem gruntu na odległość do 10m | m3 | 1.6 |  | 0
560 |  | Zagęszczenie nasypów ubijakami mechanicznymi, ( wsp.1,86 t=9907/05 ) | m3 | 1.6 |  | 0
561 |  | Odgałęzienie dla przyłącza 2x25/90mm- punkt T2
562 |  | Roboty ziemne - wykopy
563 |  | Wykopy liniowe o szerokości 0,8-1,5m i głębokości do 1,5m o ścianach pionowych z wydobyciem urobku łopatą lub wyciągiem ręcznym | m3 | 1.02 |  | 0
564 |  | Podłoża pod kanały i obiekty z materiałów sypkich o grubości 10cm | m3 | 0.14 |  | 0
565 |  | Roboty montażowe
566 |  | Montaż zaworów spawanych -Zawór kulowy odcinający preizolowany o średnicy 25/90mm l=1,2m z przedłużonym trzpieniem wys.1,1m od osi zaworu ( do zbudowy w ziemi) | szt | 2 |  | 0
567 |  | Spawanie ręczne gazowe z radiologicznym badaniem spoin, wspawanie zaworu j.w. | złącze | 4 |  | 0
568 |  | Osadzanie skrzynki ulicznej- Skrzynka uliczna z regulacją wysokości ,pokrywa żeliwo ,korpus z PEHD z płytą podkładową | szt | 2 |  | 0
569 |  | Kapturek ochronny na trzpienie zaworów | szt | 2 |  | 0
570 |  | Mufa termokurczliwa sieciowana radiacyjnie d=90mm z korkami do wtopienie,z klejem termotopliwym i masą butylową i pianką izolacyną nr 1 | mufę | 2 |  | 0
571 |  | Montaż instalacji systemu alarmowego na mufie | połącz | 2 |  | 0
572 |  | Materiały niezbędne do montażu - Złączka zaciskowa 2szt/mufę | kpl | 4 |  | 0
573 |  | Materiały niezbędne do montażu - Podkładki dzytansowe 2 szt/mufę | kpl | 4 |  | 0
574 |  | Mata kompensacyjna gr.40mm o wym.1mx0,5m | szt | 2 |  | 0
575 |  | Montaż kształtek stalowych spawanych- Dennica stalowa fi 25mm | szt | 2 |  | 0
576 |  | Spawanie ręczne gazowe z radiologicznym badaniem spoin wspawanie dennicy | złącze | 2 |  | 0
577 |  | Zakonczenie izolacji rur 25/90mm- nasuwka końcowa | szt | 2 |  | 0
578 |  | Roboty ziemne - zasypanie
579 |  | Obsypka z materiałów sypkich o grubości 10cm | m3 | 0.24 |  | 0
580 |  | Oznakowanie taśmą z tworzywa sztucznego trasy ciepłociągu ułożonego w ziemi | m | 4.4 |  | 0
581 |  | Zasypanie wykopów spycharkami z przemieszczeniem gruntu na odległość do 10m | m3 | 0.61 |  | 0
582 |  | Zagęszczenie nasypów ubijakami mechanicznymi, ( wsp.1,86 t=9907/05 ) | m3 | 0.61 |  | 0
583 |  | Odgałęzienie dla przyłącza 2x25/90mm- punkt T1
584 |  | Roboty ziemne - wykopy
585 |  | Wykopy liniowe o szerokości 0,8-1,5m i głębokości do 1,5m o ścianach pionowych z wydobyciem urobku łopatą lub wyciągiem ręcznym | m3 | 1.43 |  | 0
586 |  | Podłoża pod kanały i obiekty z materiałów sypkich o grubości 10cm | m3 | 0.14 |  | 0
587 |  | Roboty montażowe
588 |  | Montaż zaworów spawanych -Zawór kulowy odcinający preizolowany o średnicy 25/90mm l=1,2m z przedłużonym trzpieniem wys.1,1m od osi zaworu ( do zbudowy w ziemi) | szt | 2 |  | 0
589 |  | Spawanie ręczne gazowe z radiologicznym badaniem spoin, wspawanie zaworu j.w. | złącze | 4 |  | 0
590 |  | Osadzanie skrzynki ulicznej- Skrzynka uliczna z regulacją wysokości ,pokrywa żeliwo ,korpus z PEHD z płytą podkładową | szt | 2 |  | 0
591 |  | Kapturek ochronny na trzpienie zaworów | szt | 2 |  | 0
592 |  | Mufa termokurczliwa sieciowana radiacyjnie d=90mm z korkami do wtopienie,z klejem termotopliwym i masą butylową i pianką izolacyną nr 1 | mufę | 2 |  | 0
593 |  | Montaż instalacji systemu alarmowego na mufie | połącz | 2 |  | 0
594 |  | Materiały niezbędne do montażu - Złączka zaciskowa 2szt/mufę | kpl | 4 |  | 0
595 |  | Materiały niezbędne do montażu - Podkładki dzytansowe 2 szt/mufę | kpl | 4 |  | 0
596 |  | Mata kompensacyjna gr.40mm o wym.1mx0,5m | szt | 2 |  | 0
597 |  | Montaż kształtek stalowych spawanych- Dennica stalowa fi 25mm | szt | 2 |  | 0
598 |  | Spawanie ręczne gazowe z radiologicznym badaniem spoin wspawanie dennicy | złącze | 2 |  | 0
599 |  | Zakonczenie izolacji rur 25/90mm- nasuwka końcowa | szt | 2 |  | 0
600 |  | Roboty ziemne - zasypanie
601 |  | Obsypka z materiałów sypkich o grubości 10cm | m3 | 0.24 |  | 0
602 |  | Oznakowanie taśmą z tworzywa sztucznego trasy ciepłociągu ułożonego w ziemi | m | 4.4 |  | 0
603 |  | Zasypanie wykopów spycharkami z przemieszczeniem gruntu na odległość do 10m | m3 | 1.02 |  | 0
604 |  | Zagęszczenie nasypów ubijakami mechanicznymi, ( wsp.1,86 t=9907/05 ) | m3 | 1.02 |  | 0
605 |  | Odgałęzienie dla przyłącza 2x25/90mm- do budynku nr 15
606 |  | Roboty ziemne - wykopy
607 |  | Wykopy liniowe o szerokości 0,8-1,5m i głębokości do 1,5m o ścianach pionowych z wydobyciem urobku łopatą lub wyciągiem ręcznym | m3 | 1.43 |  | 0
608 |  | Podłoża pod kanały i obiekty z materiałów sypkich o grubości 10cm | m3 | 0.14 |  | 0
609 |  | Roboty montażowe
610 |  | Montaż zaworów spawanych -Zawór kulowy odcinający preizolowany o średnicy 25/90mm l=1,2m z przedłużonym trzpieniem wys.1,1m od osi zaworu ( do zbudowy w ziemi) | szt | 2 |  | 0
611 |  | Spawanie ręczne gazowe z radiologicznym badaniem spoin, wspawanie zaworu j.w. | złącze | 4 |  | 0
612 |  | Osadzanie skrzynki ulicznej- Skrzynka uliczna z regulacją wysokości ,pokrywa żeliwo ,korpus z PEHD z płytą podkładową | szt | 2 |  | 0
613 |  | Kapturek ochronny na trzpienie zaworów | szt | 2 |  | 0
614 |  | Mufa termokurczliwa sieciowana radiacyjnie d=90mm z korkami do wtopienie,z klejem termotopliwym i masą butylową i pianką izolacyną nr 1 | mufę | 2 |  | 0
615 |  | Montaż instalacji systemu alarmowego na mufie | połącz | 2 |  | 0
616 |  | Materiały niezbędne do montażu - Złączka zaciskowa 2szt/mufę | kpl | 4 |  | 0
617 |  | Materiały niezbędne do montażu - Podkładki dzytansowe 2 szt/mufę | kpl | 4 |  | 0
618 |  | Mata kompensacyjna gr.40mm o wym.1mx0,5m | szt | 2 |  | 0
619 |  | Montaż kształtek stalowych spawanych- Dennica stalowa fi 25mm | szt | 2 |  | 0
620 |  | Spawanie ręczne gazowe z radiologicznym badaniem spoin wspawanie dennicy | złącze | 2 |  | 0
621 |  | Zakonczenie izolacji rur 25/90mm- nasuwka końcowa | szt | 2 |  | 0
622 |  | Roboty ziemne - zasypanie
623 |  | Obsypka z materiałów sypkich o grubości 10cm | m3 | 0.24 |  | 0
624 |  | Oznakowanie taśmą z tworzywa sztucznego trasy ciepłociągu ułożonego w ziemi | m | 4.4 |  | 0
625 |  | Zasypanie wykopów spycharkami z przemieszczeniem gruntu na odległość do 10m | m3 | 1.02 |  | 0
626 |  | Zagęszczenie nasypów ubijakami mechanicznymi, ( wsp.1,86 t=9907/05 ) | m3 | 1.02 |  | 0
627 |  | Uruchomienie i próby rurociągu siec łącznie z odgałęzieniami
628 |  | Jednokrotne płukanie sieci z rurociągów o średnicy nominalnej do 150mm (odcinek - 200m) | odcinek | 2 |  | 0
629 |  | Dopłata lub potrącenie do płukania rurociągów o długości różnej od 200m lub 500m przy średnicy rur 50-65mm (odcinek=10m) | odcinek | -2.18 |  | 0
630 |  | Uruchomienie sieci cieplnej o średnicy nominalnej 25-150mm | m | 189.1 |  | 0
631 |  | Dopłata za każde rozpoczęte 10m (ponad 100m długości) sieci cieplnej niezależnie od średnicy rurociągu | m | 8.91 |  | 0
632 |  | Próby szczelności rurociągów sieci cieplnych o średnicy nominalnej do 150mm | m | 378.2 |  | 0
633 |  | Jednokrotne płukanie sieci z rurociągów o średnicy nominalnej do 150mm (odcinek - 200m) | odcinek | 2 |  | 0
634 |  | Dopłata lub potrącenie do płukania rurociągów o długości różnej od 200m lub 500m przy średnicy rur 50-65mm (odcinek=10m) | odcinek | -2.18 |  | 0
635 |  | Budowa osiedlowej sieci ciepłowniczej od punktu "A" miejsce połączenia z istniejącą siecią 2xDn80/160 wraz z odgałęzieniami dla budynków mieszkalnych jednorodzinnych od nr 27 do nr 99 przy ul. Markiewicza w Świnoujściu - ETAP I
636 |  | Roboty ziemne - wykopy i demontaż istniejącego przyłącza ciepłowniczego
637 |  | Roboty pomiarowe przy liniowych robotach ziemnych - trasa dróg w terenie równinnym | km | 0.04 |  | 0
638 |  | Roboty ziemne wykonywane koparkami podsiębiernymi o pojemności łyżki 0,40m3 z transportem urobku samochodami samowyładowczymi na odległość do 1,0km | m3 | 16.469 |  | 0
639 |  | Roboty ziemne z transportem urobku samochodami samowyładowczymi na odległość do 1km | m3 | 10.3 |  | 0
640 |  | Nakłady uzupełniające do tablic 0201-0213 za każde dalsze rozpoczęte 0,5km odległości transportu gruntu kategorii III-IV samochodami samowyładowczymi do 5t na odległość ponad 1km po drogach utwardzonych - dodatkowe 14 km | m3 | 31.32 |  | 0
641 |  | Analogia. Układanie w wykopie rur ochronnych z PCW o średnicy do 110mm - rury dwudzielne typu Arot o średnicy d=110mm - zabezpieczenie kabli | m | 6 |  | 0
642 |  | Analogia. Demontaż izolacji materiałem termokurczliwym styków rurociągów | kpl | 8 |  | 0
643 |  | Demontaż rurociągu stalowego czarnego średnicy 65-80mm łączonego przez spawanie | m | 23 |  | 0
644 |  | Demontaż rurociągu stalowego czarnego średnicy 25mm łączonego przez spawanie | m | 7 |  | 0
645 |  | Podłoża pod kanały i obiekty z materiałów sypkich o grubości 10cm - podsypka | m3 | 1.54 |  | 0
646 |  | Sieć 2xDn80/160 - odcinek od A do zos1 z odrzutem W1 do PP1 (1 szt)
647 |  | Montaż rur preizolowanych dla rurociągu o średnicy do 88,9/160mm, grubość ścianki 3,2mm - Dn80/160, bez szwu z alarmem L=12,0m prod. ZPU Sp. z o.o. Międzyrzecz, Zakaszewskiego 4 (R-80/160) | m | 13.1 |  | 0
648 |  | Montaż rur preizolowanych dla rurociągu o średnicy do 88,9/160mm, grubość ścianki 3,2mm - Dn65/140, bez szwu z alarmem L=6,0m prod. ZPU Sp. z o.o. Międzyrzecz, Zakaszewskiego 4 (R-65/140) | m | 3.4 |  | 0
649 |  | Spawanie ręczne gazowe rur preizolowanych ze stali węglowych i niskostopowych dla rurociągu o średnicy do 88,9/160mm, grubość ścianki 3,2mm | złącze | 8 |  | 0
650 |  | Analogia. Łuki stalowe gładkie lub segmentowe o średnicy nominalnej 80mm - redukcja prefabrykowana Dn80/160xDn65/140, L=1,2x1,3m (Z-80/65) | szt | 2 |  | 0
651 |  | Łuki stalowe gładkie lub segmentowe o średnicy nominalnej 80mm - odgałęzienie prefabrykowane prostopadłe Dn80/160xDn25/90, L=1,2x1,0m (TW-80/25) | szt | 1 |  | 0
652 |  | Łuki stalowe gładkie lub segmentowe o średnicy nominalnej 80mm - odgałęzienie prefabrykowane prostopadłe Dn80/160xDn25/90, L=1,2x1,3m (TW-80/25) | szt | 1 |  | 0
653 |  | Łuki stalowe gładkie lub segmentowe o średnicy nominalnej 80mm - kolano prefabrykowane Dn80/160, 90st., L=1x1m (K-80/90) | szt | 2 |  | 0
654 |  | Łuki stalowe gładkie lub segmentowe o średnicy nominalnej 80mm - kolano prefabrykowane Dn80/160, 10st., L=1x1m (K-80/10) | szt | 4 |  | 0
655 |  | Spawanie ręczne łukowe z radiologicznym badaniem spoin, rurociągów ze stali nisko- i średniostopowych przeznaczonych do pracy w podwyższonych temperaturach o średnicy do 88,9mm i grubości ścianki do 4,5mm | złącze | 10 |  | 0
656 |  | Analogia. Izolacja materiałem termokurczliwym styków rurociągów - mufa termokurczliwa sieciowana radiacyjnie Dn160 z korkami do wtopienia, z klejem termotopliwym i masą butylową (M160DPW) | szt | 14 |  | 0
657 |  | Analogia. Izolacja materiałem termokurczliwym styków rurociągów - mufa termokurczliwa sieciowana radiacyjnie Dn140 z korkami do wtopienia, z klejem termotopliwym i masą butylową (M140DPW) | szt | 4 |  | 0
658 |  | Analogia. Izolacja materiałem termokurczliwym styków rurociągów - mufa termokurczliwa sieciowana radiacyjnie Dn90 z korkami do wtopienia, z klejem termotopliwym i masą butylową (M90DPW) | szt | 6 |  | 0
659 |  | Montaż zaworów spawanych na ciśnienie nominalne do 2,5MPa o średnicy nominalnej do 65mm - zawór kulowy odcinający preizolowany spawany Dn65mm, L=1,2m, trzpień wysokości h=1,0m od osi zaworu do góry zakończenia trzpienia (ZK-65) | szt | 2 |  | 0
660 |  | Montaż zaworów spawanych na ciśnienie nominalne do 2,5MPa o średnicy nominalnej do 25mm - zawór kulowy odcinający preizolowany spawany Dn25mm, L=1,2m, trzpień wysokości h=0,9m od osi zaworu do góry zakończenia trzpienia (ZK-25) | szt | 2 |  | 0
661 |  | Spawanie ręczne łukowe z radiologicznym badaniem spoin, rurociągów ze stali nisko- i średniostopowych przeznaczonych do pracy w podwyższonych temperaturach o średnicy do 88,9mm i grubości ścianki do 4,5mm | złącze | 4 |  | 0
662 |  | Kapturek ochronny na trzpień | szt | 4 |  | 0
663 |  | Analogia. Studzienki kanalizacyjne systemowe WAVIN o średnicy 315-425mm z zamknięciem rurą teleskopową - studzienka Dn315, wysokość 1,0m, właz żeliwny okrągły klasy D z zamknięciem, | szt | 2 |  | 0
664 |  | Osadzanie skrzynki ulicznej z regulacja wysokości (9509) na płycie podkładowej PEHD | szt | 2 |  | 0
665 |  | Analogia. Izolacja materiałem termokurczliwym styków rurociągów - nasuwka końcowa z pianką Dn65 (NK-65/150) | kpl | 2 |  | 0
666 |  | Montaż kształtek stalowych spawanych o średnicy zewnętrznej do 88,9mm i grubości ścianki do 4mm - denko stalowe Dn65 | szt | 2 |  | 0
667 |  | Spawanie ręczne łukowe z radiologicznym badaniem spoin, rurociągów ze stali nisko- i średniostopowych przeznaczonych do pracy w podwyższonych temperaturach o średnicy do 88,9mm i grubości ścianki do 4,5mm | złącze | 2 |  | 0
668 |  | Materiały niezbędne do wykonania sieci: mata piankowa grubości 40mm o wym. 1x0,5m | szt | 14 |  | 0
669 |  | Materiały niezbędne do wykonania sieci: filc (2 szt/kpl), | kpl | 24 |  | 0
670 |  | Materiały niezbędne do wykonania sieci: złączka zaciskowa 2szt/mufę (S-4) | szt | 48 |  | 0
671 |  | Materiały niezbędne do wykonania sieci: izolacyjna rurka termokurczliwa (S-6) | szt | 1 |  | 0
672 |  | Materiały niezbędne do wykonania sieci: podkladki dystansowe 2szt/mufę (H-19) | szt | 48 |  | 0
673 |  | Montaż lokalizatora usterek w instalacji systemu alarmowego LIM05 firmy "LEVR" s.c. | szt | 1 |  | 0
674 |  | Montaż przewodu łączącego podwójnego instalacji systemu alarmowego | szt | 1 |  | 0
675 |  | Montaż instalacji systemu alarmowego na mufie | połączenie | 24 |  | 0
676 |  | Testowanie instalacji alarmowej - pomiar pierwszy | pomiar | 1 |  | 0
677 |  | Testowanie instalacji alarmowej - pomiar następny | pomiar | 23 |  | 0
678 |  | Uruchomienie i próby rurociągów
679 |  | Jednokrotne płukanie sieci wodociągowej z rurociągów o średnicy nominalnej do 150mm (odcinek - 200m) - dwukrotne | odcinek | 1 |  | 0
680 |  | Dopłata lub potrącenie do dezynfekcji i płukania rurociągów o długości różnej od 200m lub 500m przy średnicy rur 50-65mm (odcinek=10m) | odcinek | -15 |  | 0
681 |  | Próby szczelności rurociągów sieci cieplnych o średnicy nominalnej do 150mm | m | 41.3 |  | 0
682 |  | Uruchomienie sieci cieplnej o średnicy nominalnej 25-150mm | m | 41.3 |  | 0
683 |  | Roboty ziemne - zasypanie wykopów
684 |  | Obsypka i przykrycie rurociągów z materiałów sypkich o grubości 10cm | m3 | 3.43 |  | 0
685 |  | Oznakowanie taśmą z tworzywa sztucznego trasy ciepłociągu ułożonego w ziemi | m | 41.3 |  | 0
686 |  | Piasek do zasypania wykopu | m3 | 21.799 |  | 0
687 |  | Zasypanie wykopów spycharkami gąsienicowymi 55kW (75KM) z przemieszczeniem gruntu na odległość do 10m | m3 | 19.619 |  | 0
688 |  | Zasypywanie wykopów liniowych o ścianach pionowych o szerokości 0,8-1,5m i głębokości do 1,5m | m3 | 2.18 |  | 0
689 |  | Zagęszczenie nasypów z gruntu sypkiego ubijakami mechanicznymi (wsp. 1,86; t=9907/05) | m3 | 21.799 |  | 0
690 |  | Roboty pomiarowe przy liniowych robotach ziemnych - trasa dróg w terenie równinnym | km | 0.04 |  | 0
691 |  | Budowa osiedlowej sieci ciepłowniczej od punktu "A" miejsce połączenia z istniejącą siecią 2xDn80/160 wraz z odgałęzieniami dla budynków mieszkalnych jednorodzinnych od nr 27 do nr 99 przy ul. Markiewicza w Świnoujściu - ETAP II
692 |  | Roboty ziemne - wykopy
693 |  | Roboty pomiarowe przy liniowych robotach ziemnych - trasa dróg w terenie równinnym | km | 0.6 |  | 0
694 |  | Roboty ziemne wykonywane koparkami podsiębiernymi o pojemności łyżki 0,40m3 z transportem urobku samochodami samowyładowczymi na odległość do 1,0km | m3 | 190.759 |  | 0
695 |  | Roboty ziemne z transportem urobku samochodami samowyładowczymi na odległość do 1km | m3 | 110.1 |  | 0
696 |  | Nakłady uzupełniające do tablic 0201-0213 za każde dalsze rozpoczęte 0,5km odległości transportu gruntu kategorii III-IV samochodami samowyładowczymi do 5t na odległość ponad 1km po drogach utwardzonych - dodatkowe 14 km | m3 | 373.1 |  | 0
697 |  | Analogia. Układanie w wykopie rur ochronnych z PCW o średnicy do 110mm - rury dwudzielne typu Arot o średnicy d=110mm - zabezpieczenie kabli | m | 54 |  | 0
698 |  | Podłoża pod kanały i obiekty z materiałów sypkich o grubości 10cm - podsypka | m3 | 22 |  | 0
699 |  | Sieć 2xDn65/140 i 2xDn50/125 - odcinek od zos1 do zos2 z odrzutami (23 szt)
700 |  | Analogia. Demontaż izolacji materiałem termokurczliwym styków rurociągów - demontaż nasuwek końcowych Dn65/140 | kpl | 2 |  | 0
701 |  | Analogia. Demontaż denka stalowego Dn65mm | złącze | 2 |  | 0
702 |  | Montaż rur preizolowanych dla rurociągu o średnicy do 88,9/160mm, grubość ścianki 3,2mm - Dn65/140, bez szwu z alarmem L=12,0m prod. ZPU Sp. z o.o. Międzyrzecz, Zakaszewskiego 4 (R-65/140) | m | 192.7 |  | 0
703 |  | Montaż rur preizolowanych dla rurociągu o średnicy do 88,9/160mm, grubość ścianki 3,2mm - Dn65/140, bez szwu z alarmem L=6,0m prod. ZPU Sp. z o.o. Międzyrzecz, Zakaszewskiego 4 (R-65/140) | m | 6 |  | 0
704 |  | Montaż rur preizolowanych dla rurociągu o średnicy do 88,9/160mm, grubość ścianki 3,2mm - Dn50/125, bez szwu z alarmem L=12,0m prod. ZPU Sp. z o.o. Międzyrzecz, Zakaszewskiego 4 (R-50/125) | m | 135.2 |  | 0
705 |  | Spawanie ręczne gazowe rur preizolowanych ze stali węglowych i niskostopowych dla rurociągu o średnicy do 88,9/160mm, grubość ścianki 3,2mm | złącze | 64 |  | 0
706 |  | Montaż rur preizolowanych dla rurociągu o średnicy do 48,3/110mm, grubość ścianki 2,6mm - Dn25/90, bez szwu z alarmem L=6,0m prod. ZPU Sp. z o.o. Międzyrzecz, Zakaszewskiego 4 (R-25/90) | m | 44.5 |  | 0
707 |  | Spawanie ręczne gazowe rur preizolowanych ze stali węglowych i niskostopowych dla rurociągu o średnicy do 48,3/110mm, grubość ścianki 2,6mm | złącze | 32 |  | 0
708 |  | Łuki stalowe gładkie lub segmentowe o średnicy nominalnej 80mm - kolano prefabrykowane Dn65/140, 90st., L=1x1m (K-65/90) | szt | 18 |  | 0
709 |  | Łuki stalowe gładkie lub segmentowe o średnicy nominalnej 80mm - kolano prefabrykowane Dn65/140, 90st., L=1,0x1,5m (K-65/90) | szt | 4 |  | 0
710 |  | Łuki stalowe gładkie lub segmentowe o średnicy nominalnej 80mm - kolano prefabrykowane Dn65/140, 90st., L=1,3x1,0m (K-65/90) | szt | 2 |  | 0
711 |  | Łuki stalowe gładkie lub segmentowe o średnicy nominalnej 80mm - kolano prefabrykowane Dn50/125, 90st., L=1,0x1,0m (K-50/90) | szt | 6 |  | 0
712 |  | Łuki stalowe gładkie lub segmentowe o średnicy nominalnej 80mm - kolano prefabrykowane Dn50/125, 90st., L=1,0x1,3m (K-50/90) | szt | 2 |  | 0
713 |  | Łuki stalowe gładkie lub segmentowe o średnicy nominalnej 80mm - kolano prefabrykowane Dn50/125, 10st., L=1,0x1,0m (K-50/10) | szt | 4 |  | 0
714 |  | Łuki stalowe gładkie lub segmentowe o średnicy nominalnej 80mm - kolano prefabrykowane Dn25/90, 90st., L=1,0x1,0m (K-25/90) | szt | 2 |  | 0
715 |  | Łuki stalowe gładkie lub segmentowe o średnicy nominalnej 80mm - odgałęzienie prefabrykowane równoległe Dn65/140xDn25/90, L=1,2x0,6m (TR-65/25) | szt | 6 |  | 0
716 |  | Łuki stalowe gładkie lub segmentowe o średnicy nominalnej 80mm - odgałęzienie prefabrykowane równoległe Dn50/125xDn25/90, L=1,2x0,6m (TR-50/25) | szt | 2 |  | 0
717 |  | Łuki stalowe gładkie lub segmentowe o średnicy nominalnej 80mm - odgałęzienie prefabrykowane prostopadłe Dn65/140xDn25/90, L=1,2x1,3m (TW-65/25) | szt | 2 |  | 0
718 |  | Łuki stalowe gładkie lub segmentowe o średnicy nominalnej 80mm - odgałęzienie prefabrykowane prostopadłe Dn65/140xDn25/90, L=1,2x0,9m (TW-65/25) | szt | 18 |  | 0
719 |  | Łuki stalowe gładkie lub segmentowe o średnicy nominalnej 80mm - odgałęzienie prefabrykowane prostopadłe Dn50/125xDn25/90, L=1,2x1,3m (TW-50/25) | szt | 3 |  | 0
720 |  | Łuki stalowe gładkie lub segmentowe o średnicy nominalnej 80mm - odgałęzienie prefabrykowane prostopadłe Dn50/125xDn25/90, L=1,2x1,0m (TW-50/25) | szt | 3 |  | 0
721 |  | Łuki stalowe gładkie lub segmentowe o średnicy nominalnej 80mm - odgałęzienie prefabrykowane prostopadłe Dn50/125xDn25/90, L=1,2x0,7m (TW-50/25) | szt | 12 |  | 0
722 |  | Analogia. Łuki stalowe gładkie lub segmentowe o średnicy nominalnej 80mm - redukcja prefabrykowana Dn65/140xDn50/125, L=1,0m (Z-65/50) | szt | 2 |  | 0
723 |  | Spawanie ręczne łukowe z radiologicznym badaniem spoin, rurociągów ze stali nisko- i średniostopowych przeznaczonych do pracy w podwyższonych temperaturach o średnicy do 88,9mm i grubości ścianki do 4,5mm | złącze | 86 |  | 0
724 |  | Analogia. Izolacja materiałem termokurczliwym styków rurociągów - mufa termokurczliwa sieciowana radiacyjnie Dn140 z korkami do wtopienia, z klejem termotopliwym i masą butylową (M140DPW) | szt | 86 |  | 0
725 |  | Analogia. Izolacja materiałem termokurczliwym styków rurociągów - mufa termokurczliwa sieciowana radiacyjnie Dn125 z korkami do wtopienia, z klejem termotopliwym i masą butylową (M125DPW) | szt | 64 |  | 0
726 |  | Analogia. Izolacja materiałem termokurczliwym styków rurociągów - mufa termokurczliwa sieciowana radiacyjnie Dn90 z korkami do wtopienia, z klejem termotopliwym i masą butylową (M90DPW) | szt | 80 |  | 0
727 |  | Montaż zaworów spawanych na ciśnienie nominalne do 2,5MPa o średnicy nominalnej do 50mm - zawór kulowy odcinający preizolowany spawany Dn50mm, L=1,2m, trzpień wysokości h=1,0m od osi zaworu do góry zakończenia trzpienia (ZK-50) | szt | 2 |  | 0
728 |  | Montaż zaworów spawanych na ciśnienie nominalne do 2,5MPa o średnicy nominalnej do 25mm - zawór kulowy odcinający preizolowany spawany Dn25mm, L=1,2m, trzpień wysokości h=1,0m od osi zaworu do góry zakończenia trzpienia (ZK-25) | szt | 18 |  | 0
729 |  | Montaż zaworów spawanych na ciśnienie nominalne do 2,5MPa o średnicy nominalnej do 25mm - zawór kulowy odcinający preizolowany spawany Dn25mm, L=1,2m, trzpień wysokości h=0,9m od osi zaworu do góry zakończenia trzpienia (ZK-25) | szt | 14 |  | 0
730 |  | Montaż zaworów spawanych na ciśnienie nominalne do 2,5MPa o średnicy nominalnej do 25mm - zawór kulowy odcinający preizolowany spawany Dn25mm, L=1,2m, trzpień wysokości h=0,8m od osi zaworu do góry zakończenia trzpienia (ZK-25) | szt | 10 |  | 0
731 |  | Montaż zaworów spawanych na ciśnienie nominalne do 2,5MPa o średnicy nominalnej do 25mm - zawór kulowy odcinający preizolowany spawany Dn25mm, L=1,2m, trzpień wysokości h=0,7m od osi zaworu do góry zakończenia trzpienia (ZK-25) | szt | 2 |  | 0
732 |  | Montaż zaworów spawanych na ciśnienie nominalne do 2,5MPa o średnicy nominalnej do 25mm - zawór kulowy odcinający preizolowany spawany Dn25mm, L=1,2m, trzpień wysokości h=0,6m od osi zaworu do góry zakończenia trzpienia (ZK-25) | szt | 2 |  | 0
733 |  | Spawanie ręczne łukowe z radiologicznym badaniem spoin, rurociągów ze stali nisko- i średniostopowych przeznaczonych do pracy w podwyższonych temperaturach o średnicy do 88,9mm i grubości ścianki do 4,5mm | złącze | 48 |  | 0
734 |  | Kapturek ochronny na trzpień | szt | 38 |  | 0
735 |  | Osadzanie skrzynki ulicznej z regulacja wysokości (9509) na płycie podkładowej PEHD | szt | 36 |  | 0
736 |  | Analogia. Studzienki kanalizacyjne systemowe WAVIN o średnicy 315-425mm z zamknięciem rurą teleskopową - studzienka Dn315, wysokość 1,0m, właz żeliwny okrągły klasy D z zamknięciem, | szt | 2 |  | 0
737 |  | Analogia. Izolacja materiałem termokurczliwym styków rurociągów - nasuwka końcowa z pianką Dn125 (NK-50/135) | kpl | 2 |  | 0
738 |  | Analogia. Izolacja materiałem termokurczliwym styków rurociągów - nasuwka końcowa z pianką Dn90 (NK-25/100) | kpl | 26 |  | 0
739 |  | Montaż kształtek stalowych spawanych o średnicy zewnętrznej do 57mm i grubości ścianki do 4,5mm - denko stalowe Dn40 | szt | 2 |  | 0
740 |  | Montaż kształtek stalowych spawanych o średnicy zewnętrznej do 57mm i grubości ścianki do 4,5mm - denko stalowe Dn25 | szt | 46 |  | 0
741 |  | Spawanie ręczne łukowe z radiologicznym badaniem spoin, rurociągów ze stali nisko- i średniostopowych przeznaczonych do pracy w podwyższonych temperaturach o średnicy do 88,9mm i grubości ścianki do 4,5mm | złącze | 48 |  | 0
742 |  | Materiały niezbędne do wykonania sieci: mata piankowa grubości 40mm o wym. 1x0,5m | szt | 83 |  | 0
743 |  | Materiały niezbędne do wykonania sieci: filc (2 szt/kpl), | kpl | 230 |  | 0
744 |  | Materiały niezbędne do wykonania sieci: złączka zaciskowa 2szt/mufę (S-4) | szt | 460 |  | 0
745 |  | Materiały niezbędne do wykonania sieci: izolacyjna rurka termokurczliwa (S-6) | szt | 3 |  | 0
746 |  | Materiały niezbędne do wykonania sieci: podkladki dystansowe 2szt/mufę (H-19) | szt | 460 |  | 0
747 |  | Montaż instalacji systemu alarmowego na mufie | połączenie | 230 |  | 0
748 |  | Testowanie instalacji alarmowej - pomiar pierwszy | pomiar | 1 |  | 0
749 |  | Testowanie instalacji alarmowej - pomiar następny | pomiar | 229 |  | 0
750 |  | Uruchomienie i próby rurociągów
751 |  | Jednokrotne płukanie sieci wodociągowej z rurociągów o średnicy nominalnej do 150mm (odcinek - 200m) - dwukrotne | odcinek | 1 |  | 0
752 |  | Dopłata lub potrącenie do dezynfekcji i płukania rurociągów o długości różnej od 200m lub 500m przy średnicy rur 50-65mm (odcinek=10m) | odcinek | 40 |  | 0
753 |  | Próby szczelności rurociągów sieci cieplnych o średnicy nominalnej do 150mm | m | 599.3 |  | 0
754 |  | Uruchomienie sieci cieplnej o średnicy nominalnej 25-150mm | m | 299.65 |  | 0
755 |  | Roboty ziemne - zasypanie wykopów
756 |  | Obsypka i przykrycie rurociągów z materiałów sypkich o grubości 10cm | m3 | 41.9 |  | 0
757 |  | Oznakowanie taśmą z tworzywa sztucznego trasy ciepłociągu ułożonego w ziemi | m | 599.3 |  | 0
758 |  | Piasek do zasypania wykopu | m3 | 236.959 |  | 0
759 |  | Zasypanie wykopów spycharkami gąsienicowymi 55kW (75KM) z przemieszczeniem gruntu na odległość do 10m | m3 | 213.263 |  | 0
760 |  | Zasypywanie wykopów liniowych o ścianach pionowych o szerokości 0,8-1,5m i głębokości do 1,5m | m3 | 23.696 |  | 0
761 |  | Zagęszczenie nasypów z gruntu sypkiego ubijakami mechanicznymi (wsp. 1,86; t=9907/05) | m3 | 236.959 |  | 0
762 |  | Budowa osiedlowej sieci ciepłowniczej od punktu "A" miejsce połączenia z istniejącą siecią 2xDn80/160 wraz z odgałęzieniami dla budynków mieszkalnych jednorodzinnych od nr 27 do nr 99 przy ul. Markiewicza w Świnoujściu - ETAP III
763 |  | Roboty ziemne - wykopy
764 |  | Roboty pomiarowe przy liniowych robotach ziemnych - trasa dróg w terenie równinnym | km | 0.26 |  | 0
765 |  | Roboty ziemne wykonywane koparkami podsiębiernymi o pojemności łyżki 0,40m3 z transportem urobku samochodami samowyładowczymi na odległość do 1,0km | m3 | 60.331 |  | 0
766 |  | Roboty ziemne z transportem urobku samochodami samowyładowczymi na odległość do 1km | m3 | 50.5 |  | 0
767 |  | Nakłady uzupełniające do tablic 0201-0213 za każde dalsze rozpoczęte 0,5km odległości transportu gruntu kategorii III-IV samochodami samowyładowczymi do 5t na odległość ponad 1km po drogach utwardzonych - dodatkowe 14 km | m3 | 138.53 |  | 0
768 |  | Analogia. Układanie w wykopie rur ochronnych z PCW o średnicy do 110mm - rury dwudzielne typu Arot o średnicy d=110mm - zabezpieczenie kabli | m | 25.5 |  | 0
769 |  | Podłoża pod kanały i obiekty z materiałów sypkich o grubości 10cm - podsypka | m3 | 9.4 |  | 0
770 |  | Sieć 2xDn50/125 i 2xDn40/110 - odcinek od zos2 do P37 z odrzutami (13 szt)
771 |  | Analogia. Demontaż izolacji materiałem termokurczliwym styków rurociągów - demontaż nasuwek końcowych Dn50/125 | kpl | 2 |  | 0
772 |  | Analogia. Demontaż denka stalowego Dn50mm | złącze | 2 |  | 0
773 |  | Montaż rur preizolowanych dla rurociągu o średnicy do 88,9/160mm, grubość ścianki 3,2mm - Dn50/125, bez szwu z alarmem L=12,0m prod. ZPU Sp. z o.o. Międzyrzecz, Zakaszewskiego 4 (R-50/125) | m | 107.4 |  | 0
774 |  | Spawanie ręczne gazowe rur preizolowanych ze stali węglowych i niskostopowych dla rurociągu o średnicy do 88,9/160mm, grubość ścianki 3,2mm | złącze | 18 |  | 0
775 |  | Montaż rur preizolowanych dla rurociągu o średnicy do 88,9/160mm, grubość ścianki 3,2mm - Dn40/110, bez szwu z alarmem L=12,0m prod. ZPU Sp. z o.o. Międzyrzecz, Zakaszewskiego 4 (R-40/110) | m | 95.8 |  | 0
776 |  | Montaż rur preizolowanych dla rurociągu o średnicy do 88,9/160mm, grubość ścianki 3,2mm - Dn40/110, bez szwu z alarmem L=6,0m prod. ZPU Sp. z o.o. Międzyrzecz, Zakaszewskiego 4 (R-40/110) | m | 6 |  | 0
777 |  | Spawanie ręczne gazowe rur preizolowanych ze stali węglowych i niskostopowych dla rurociągu o średnicy do 48,3/110mm, grubość ścianki 2,6mm | złącze | 18 |  | 0
778 |  | Łuki stalowe gładkie lub segmentowe o średnicy nominalnej 80mm - kolano prefabrykowane Dn50/125, 90st., L=1,0x1,0m (K-50/90) | szt | 8 |  | 0
779 |  | Łuki stalowe gładkie lub segmentowe o średnicy nominalnej 80mm - kolano prefabrykowane Dn40/110, 80st., L=1,0x1,0m (K-40/80) | szt | 2 |  | 0
780 |  | Łuki stalowe gładkie lub segmentowe o średnicy nominalnej 80mm - kolano prefabrykowane Dn40/110, 5st., L=1,0x1,0m (K-40/5) | szt | 3 |  | 0
781 |  | Łuki stalowe gładkie lub segmentowe o średnicy nominalnej 80mm - kolano prefabrykowane Dn40/110, 5st., L=1,0x1,3m (K-40/5) | szt | 1 |  | 0
782 |  | Analogia. Łuki stalowe gładkie lub segmentowe o średnicy nominalnej 80mm - redukcja prefabrykowana Dn50/125xDn40/110, L=1,0m (Z-50/40) | szt | 2 |  | 0
783 |  | Łuki stalowe gładkie lub segmentowe o średnicy nominalnej 80mm - odgałęzienie prefabrykowane prostopadłe Dn50/125xDn25/90, L=1,2x1,0m (TW-50/25) | szt | 6 |  | 0
784 |  | Łuki stalowe gładkie lub segmentowe o średnicy nominalnej 80mm - odgałęzienie prefabrykowane prostopadłe Dn50/125xDn25/90, L=1,2x1,3m (TW-50/25) | szt | 6 |  | 0
785 |  | Łuki stalowe gładkie lub segmentowe o średnicy nominalnej 80mm - odgałęzienie prefabrykowane prostopadłe Dn40/110xDn25/90, L=1,2x1,0m (TW-40/25) | szt | 6 |  | 0
786 |  | Łuki stalowe gładkie lub segmentowe o średnicy nominalnej 80mm - odgałęzienie prefabrykowane prostopadłe Dn40/110xDn25/90, L=1,2x1,3m (TW-40/25) | szt | 6 |  | 0
787 |  | Spawanie ręczne łukowe z radiologicznym badaniem spoin, rurociągów ze stali nisko- i średniostopowych przeznaczonych do pracy w podwyższonych temperaturach o średnicy do 88,9mm i grubości ścianki do 4,5mm | złącze | 40 |  | 0
788 |  | Analogia. Izolacja materiałem termokurczliwym styków rurociągów - mufa termokurczliwa sieciowana radiacyjnie Dn125 z korkami do wtopienia, z klejem termotopliwym i masą butylową (M125DPW) | szt | 40 |  | 0
789 |  | Analogia. Izolacja materiałem termokurczliwym styków rurociągów - mufa termokurczliwa sieciowana radiacyjnie Dn110 z korkami do wtopienia, z klejem termotopliwym i masą butylową (M110DPW) | szt | 38 |  | 0
790 |  | Analogia. Izolacja materiałem termokurczliwym styków rurociągów - mufa termokurczliwa sieciowana radiacyjnie Dn90 z korkami do wtopienia, z klejem termotopliwym i masą butylową (M90DPW) | szt | 24 |  | 0
791 |  | Montaż zaworów spawanych na ciśnienie nominalne do 2,5MPa o średnicy nominalnej do 25mm - zawór kulowy odcinający preizolowany spawany Dn25mm, L=1,2m, trzpień wysokości h=0,8m od osi zaworu do góry zakończenia trzpienia (ZK-25) | szt | 6 |  | 0
792 |  | Montaż zaworów spawanych na ciśnienie nominalne do 2,5MPa o średnicy nominalnej do 25mm - zawór kulowy odcinający preizolowany spawany Dn25mm, L=1,2m, trzpień wysokości h=0,7m od osi zaworu do góry zakończenia trzpienia (ZK-25) | szt | 14 |  | 0
793 |  | Montaż zaworów spawanych na ciśnienie nominalne do 2,5MPa o średnicy nominalnej do 25mm - zawór kulowy odcinający preizolowany spawany Dn25mm, L=1,2m, trzpień wysokości h=0,6m od osi zaworu do góry zakończenia trzpienia (ZK-25) | szt | 4 |  | 0
794 |  | Montaż zaworów spawanych na ciśnienie nominalne do 2,5MPa o średnicy nominalnej do 40mm - zawór kulowy odcinający preizolowany spawany Dn40mm, L=1,2m, trzpień wysokości h=0,7m od osi zaworu do góry zakończenia trzpienia (ZK-40) | szt | 2 |  | 0
795 |  | Spawanie ręczne łukowe z radiologicznym badaniem spoin, rurociągów ze stali nisko- i średniostopowych przeznaczonych do pracy w podwyższonych temperaturach o średnicy do 88,9mm i grubości ścianki do 4,5mm | złącze | 26 |  | 0
796 |  | Kapturek ochronny na trzpień | szt | 26 |  | 0
797 |  | Osadzanie skrzynki ulicznej z regulacja wysokości (9509) na płycie podkładowej PEHD | szt | 24 |  | 0
798 |  | Analogia. Studzienki kanalizacyjne systemowe WAVIN o średnicy 315-425mm z zamknięciem rurą teleskopową - studzienka Dn315, wysokość 1,0m, właz żeliwny okrągły klasy D z zamknięciem, | szt | 2 |  | 0
799 |  | Analogia. Izolacja materiałem termokurczliwym styków rurociągów - nasuwka końcowa z pianką Dn110 (NK-40/120) | kpl | 2 |  | 0
800 |  | Analogia. Izolacja materiałem termokurczliwym styków rurociągów - nasuwka końcowa z pianką Dn90 (NK-25/100) | kpl | 24 |  | 0
801 |  | Montaż kształtek stalowych spawanych o średnicy zewnętrznej do 57mm i grubości ścianki do 4,5mm - denko stalowe Dn40 | szt | 2 |  | 0
802 |  | Montaż kształtek stalowych spawanych o średnicy zewnętrznej do 57mm i grubości ścianki do 4,5mm - denko stalowe Dn25 | szt | 24 |  | 0
803 |  | Spawanie ręczne łukowe z radiologicznym badaniem spoin, rurociągów ze stali nisko- i średniostopowych przeznaczonych do pracy w podwyższonych temperaturach o średnicy do 88,9mm i grubości ścianki do 4,5mm | złącze | 26 |  | 0
804 |  | Materiały niezbędne do wykonania sieci: mata piankowa grubości 40mm o wym. 1x0,5m | szt | 42 |  | 0
805 |  | Materiały niezbędne do wykonania sieci: filc (2 szt/kpl), | kpl | 102 |  | 0
806 |  | Materiały niezbędne do wykonania sieci: złączka zaciskowa 2szt/mufę (S-4) | szt | 204 |  | 0
807 |  | Materiały niezbędne do wykonania sieci: izolacyjna rurka termokurczliwa (S-6) | szt | 2 |  | 0
808 |  | Materiały niezbędne do wykonania sieci: podkladki dystansowe 2szt/mufę (H-19) | szt | 204 |  | 0
809 |  | Montaż instalacji systemu alarmowego na mufie | połączenie | 102 |  | 0
810 |  | Testowanie instalacji alarmowej - pomiar pierwszy | pomiar | 1 |  | 0
811 |  | Testowanie instalacji alarmowej - pomiar następny | pomiar | 101 |  | 0
812 |  | Uruchomienie i próby rurociągów
813 |  | Jednokrotne płukanie sieci wodociągowej z rurociągów o średnicy nominalnej do 150mm (odcinek - 200m) - dwukrotne | odcinek | 1 |  | 0
814 |  | Dopłata lub potrącenie do dezynfekcji i płukania rurociągów o długości różnej od 200m lub 500m przy średnicy rur 50-65mm (odcinek=10m) | odcinek | 7 |  | 0
815 |  | Próby szczelności rurociągów sieci cieplnych o średnicy nominalnej do 150mm | m | 262.6 |  | 0
816 |  | Uruchomienie sieci cieplnej o średnicy nominalnej 25-150mm | m | 131.3 |  | 0
817 |  | Roboty ziemne - zasypanie wykopów
818 |  | Obsypka i przykrycie rurociągów z materiałów sypkich o grubości 10cm | m3 | 16.25 |  | 0
819 |  | Oznakowanie taśmą z tworzywa sztucznego trasy ciepłociągu ułożonego w ziemi | m | 262.6 |  | 0
820 |  | Piasek do zasypania wykopu | m3 | 112.88 |  | 0
821 |  | Zasypanie wykopów spycharkami gąsienicowymi 55kW (75KM) z przemieszczeniem gruntu na odległość do 10m | m3 | 76.663 |  | 0
822 |  | Zasypywanie wykopów liniowych o ścianach pionowych o szerokości 0,8-1,5m i głębokości do 1,5m | m3 | 8.518 |  | 0
823 |  | Zagęszczenie nasypów z gruntu sypkiego ubijakami mechanicznymi (wsp. 1,86; t=9907/05) | m3 | 85.181 |  | 0
824 |  | Roboty pomiarowe przy liniowych robotach ziemnych - trasa dróg w terenie równinnym | km | 0.26 |  | 0
825 |  | Budowa przyłącza ciepłowniczego do budynku mieszkalnego jednorodzinnego w Świnoujściu ul.Markiewicza 1
826 |  | Roboty przygotowawcze- rozbiórka nawierzchni
827 |  | Roboty pomiarowe przy liniowych robotach ziemnych - trasa dróg w terenie równinnym | km | 0.01 |  | 0
828 |  | Ręczne usunięcie z przerzutem, warstwy ziemi urodzajnej z darnią - grubość warstwy do 15cm | m2 | 2.5 |  | 0
829 |  | Ręczne usunięcie warstwy ziemi urodzajnej z przerzutem z darnią, - dopłata za każde dalsze 5cm grubości- zmniejszenie nakładów o 5cm (Krotność= -1) | m2 | 2.5 |  | 0
830 |  | Roboty ziemne - wykopy
831 |  | Wykopy liniowe o szerokości 0,8-1,5m i głębokości do 1,5m o ścianach pionowych z wydobyciem urobku łopatą lub wyciągiem ręcznym | m3 | 3.32 |  | 0
832 |  | Przejscie ciepłociągu pod ogrodzeniem | kpl | 1 |  | 0
833 |  | Podłoża pod kanały i obiekty z materiałów sypkich o grubości 10cm | m3 | 0.26 |  | 0
834 |  | Dodatkowe nakłady na przejście sieci pod opaską betonową | kpl | 1 |  | 0
835 |  | Roboty montazowe- przyłącze
836 |  | Demontaz zakonczenia izolacji rur 25/90mm- nasuwka końcowa | szt | 2 |  | 0
837 |  | Analogia. Demontaż- dennicy stalowej fi 25mm | szt | 2 |  | 0
838 |  | Montaż rur preizolowanych dla rurociągu o średnicy 33,7/90mm, j.n. | m | 7.4 |  | 0
839 |  | Rury preizolowane proste bez szwu ze stali St-37 z alarmem średnicy 33,7/90mm,l=6m | szt | 2 |  | 0
840 |  | Mufa termokurczliwa sieciowana radiacyjnie d=90mm z korkami do wtopienie,z klejem termotopliwym i masą butylową i pianką izolacyną nr 1 | mufę | 2 |  | 0
841 |  | Montaż instalacji systemu alarmowego na mufie | połącz | 2 |  | 0
842 |  | Testowanie instalacji alarmowej - pomiar pierwszy | pomiar | 2 |  | 0
843 |  | Testowanie instalacji alarmowej - pomiar następny | pomiar | 2 |  | 0
844 |  | Materiały niezbędne do montażu - Filc (2szt/kpl | kpl | 1 |  | 0
845 |  | Materiały niezbędne do montażu Złączka zaciskowa 2szt/mufę | kpl | 4 |  | 0
846 |  | Materiały niezbędne do montażu - Izolacyjna rurka termokurczliwa | kpl | 1 |  | 0
847 |  | Materiały niezbędne do montażu - Podkładki dzytansowe 2 szt/mufę | kpl | 4 |  | 0
848 |  | Montaż puszki przyłączeniowej instalacji systemu alarmowego (2szt/kpl) | kpl | 1 |  | 0
849 |  | Montaż końcówki zerującej lokalizatora 2st/kpl | kpl | 1 |  | 0
850 |  | Analogia. Uziemnienie instalacji impulsowej 2szt/kpl | kpl | 1 |  | 0
851 |  | Uruchomienie i próby rurociągu
852 |  | Jednokrotne płukanie sieci z rurociągów o średnicy nominalnej do 150mm (odcinek - 200m) | odcinek | 1 |  | 0
853 |  | Dopłata lub potrącenie do płukania rurociągów o długości różnej od 200m lub 500m przy średnicy rur 50-65mm (odcinek=10m) | odcinek | -19.26 |  | 0
854 |  | Uruchomienie sieci cieplnej o średnicy nominalnej 25-150mm | m | 4.7 |  | 0
855 |  | Próby szczelności rurociągów sieci cieplnych o średnicy nominalnej do 150mm | m | 3.7 |  | 0
856 |  | Jednokrotne płukanie sieci z rurociągów o średnicy nominalnej do 150mm (odcinek - 200m) | odcinek | 1 |  | 0
857 |  | Dopłata lub potrącenie do płukania rurociągów o długości różnej od 200m lub 500m przy średnicy rur 50-65mm (odcinek=10m) | odcinek | -19.26 |  | 0
858 |  | Roboty ziemne - zasypanie
859 |  | Obsypka z materiałów sypkich o grubości 10cm | m3 | 0.44 |  | 0
860 |  | Oznakowanie taśmą z tworzywa sztucznego trasy ciepłociągu ułożonego w ziemi | m | 7.4 |  | 0
861 |  | Zasypanie wykopów spycharkami z przemieszczeniem gruntu na odległość do 10m | m3 | 2.57 |  | 0
862 |  | Zagęszczenie nasypów ubijakami mechanicznymi, ( wsp.1,86 t=9907/05 ) | m3 | 2.57 |  | 0
863 |  | Roboty odtworzeniowe -nawierzchnia
864 |  | Humusowanie warstwą humusu grubości 5cm z obsianiem- odzysk 50% | m2 | 4.5 |  | 0
865 |  | Humusowanie warstwą humusu grubości 5cm z obsianiem - dodatek za każde dalsze 5cm humusu ponad 5cm | m2 | 4.5 |  | 0
866 |  | Pomieszczenie wymiennikowni
867 |  | Przebicie otworów dla przewodów instalacyjnych o średnicy do 150mm w ścianach murowanych o grubości 2 cegły+wiertnica diamentowa | szt | 2 |  | 0
868 |  | Zakończenie izolacji -Końcówka termokurczliwa d=90mm | szt | 2 |  | 0
869 |  | Pierścień uszczelniajacy gumowy d=90mm | szt | 4 |  | 0
870 |  | Analogia. Kołnierz uszczelniający fi 80mm z elastomeru EPDM z opaskami zaciskowe ze stali nierdzewnej uszczeniające przejście ciepłociągu przez sciany ( np.typu WGC) | szt | 2 |  | 0
871 |  | Wykonanie izolacji dwuwarstwowej pionowej lepikiem z wykonaniem wyprawy z zaprawy cementowej z dodaniem środka wodoszczelnego | m2 | 0.08 |  | 0
872 |  | Spawanie ręczne gazowe rur preizolowanych ze stali węglowych i niskostopowych - zespawanie z instalacją wewnętrzną | złącze | 2 |  | 0
873 |  | Rurociągi z rur stalowych czarnych b/szwu o średnicy 25mm łączonych przez spawanie - rury wg.PN-84/H-74220 | m | 2 |  | 0
874 |  | Rurociągi z rur stalowych czarnych b/szwu o średnicy 15mm łączonych przez spawanie - rury wg.PN-84/H-74220- spinka | m | 2 |  | 0
875 |  | Montaż kształtek stalowych spawanych- Kolano hamburskie fi 25mm | szt | 6 |  | 0
876 |  | Spawanie ręczne gazowe z radiologicznym badaniem spoin -kolano j.w. | złącze | 12 |  | 0
877 |  | Zawór kulowy o połączeniu kołnierzowym d=25mm,PN25,t=150st.C | szt | 2 |  | 0
878 |  | Zawór kulowy o połączeniu kołnierzowym d=15mm,PN25,t=150st.C | szt | 2 |  | 0
879 |  | Montaż manometrów wraz z wykonaniem tulei- Manometr nr.kat.212.20/160/0.. 25bar/radialne dolne G1/2B - kl.dokładności 1 ( +kurek manometryczny trójdrogowy ,rurka syfonowa) | szt | 1 |  | 0
880 |  | Płukanie instalacji w budynkach niemieszkalnych | m | 4 |  | 0
881 |  | Czyszczenie przez szczotkowanie ręczne, od stanu wyjściowego powierzchni B do trzeciego stopnia czystości, rurociągów stalowych o średnicy zewnętrznej do 57mm | m2 | 0.34 |  | 0
882 |  | Malowanie pędzlem, farbami do gruntowania miniowymi, rurociągów stalowych o średnicy zewnętrznej do 57mm | m2 | 0.34 |  | 0
883 |  | Malowanie pędzlem, farbami do gruntowania miniowymi, rurociągów stalowych o średnicy zewnętrznej do 57mm- 2 raz | m2 | 0.34 |  | 0
884 |  | Malowanie pędzlem, emaliami termoodpornymi, rurociągów stalowych o średnicy zewnętrznej do 57mm | m2 | 0.34 |  | 0
885 |  | Malowanie pędzlem, emaliami termoodpornymi, rurociągów stalowych o średnicy zewnętrznej do 57mm- 2 raz | m2 | 0.34 |  | 0
886 |  | Płukanie instalacji w budynkach niemieszkalnych- powtórne | m | 4 |  | 0
887 |  | Próby szczelności instalacji z rur stalowych i miedzianych w budynkach niemieszkalnych | m | 4 |  | 0
888 |  | Izolacja jednowarstwowa grubości 30m rurociągów o średnicy 25mm otulinami o wsp.przewodzenia ciepła 0,035-038W/mK w płaszczu z PCV +kolana | m | 1.2 |  | 0
889 |  | Izolacja jednowarstwowa grubości 40m rurociągów o średnicy 25mm otulinami o wsp.przewodzenia ciepła 0,035-038W/mK w płaszczu z PCV+ kolana | m | 1.2 |  | 0
890 |  | Budowa przyłącza ciepłowniczego do budynku mieszkalnego jednorodzinnego w Świnoujściu ul.Markiewicza 1a
891 |  | Roboty przygotowawcze- rozbiórka nawierzchni
892 |  | Roboty pomiarowe przy liniowych robotach ziemnych - trasa dróg w terenie równinnym | km | 0.009 |  | 0
893 |  | Ręczne usunięcie z przerzutem, warstwy ziemi urodzajnej z darnią - grubość warstwy do 15cm | m2 | 2.5 |  | 0
894 |  | Ręczne usunięcie warstwy ziemi urodzajnej z przerzutem z darnią, - dopłata za każde dalsze 5cm grubości- zmniejszenie nakładów o 5cm (Krotność= -1) | m2 | 2.5 |  | 0
895 |  | Roboty ziemne - wykopy
896 |  | Wykopy liniowe o szerokości 0,8-1,5m i głębokości do 1,5m o ścianach pionowych z wydobyciem urobku łopatą lub wyciągiem ręcznym | m3 | 4.032 |  | 0
897 |  | Przejscie ciepłociągu pod ogrodzeniem | kpl | 1 |  | 0
898 |  | Podłoża pod kanały i obiekty z materiałów sypkich o grubości 10cm | m3 | 0.315 |  | 0
899 |  | Dodatkowe nakłady na przejście sieci pod opaską betonową | kpl | 1 |  | 0
900 |  | Roboty montazowe- przyłącze
901 |  | Demontaz zakonczenia izolacji rur 25/90mm- nasuwka końcowa | szt | 2 |  | 0
902 |  | Analogia. Demontaż- dennicy stalowej fi 25mm | szt | 2 |  | 0
903 |  | Montaż rur preizolowanych dla rurociągu o średnicy 33,7/90mm, j.n. | m | 9 |  | 0
904 |  | Rury preizolowane proste bez szwu ze stali St-37 z alarmem średnicy 33,7/90mm,l=6m | szt | 2 |  | 0
905 |  | Mufa termokurczliwa sieciowana radiacyjnie d=90mm z korkami do wtopienie,z klejem termotopliwym i masą butylową i pianką izolacyną nr 1 | mufę | 2 |  | 0
906 |  | Montaż instalacji systemu alarmowego na mufie | połącz | 2 |  | 0
907 |  | Testowanie instalacji alarmowej - pomiar pierwszy | pomiar | 2 |  | 0
908 |  | Testowanie instalacji alarmowej - pomiar następny | pomiar | 2 |  | 0
909 |  | Materiały niezbędne do montażu - Filc (2szt/kpl | kpl | 1 |  | 0
910 |  | Materiały niezbędne do montażu Złączka zaciskowa 2szt/mufę | kpl | 4 |  | 0
911 |  | Materiały niezbędne do montażu - Izolacyjna rurka termokurczliwa | kpl | 1 |  | 0
912 |  | Materiały niezbędne do montażu - Podkładki dzytansowe 2 szt/mufę | kpl | 4 |  | 0
913 |  | Montaż puszki przyłączeniowej instalacji systemu alarmowego (2szt/kpl) | kpl | 1 |  | 0
914 |  | Montaż końcówki zerującej lokalizatora 2st/kpl | kpl | 1 |  | 0
915 |  | Analogia. Uziemnienie instalacji impulsowej 2szt/kpl | kpl | 1 |  | 0
916 |  | Uruchomienie i próby rurociągu
917 |  | Jednokrotne płukanie sieci z rurociągów o średnicy nominalnej do 150mm (odcinek - 200m) | odcinek | 1 |  | 0
918 |  | Dopłata lub potrącenie do płukania rurociągów o długości różnej od 200m lub 500m przy średnicy rur 50-65mm (odcinek=10m) | odcinek | -19.1 |  | 0
919 |  | Uruchomienie sieci cieplnej o średnicy nominalnej 25-150mm | m | 4.7 |  | 0
920 |  | Próby szczelności rurociągów sieci cieplnych o średnicy nominalnej do 150mm | m | 4.5 |  | 0
921 |  | Jednokrotne płukanie sieci z rurociągów o średnicy nominalnej do 150mm (odcinek - 200m) | odcinek | 1 |  | 0
922 |  | Dopłata lub potrącenie do płukania rurociągów o długości różnej od 200m lub 500m przy średnicy rur 50-65mm (odcinek=10m) | odcinek | -19.26 |  | 0
923 |  | Roboty ziemne - zasypanie
924 |  | Obsypka z materiałów sypkich o grubości 10cm | m3 | 0.542 |  | 0
925 |  | Oznakowanie taśmą z tworzywa sztucznego trasy ciepłociągu ułożonego w ziemi | m | 9 |  | 0
926 |  | Zasypanie wykopów spycharkami z przemieszczeniem gruntu na odległość do 10m | m3 | 2.406 |  | 0
927 |  | Zagęszczenie nasypów ubijakami mechanicznymi, ( wsp.1,86 t=9907/05 ) | m3 | 2.57 |  | 0
928 |  | Roboty odtworzeniowe -nawierzchnia
929 |  | Humusowanie warstwą humusu grubości 5cm z obsianiem- odzysk 50% | m2 | 4.5 |  | 0
930 |  | Humusowanie warstwą humusu grubości 5cm z obsianiem - dodatek za każde dalsze 5cm humusu ponad 5cm | m2 | 4.5 |  | 0
931 |  | Pomieszczenie wymiennikowni
932 |  | Przebicie otworów dla przewodów instalacyjnych o średnicy do 150mm w ścianach murowanych o grubości 2 cegły+wiertnica diamentowa | szt | 2 |  | 0
933 |  | Zakończenie izolacji -Końcówka termokurczliwa d=90mm | szt | 2 |  | 0
934 |  | Pierścień uszczelniajacy gumowy d=90mm | szt | 4 |  | 0
935 |  | Analogia. Kołnierz uszczelniający fi 80mm z elastomeru EPDM z opaskami zaciskowe ze stali nierdzewnej uszczeniające przejście ciepłociągu przez sciany ( np.typu WGC) | szt | 2 |  | 0
936 |  | Wykonanie izolacji dwuwarstwowej pionowej lepikiem z wykonaniem wyprawy z zaprawy cementowej z dodaniem środka wodoszczelnego | m2 | 0.08 |  | 0
937 |  | Spawanie ręczne gazowe rur preizolowanych ze stali węglowych i niskostopowych - zespawanie z instalacją wewnętrzną | złącze | 2 |  | 0
938 |  | Rurociągi z rur stalowych czarnych b/szwu o średnicy 25mm łączonych przez spawanie - rury wg.PN-84/H-74220 | m | 2 |  | 0
939 |  | Rurociągi z rur stalowych czarnych b/szwu o średnicy 15mm łączonych przez spawanie - rury wg.PN-84/H-74220- spinka | m | 2 |  | 0
940 |  | Montaż kształtek stalowych spawanych- Kolano hamburskie fi 25mm | szt | 6 |  | 0
941 |  | Spawanie ręczne gazowe z radiologicznym badaniem spoin -kolano j.w. | złącze | 12 |  | 0
942 |  | Zawór kulowy o połączeniu kołnierzowym d=25mm,PN25,t=150st.C | szt | 2 |  | 0
943 |  | Zawór kulowy o połączeniu kołnierzowym d=15mm,PN25,t=150st.C | szt | 2 |  | 0
944 |  | Montaż manometrów wraz z wykonaniem tulei- Manometr nr.kat.212.20/160/0.. 25bar/radialne dolne G1/2B - kl.dokładności 1 ( +kurek manometryczny trójdrogowy ,rurka syfonowa) | szt | 1 |  | 0
945 |  | Płukanie instalacji w budynkach niemieszkalnych | m | 4 |  | 0
946 |  | Czyszczenie przez szczotkowanie ręczne, od stanu wyjściowego powierzchni B do trzeciego stopnia czystości, rurociągów stalowych o średnicy zewnętrznej do 57mm | m2 | 0.34 |  | 0
947 |  | Malowanie pędzlem, farbami do gruntowania miniowymi, rurociągów stalowych o średnicy zewnętrznej do 57mm | m2 | 0.34 |  | 0
948 |  | Malowanie pędzlem, farbami do gruntowania miniowymi, rurociągów stalowych o średnicy zewnętrznej do 57mm- 2 raz | m2 | 0.34 |  | 0
949 |  | Malowanie pędzlem, emaliami termoodpornymi, rurociągów stalowych o średnicy zewnętrznej do 57mm | m2 | 0.34 |  | 0
950 |  | Malowanie pędzlem, emaliami termoodpornymi, rurociągów stalowych o średnicy zewnętrznej do 57mm- 2 raz | m2 | 0.34 |  | 0
951 |  | Płukanie instalacji w budynkach niemieszkalnych- powtórne | m | 4 |  | 0
952 |  | Próby szczelności instalacji z rur stalowych i miedzianych w budynkach niemieszkalnych | m | 4 |  | 0
953 |  | Izolacja jednowarstwowa grubości 30m rurociągów o średnicy 25mm otulinami o wsp.przewodzenia ciepła 0,035-038W/mK w płaszczu z PCV +kolana | m | 1.2 |  | 0
954 |  | Izolacja jednowarstwowa grubości 40m rurociągów o średnicy 25mm otulinami o wsp.przewodzenia ciepła 0,035-038W/mK w płaszczu z PCV+ kolana | m | 1.2 |  | 0
955 |  | Budowa przyłącza ciepłowniczego do budynku mieszkalnego jednorodzinnego w Świnoujściu ul.Markiewicza 13
956 |  | Roboty przygotowawcze- rozbiórka nawierzchni
957 |  | Roboty pomiarowe przy liniowych robotach ziemnych - trasa dróg w terenie równinnym | km | 0.01 |  | 0
958 |  | Ręczne usunięcie z przerzutem, warstwy ziemi urodzajnej z darnią - grubość warstwy do 15cm | m2 | 2.5 |  | 0
959 |  | Ręczne usunięcie warstwy ziemi urodzajnej z przerzutem z darnią, - dopłata za każde dalsze 5cm grubości- zmniejszenie nakładów o 5cm (Krotność= -1) | m2 | 2.5 |  | 0
960 |  | Roboty ziemne - wykopy
961 |  | Wykopy liniowe o szerokości 0,8-1,5m i głębokości do 1,5m o ścianach pionowych z wydobyciem urobku łopatą lub wyciągiem ręcznym | m3 | 3.32 |  | 0
962 |  | Przejscie ciepłociągu pod ogrodzeniem | kpl | 1 |  | 0
963 |  | Podłoża pod kanały i obiekty z materiałów sypkich o grubości 10cm | m3 | 0.26 |  | 0
964 |  | Dodatkowe nakłady na przejście sieci pod opaską betonową | kpl | 1 |  | 0
965 |  | Roboty montazowe- przyłącze
966 |  | Demontaz zakonczenia izolacji rur 25/90mm- nasuwka końcowa | szt | 2 |  | 0
967 |  | Analogia. Demontaż- dennicy stalowej fi 25mm | szt | 2 |  | 0
968 |  | Montaż rur preizolowanych dla rurociągu o średnicy 33,7/90mm, j.n. | m | 7.4 |  | 0
969 |  | Rury preizolowane proste bez szwu ze stali St-37 z alarmem średnicy 33,7/90mm,l=6m | szt | 2 |  | 0
970 |  | Mufa termokurczliwa sieciowana radiacyjnie d=90mm z korkami do wtopienie,z klejem termotopliwym i masą butylową i pianką izolacyną nr 1 | mufę | 2 |  | 0
971 |  | Montaż instalacji systemu alarmowego na mufie | połącz | 2 |  | 0
972 |  | Testowanie instalacji alarmowej - pomiar pierwszy | pomiar | 2 |  | 0
973 |  | Testowanie instalacji alarmowej - pomiar następny | pomiar | 2 |  | 0
974 |  | Materiały niezbędne do montażu - Filc (2szt/kpl | kpl | 1 |  | 0
975 |  | Materiały niezbędne do montażu Złączka zaciskowa 2szt/mufę | kpl | 4 |  | 0
976 |  | Materiały niezbędne do montażu - Izolacyjna rurka termokurczliwa | kpl | 1 |  | 0
977 |  | Materiały niezbędne do montażu - Podkładki dzytansowe 2 szt/mufę | kpl | 4 |  | 0
978 |  | Montaż puszki przyłączeniowej instalacji systemu alarmowego (2szt/kpl) | kpl | 1 |  | 0
979 |  | Montaż końcówki zerującej lokalizatora 2st/kpl | kpl | 1 |  | 0
980 |  | Analogia. Uziemnienie instalacji impulsowej 2szt/kpl | kpl | 1 |  | 0
981 |  | Uruchomienie i próby rurociągu
982 |  | Jednokrotne płukanie sieci z rurociągów o średnicy nominalnej do 150mm (odcinek - 200m) | odcinek | 1 |  | 0
983 |  | Dopłata lub potrącenie do płukania rurociągów o długości różnej od 200m lub 500m przy średnicy rur 50-65mm (odcinek=10m) | odcinek | -19.26 |  | 0
984 |  | Uruchomienie sieci cieplnej o średnicy nominalnej 25-150mm | m | 4.7 |  | 0
985 |  | Próby szczelności rurociągów sieci cieplnych o średnicy nominalnej do 150mm | m | 3.7 |  | 0
986 |  | Jednokrotne płukanie sieci z rurociągów o średnicy nominalnej do 150mm (odcinek - 200m) | odcinek | 1 |  | 0
987 |  | Dopłata lub potrącenie do płukania rurociągów o długości różnej od 200m lub 500m przy średnicy rur 50-65mm (odcinek=10m) | odcinek | -19.26 |  | 0
988 |  | Roboty ziemne - zasypanie
989 |  | Obsypka z materiałów sypkich o grubości 10cm | m3 | 0.44 |  | 0
990 |  | Oznakowanie taśmą z tworzywa sztucznego trasy ciepłociągu ułożonego w ziemi | m | 7.4 |  | 0
991 |  | Zasypanie wykopów spycharkami z przemieszczeniem gruntu na odległość do 10m | m3 | 2.57 |  | 0
992 |  | Zagęszczenie nasypów ubijakami mechanicznymi, ( wsp.1,86 t=9907/05 ) | m3 | 2.57 |  | 0
993 |  | Roboty odtworzeniowe -nawierzchnia
994 |  | Humusowanie warstwą humusu grubości 5cm z obsianiem- odzysk 50% | m2 | 4.5 |  | 0
995 |  | Humusowanie warstwą humusu grubości 5cm z obsianiem - dodatek za każde dalsze 5cm humusu ponad 5cm | m2 | 4.5 |  | 0
996 |  | Pomieszczenie wymiennikowni
997 |  | Przebicie otworów dla przewodów instalacyjnych o średnicy do 150mm w ścianach murowanych o grubości 2 cegły+wiertnica diamentowa | szt | 2 |  | 0
998 |  | Zakończenie izolacji -Końcówka termokurczliwa d=90mm | szt | 2 |  | 0
999 |  | Pierścień uszczelniajacy gumowy d=90mm | szt | 4 |  | 0
1000 |  | Analogia. Kołnierz uszczelniający fi 80mm z elastomeru EPDM z opaskami zaciskowe ze stali nierdzewnej uszczeniające przejście ciepłociągu przez sciany ( np.typu WGC) | szt | 2 |  | 0
1001 |  | Wykonanie izolacji dwuwarstwowej pionowej lepikiem z wykonaniem wyprawy z zaprawy cementowej z dodaniem środka wodoszczelnego | m2 | 0.08 |  | 0
1002 |  | Spawanie ręczne gazowe rur preizolowanych ze stali węglowych i niskostopowych - zespawanie z instalacją wewnętrzną | złącze | 2 |  | 0
1003 |  | Rurociągi z rur stalowych czarnych b/szwu o średnicy 25mm łączonych przez spawanie - rury wg.PN-84/H-74220 | m | 2 |  | 0
1004 |  | Rurociągi z rur stalowych czarnych b/szwu o średnicy 15mm łączonych przez spawanie - rury wg.PN-84/H-74220- spinka | m | 2 |  | 0
1005 |  | Montaż kształtek stalowych spawanych- Kolano hamburskie fi 25mm | szt | 6 |  | 0
1006 |  | Spawanie ręczne gazowe z radiologicznym badaniem spoin -kolano j.w. | złącze | 12 |  | 0
1007 |  | Zawór kulowy o połączeniu kołnierzowym d=25mm,PN25,t=150st.C | szt | 2 |  | 0
1008 |  | Zawór kulowy o połączeniu kołnierzowym d=15mm,PN25,t=150st.C | szt | 2 |  | 0
1009 |  | Montaż manometrów wraz z wykonaniem tulei- Manometr nr.kat.212.20/160/0.. 25bar/radialne dolne G1/2B - kl.dokładności 1 ( +kurek manometryczny trójdrogowy ,rurka syfonowa) | szt | 1 |  | 0
1010 |  | Płukanie instalacji w budynkach niemieszkalnych | m | 4 |  | 0
1011 |  | Czyszczenie przez szczotkowanie ręczne, od stanu wyjściowego powierzchni B do trzeciego stopnia czystości, rurociągów stalowych o średnicy zewnętrznej do 57mm | m2 | 0.34 |  | 0
1012 |  | Malowanie pędzlem, farbami do gruntowania miniowymi, rurociągów stalowych o średnicy zewnętrznej do 57mm | m2 | 0.34 |  | 0
1013 |  | Malowanie pędzlem, farbami do gruntowania miniowymi, rurociągów stalowych o średnicy zewnętrznej do 57mm- 2 raz | m2 | 0.34 |  | 0
1014 |  | Malowanie pędzlem, emaliami termoodpornymi, rurociągów stalowych o średnicy zewnętrznej do 57mm | m2 | 0.34 |  | 0
1015 |  | Malowanie pędzlem, emaliami termoodpornymi, rurociągów stalowych o średnicy zewnętrznej do 57mm- 2 raz | m2 | 0.34 |  | 0
1016 |  | Płukanie instalacji w budynkach niemieszkalnych- powtórne | m | 4 |  | 0
1017 |  | Próby szczelności instalacji z rur stalowych i miedzianych w budynkach niemieszkalnych | m | 4 |  | 0
1018 |  | Izolacja jednowarstwowa grubości 30m rurociągów o średnicy 25mm otulinami o wsp.przewodzenia ciepła 0,035-038W/mK w płaszczu z PCV +kolana | m | 1.2 |  | 0
1019 |  | Izolacja jednowarstwowa grubości 40m rurociągów o średnicy 25mm otulinami o wsp.przewodzenia ciepła 0,035-038W/mK w płaszczu z PCV+ kolana | m | 1.2 |  | 0
1020 |  | Budowa przyłącza ciepłowniczego do budynku mieszkalnego jednorodzinnego w Świnoujściu ul.Markiewicza 15
1021 |  | Roboty przygotowawcze- rozbiórka nawierzchni
1022 |  | Roboty pomiarowe przy liniowych robotach ziemnych - trasa dróg w terenie równinnym | km | 0.01 |  | 0
1023 |  | Mechaniczne cięcie szczelin na głębokość 6cm w nawierzchniach z betonu | m | 12.2 |  | 0
1024 |  | Mechaniczne cięcie szczelin w nawierzchniach z betonu - dalszy 1cm cięcia ponad 6cm (Krotność= 14) | m | 12.2 |  | 0
1025 |  | Rozebranie mechaniczne nawierzchni z betonu grubości 12cm | m2 | 8 |  | 0
1026 |  | Rozebranie mechaniczne nawierzchni z betonu - za każdy dalszy 1cm grubości ponad 12cm (Krotność= 8) | m2 | 8 |  | 0
1027 |  | Roboty ziemne - wykopy
1028 |  | Wykopy liniowe o szerokości 0,8-1,5m i głębokości do 1,5m o ścianach pionowych z wydobyciem urobku łopatą lub wyciągiem ręcznym | m3 | 5.23 |  | 0
1029 |  | Przejscie ciepłociągu pod ogrodzeniem | kpl | 1 |  | 0
1030 |  | Podłoża pod kanały i obiekty z materiałów sypkich o grubości 10cm | m3 | 0.43 |  | 0
1031 |  | Roboty montazowe
1032 |  | Demontaz zakonczenia izolacji rur 25/90mm- nasuwka końcowa | szt | 2 |  | 0
1033 |  | Analogia. Demontaż- dennicy stalowej fi 25mm | szt | 2 |  | 0
1034 |  | Montaż rur preizolowanych dla rurociągu o średnicy 33,7/90mm, j.n. | m | 12.2 |  | 0
1035 |  | Rury preizolowane proste bez szwu ze stali St-37 z alarmem średnicy 33,7/90mm,l=6m | szt | 3 |  | 0
1036 |  | Analogia.Montaż złącza kolanowego termokurczliwego dn=90 z pianką | kolano | 2 |  | 0
1037 |  | Spawanie ręczne gazowe z radiologicznym badaniem spoin,-spawanie kolana stalowego d=25mm | złącze | 4 |  | 0
1038 |  | Mufa termokurczliwa sieciowana radiacyjnie d=90mm z korkami do wtopienie,z klejem termotopliwym i masą butylową i pianką izolacyną nr 1 | mufę | 2 |  | 0
1039 |  | Montaż instalacji systemu alarmowego na kolanie | połącz | 2 |  | 0
1040 |  | Montaż instalacji systemu alarmowego na mufie | połącz | 2 |  | 0
1041 |  | Testowanie instalacji alarmowej - pomiar pierwszy | pomiar | 2 |  | 0
1042 |  | Testowanie instalacji alarmowej - pomiar następny | pomiar | 2 |  | 0
1043 |  | Materiały niezbędne do montażu - Filc (2szt/kpl | kpl | 1 |  | 0
1044 |  | Materiały niezbędne do montażu Złączka zaciskowa 2szt/mufę | kpl | 4 |  | 0
1045 |  | Materiały niezbędne do montażu - Podkładki dzytansowe 2 szt/mufę | kpl | 4 |  | 0
1046 |  | Montaż puszki przyłączeniowej instalacji systemu alarmowego (2szt/kpl) | kpl | 1 |  | 0
1047 |  | Montaż końcówki zerującej lokalizatora 2st/kpl | kpl | 1 |  | 0
1048 |  | Analogia. Uziemnienie instalacji impulsowej 2szt/kpl | kpl | 1 |  | 0
1049 |  | Uruchomienie i próby rurociągu
1050 |  | Jednokrotne płukanie sieci z rurociągów o średnicy nominalnej do 150mm (odcinek - 200m) | odcinek | 1 |  | 0
1051 |  | Dopłata lub potrącenie do płukania rurociągów o długości różnej od 200m lub 500m przy średnicy rur 50-65mm (odcinek=10m) | odcinek | -18.78 |  | 0
1052 |  | Uruchomienie sieci cieplnej o średnicy nominalnej 25-150mm | m | 6.1 |  | 0
1053 |  | Próby szczelności rurociągów sieci cieplnych o średnicy nominalnej do 150mm | m | 12.2 |  | 0
1054 |  | Jednokrotne płukanie sieci z rurociągów o średnicy nominalnej do 150mm (odcinek - 200m) | odcinek | 1 |  | 0
1055 |  | Dopłata lub potrącenie do płukania rurociągów o długości różnej od 200m lub 500m przy średnicy rur 50-65mm (odcinek=10m) | odcinek | -18.78 |  | 0
1056 |  | Roboty ziemne - zasypanie
1057 |  | Obsypka z materiałów sypkich o grubości 10cm | m3 | 0.73 |  | 0
1058 |  | Oznakowanie taśmą z tworzywa sztucznego trasy ciepłociągu ułożonego w ziemi | m | 12.2 |  | 0
1059 |  | Zasypywanie wykopów liniowych o ścianach pionowych o szerokości 0,8-1,5m i głębokości do 1,5m | m3 | 2.5 |  | 0
1060 |  | Zagęszczenie nasypów ubijakami mechanicznymi, ( wsp.1,86 t=9907/05 ) | m3 | 2.5 |  | 0
1061 |  | Roboty odtworzeniowe -nawierzchnia
1062 |  | Warstwa odsączająca o grubości po zagęszczeniu 10cm w korycie i na poszerzeniach zagęszczana ręcznie | m2 | 8 |  | 0
1063 |  | Warstwa odsączająca w korycie i na poszerzeniach zagęszczana ręcznie - za każdy dalszy 1cm ponad 10cm (Krotność= 5) | m2 | 8 |  | 0
1064 |  | Warstwa dolna o grubości 12cm nawierzchni betonowej | m2 | 8 |  | 0
1065 |  | Warstwa górna o grubości 5cm nawierzchni betonowej | m2 | 8 |  | 0
1066 |  | Warstwa górna nawierzchni betonowej - za każdy dalszy 1cm ponad 5cm (Krotność= 3) | m2 | 8 |  | 0
1067 |  | Pomieszczenie wymiennikowni
1068 |  | Przebicie otworów dla przewodów instalacyjnych o średnicy do 150mm w ścianach murowanych o grubości 2 cegły+wiertnica diamentowa | szt | 2 |  | 0
1069 |  | Zakończenie izolacji -Końcówka termokurczliwa d=90mm | szt | 2 |  | 0
1070 |  | Pierścień uszczelniajacy gumowy d=90mm | szt | 4 |  | 0
1071 |  | Analogia. Kołnierz uszczelniający fi 80mm z elastomeru EPDM z opaskami zaciskowe ze stali nierdzewnej uszczeniające przejście ciepłociągu przez sciany ( np.typu WGC) | szt | 2 |  | 0
1072 |  | Wykonanie izolacji dwuwarstwowej pionowej lepikiem z wykonaniem wyprawy z zaprawy cementowej z dodaniem środka wodoszczelnego | m2 | 0.08 |  | 0
1073 |  | Spawanie ręczne gazowe rur preizolowanych ze stali węglowych i niskostopowych - zespawanie z instalacją wewnętrzną | złącze | 2 |  | 0
1074 |  | Rurociągi z rur stalowych czarnych b/szwu o średnicy 25mm łączonych przez spawanie - rury wg.PN-84/H-74220 | m | 1.4 |  | 0
1075 |  | Rurociągi z rur stalowych czarnych b/szwu o średnicy 15mm łączonych przez spawanie - rury wg.PN-84/H-74220- spinka | m | 2.3 |  | 0
1076 |  | Montaż kształtek stalowych spawanych- Kolano hamburskie fi 25mm | szt | 2 |  | 0
1077 |  | Spawanie ręczne gazowe z radiologicznym badaniem spoin -kolano j.w. | złącze | 4 |  | 0
1078 |  | Zawór kulowy o połączeniu kołnierzowym d=25mm,PN25,t=150st.C | szt | 2 |  | 0
1079 |  | Zawór kulowy o połączeniu kołnierzowym d=15mm,PN25,t=150st.C | szt | 2 |  | 0
1080 |  | Montaż manometrów wraz z wykonaniem tulei- Manometr nr.kat.212.20/160/0.. 25bar/radialne dolne G1/2B - kl.dokładności 1 ( +kurek manometryczny trójdrogowy ,rurka syfonowa) | szt | 1 |  | 0
1081 |  | Płukanie instalacji w budynkach niemieszkalnych | m | 3.7 |  | 0
1082 |  | Czyszczenie przez szczotkowanie ręczne, od stanu wyjściowego powierzchni B do trzeciego stopnia czystości, rurociągów stalowych o średnicy zewnętrznej do 57mm | m2 | 0.3 |  | 0
1083 |  | Malowanie pędzlem, farbami do gruntowania miniowymi, rurociągów stalowych o średnicy zewnętrznej do 57mm | m2 | 0.3 |  | 0
1084 |  | Malowanie pędzlem, farbami do gruntowania miniowymi, rurociągów stalowych o średnicy zewnętrznej do 57mm- 2 raz | m2 | 0.3 |  | 0
1085 |  | Malowanie pędzlem, emaliami termoodpornymi, rurociągów stalowych o średnicy zewnętrznej do 57mm | m2 | 0.3 |  | 0
1086 |  | Malowanie pędzlem, emaliami termoodpornymi, rurociągów stalowych o średnicy zewnętrznej do 57mm- 2 raz | m2 | 0.3 |  | 0
1087 |  | Płukanie instalacji w budynkach niemieszkalnych- powtórne | m | 3.7 |  | 0
1088 |  | Próby szczelności instalacji z rur stalowych i miedzianych w budynkach niemieszkalnych | m | 3.7 |  | 0
1089 |  | Izolacja jednowarstwowa grubości 30m rurociągów o średnicy 25mm otulinami o wsp.przewodzenia ciepła 0,035-038W/mK w płaszczu z PCV +kolano | m | 0.9 |  | 0
1090 |  | Izolacja jednowarstwowa grubości 40m rurociągów o średnicy 25mm otulinami o wsp.przewodzenia ciepła 0,035-038W/mK w płaszczu z PCV+ kolano | m | 0.9 |  | 0
1091 |  | Budowa przyłącza ciepłowniczego do budynku mieszkalnego jednorodzinnego w Świnoujściu ul.Markiewicza 29
1092 |  | Roboty przygotowawcze- rozbiórka nawierzchni
1093 |  | Roboty pomiarowe przy liniowych robotach ziemnych - trasa dróg w terenie równinnym | km | 0.01 |  | 0
1094 |  | Ręczne usunięcie z przerzutem, warstwy ziemi urodzajnej z darnią - grubość warstwy do 15cm | m2 | 2.5 |  | 0
1095 |  | Ręczne usunięcie warstwy ziemi urodzajnej z przerzutem z darnią, - dopłata za każde dalsze 5cm grubości- zmniejszenie nakładów o 5cm (Krotność= -1) | m2 | 2.5 |  | 0
1096 |  | Roboty ziemne - wykopy
1097 |  | Wykopy liniowe o szerokości 0,8-1,5m i głębokości do 1,5m o ścianach pionowych z wydobyciem urobku łopatą lub wyciągiem ręcznym | m3 | 4.39 |  | 0
1098 |  | Przejscie ciepłociągu pod ogrodzeniem | kpl | 1 |  | 0
1099 |  | Podłoża pod kanały i obiekty z materiałów sypkich o grubości 10cm | m3 | 0.343 |  | 0
1100 |  | Dodatkowe nakłady na przejście sieci pod opaską betonową | kpl | 1 |  | 0
1101 |  | Roboty montazowe- przyłącze
1102 |  | Demontaz zakonczenia izolacji rur 25/90mm- nasuwka końcowa | szt | 2 |  | 0
1103 |  | Analogia. Demontaż- dennicy stalowej fi 25mm | szt | 2 |  | 0
1104 |  | Montaż rur preizolowanych dla rurociągu o średnicy 33,7/90mm, j.n. | m | 9.8 |  | 0
1105 |  | Rury preizolowane proste bez szwu ze stali St-37 z alarmem średnicy 33,7/90mm,l=6m | szt | 2 |  | 0
1106 |  | Mufa termokurczliwa sieciowana radiacyjnie d=90mm z korkami do wtopienie,z klejem termotopliwym i masą butylową i pianką izolacyną nr 1 | mufę | 2 |  | 0
1107 |  | Montaż instalacji systemu alarmowego na mufie | połącz | 2 |  | 0
1108 |  | Testowanie instalacji alarmowej - pomiar pierwszy | pomiar | 2 |  | 0
1109 |  | Testowanie instalacji alarmowej - pomiar następny | pomiar | 2 |  | 0
1110 |  | Materiały niezbędne do montażu - Filc (2szt/kpl | kpl | 1 |  | 0
1111 |  | Materiały niezbędne do montażu Złączka zaciskowa 2szt/mufę | kpl | 4 |  | 0
1112 |  | Materiały niezbędne do montażu - Izolacyjna rurka termokurczliwa | kpl | 1 |  | 0
1113 |  | Materiały niezbędne do montażu - Podkładki dzytansowe 2 szt/mufę | kpl | 4 |  | 0
1114 |  | Montaż puszki przyłączeniowej instalacji systemu alarmowego (2szt/kpl) | kpl | 1 |  | 0
1115 |  | Montaż końcówki zerującej lokalizatora 2st/kpl | kpl | 1 |  | 0
1116 |  | Analogia. Uziemnienie instalacji impulsowej 2szt/kpl | kpl | 1 |  | 0
1117 |  | Uruchomienie i próby rurociągu
1118 |  | Jednokrotne płukanie sieci z rurociągów o średnicy nominalnej do 150mm (odcinek - 200m) | odcinek | 1 |  | 0
1119 |  | Dopłata lub potrącenie do płukania rurociągów o długości różnej od 200m lub 500m przy średnicy rur 50-65mm (odcinek=10m) | odcinek | -19.02 |  | 0
1120 |  | Uruchomienie sieci cieplnej o średnicy nominalnej 25-150mm | m | 4.7 |  | 0
1121 |  | Próby szczelności rurociągów sieci cieplnych o średnicy nominalnej do 150mm | m | 4.9 |  | 0
1122 |  | Jednokrotne płukanie sieci z rurociągów o średnicy nominalnej do 150mm (odcinek - 200m) | odcinek | 1 |  | 0
1123 |  | Dopłata lub potrącenie do płukania rurociągów o długości różnej od 200m lub 500m przy średnicy rur 50-65mm (odcinek=10m) | odcinek | -19.26 |  | 0
1124 |  | Roboty ziemne - zasypanie
1125 |  | Obsypka z materiałów sypkich o grubości 10cm | 1 | 0.59 |  | 0
1126 |  | Oznakowanie taśmą z tworzywa sztucznego trasy ciepłociągu ułożonego w ziemi | m | 9.8 |  | 0
1127 |  | Zasypanie wykopów spycharkami z przemieszczeniem gruntu na odległość do 10m | m3 | 2.325 |  | 0
1128 |  | Zagęszczenie nasypów ubijakami mechanicznymi, ( wsp.1,86 t=9907/05 ) | m3 | 2.57 |  | 0
1129 |  | Roboty odtworzeniowe -nawierzchnia
1130 |  | Humusowanie warstwą humusu grubości 5cm z obsianiem- odzysk 50% | m2 | 4.5 |  | 0
1131 |  | Humusowanie warstwą humusu grubości 5cm z obsianiem - dodatek za każde dalsze 5cm humusu ponad 5cm | m2 | 4.5 |  | 0
1132 |  | Pomieszczenie wymiennikowni
1133 |  | Przebicie otworów dla przewodów instalacyjnych o średnicy do 150mm w ścianach murowanych o grubości 2 cegły+wiertnica diamentowa | szt | 2 |  | 0
1134 |  | Zakończenie izolacji -Końcówka termokurczliwa d=90mm | szt | 2 |  | 0
1135 |  | Pierścień uszczelniajacy gumowy d=90mm | szt | 4 |  | 0
1136 |  | Analogia. Kołnierz uszczelniający fi 80mm z elastomeru EPDM z opaskami zaciskowe ze stali nierdzewnej uszczeniające przejście ciepłociągu przez sciany ( np.typu WGC) | szt | 2 |  | 0
1137 |  | Wykonanie izolacji dwuwarstwowej pionowej lepikiem z wykonaniem wyprawy z zaprawy cementowej z dodaniem środka wodoszczelnego | m2 | 0.08 |  | 0
1138 |  | Spawanie ręczne gazowe rur preizolowanych ze stali węglowych i niskostopowych - zespawanie z instalacją wewnętrzną | złącze | 2 |  | 0
1139 |  | Rurociągi z rur stalowych czarnych b/szwu o średnicy 25mm łączonych przez spawanie - rury wg.PN-84/H-74220 | m | 2 |  | 0
1140 |  | Rurociągi z rur stalowych czarnych b/szwu o średnicy 15mm łączonych przez spawanie - rury wg.PN-84/H-74220- spinka | m | 2 |  | 0
1141 |  | Montaż kształtek stalowych spawanych- Kolano hamburskie fi 25mm | szt | 6 |  | 0
1142 |  | Spawanie ręczne gazowe z radiologicznym badaniem spoin -kolano j.w. | złącze | 12 |  | 0
1143 |  | Zawór kulowy o połączeniu kołnierzowym d=25mm,PN25,t=150st.C | szt | 2 |  | 0
1144 |  | Zawór kulowy o połączeniu kołnierzowym d=15mm,PN25,t=150st.C | szt | 2 |  | 0
1145 |  | Montaż manometrów wraz z wykonaniem tulei- Manometr nr.kat.212.20/160/0.. 25bar/radialne dolne G1/2B - kl.dokładności 1 ( +kurek manometryczny trójdrogowy ,rurka syfonowa) | szt | 1 |  | 0
1146 |  | Płukanie instalacji w budynkach niemieszkalnych | m | 4 |  | 0
1147 |  | Czyszczenie przez szczotkowanie ręczne, od stanu wyjściowego powierzchni B do trzeciego stopnia czystości, rurociągów stalowych o średnicy zewnętrznej do 57mm | m2 | 0.34 |  | 0
1148 |  | Malowanie pędzlem, farbami do gruntowania miniowymi, rurociągów stalowych o średnicy zewnętrznej do 57mm | m2 | 0.34 |  | 0
1149 |  | Malowanie pędzlem, farbami do gruntowania miniowymi, rurociągów stalowych o średnicy zewnętrznej do 57mm- 2 raz | m2 | 0.34 |  | 0
1150 |  | Malowanie pędzlem, emaliami termoodpornymi, rurociągów stalowych o średnicy zewnętrznej do 57mm | m2 | 0.34 |  | 0
1151 |  | Malowanie pędzlem, emaliami termoodpornymi, rurociągów stalowych o średnicy zewnętrznej do 57mm- 2 raz | m2 | 0.34 |  | 0
1152 |  | Płukanie instalacji w budynkach niemieszkalnych- powtórne | m | 4 |  | 0
1153 |  | Próby szczelności instalacji z rur stalowych i miedzianych w budynkach niemieszkalnych | m | 4 |  | 0
1154 |  | Izolacja jednowarstwowa grubości 30m rurociągów o średnicy 25mm otulinami o wsp.przewodzenia ciepła 0,035-038W/mK w płaszczu z PCV +kolana | m | 1.2 |  | 0
1155 |  | Izolacja jednowarstwowa grubości 40m rurociągów o średnicy 25mm otulinami o wsp.przewodzenia ciepła 0,035-038W/mK w płaszczu z PCV+ kolana | m | 1.2 |  | 0
1156 |  | Budowa przyłącza ciepłowniczego do budynku mieszkalnego jednorodzinnego w Świnoujściu ul.Markiewicza 45
1157 |  | Roboty przygotowawcze- rozbiórka nawierzchni
1158 |  | Roboty pomiarowe przy liniowych robotach ziemnych - trasa dróg w terenie równinnym | km | 0.01 |  | 0
1159 |  | Ręczne usunięcie z przerzutem, warstwy ziemi urodzajnej z darnią - grubość warstwy do 15cm | m2 | 2.5 |  | 0
1160 |  | Ręczne usunięcie warstwy ziemi urodzajnej z przerzutem z darnią, - dopłata za każde dalsze 5cm grubości- zmniejszenie nakładów o 5cm (Krotność= -1) | m2 | 2.5 |  | 0
1161 |  | Roboty ziemne - wykopy
1162 |  | Wykopy liniowe o szerokości 0,8-1,5m i głębokości do 1,5m o ścianach pionowych z wydobyciem urobku łopatą lub wyciągiem ręcznym | m3 | 4.928 |  | 0
1163 |  | Przejscie ciepłociągu pod ogrodzeniem | kpl | 1 |  | 0
1164 |  | Podłoża pod kanały i obiekty z materiałów sypkich o grubości 10cm | m3 | 0.385 |  | 0
1165 |  | Dodatkowe nakłady na przejście sieci pod opaską betonową | kpl | 1 |  | 0
1166 |  | Roboty montazowe- przyłącze
1167 |  | Demontaz zakonczenia izolacji rur 25/90mm- nasuwka końcowa | szt | 2 |  | 0
1168 |  | Analogia. Demontaż- dennicy stalowej fi 25mm | szt | 2 |  | 0
1169 |  | Montaż rur preizolowanych dla rurociągu o średnicy 33,7/90mm, j.n. | m | 11 |  | 0
1170 |  | Rury preizolowane proste bez szwu ze stali St-37 z alarmem średnicy 33,7/90mm,l=6m | szt | 2 |  | 0
1171 |  | Mufa termokurczliwa sieciowana radiacyjnie d=90mm z korkami do wtopienie,z klejem termotopliwym i masą butylową i pianką izolacyną nr 1 | mufę | 2 |  | 0
1172 |  | Montaż instalacji systemu alarmowego na mufie | połącz | 2 |  | 0
1173 |  | Testowanie instalacji alarmowej - pomiar pierwszy | pomiar | 2 |  | 0
1174 |  | Testowanie instalacji alarmowej - pomiar następny | pomiar | 2 |  | 0
1175 |  | Materiały niezbędne do montażu - Filc (2szt/kpl | kpl | 1 |  | 0
1176 |  | Materiały niezbędne do montażu Złączka zaciskowa 2szt/mufę | kpl | 4 |  | 0
1177 |  | Materiały niezbędne do montażu - Izolacyjna rurka termokurczliwa | kpl | 1 |  | 0
1178 |  | Materiały niezbędne do montażu - Podkładki dzytansowe 2 szt/mufę | kpl | 4 |  | 0
1179 |  | Montaż puszki przyłączeniowej instalacji systemu alarmowego (2szt/kpl) | kpl | 1 |  | 0
1180 |  | Montaż końcówki zerującej lokalizatora 2st/kpl | kpl | 1 |  | 0
1181 |  | Analogia. Uziemnienie instalacji impulsowej 2szt/kpl | kpl | 1 |  | 0
1182 |  | Uruchomienie i próby rurociągu
1183 |  | Jednokrotne płukanie sieci z rurociągów o średnicy nominalnej do 150mm (odcinek - 200m) | odcinek | 1 |  | 0
1184 |  | Dopłata lub potrącenie do płukania rurociągów o długości różnej od 200m lub 500m przy średnicy rur 50-65mm (odcinek=10m) | odcinek | -19.26 |  | 0
1185 |  | Uruchomienie sieci cieplnej o średnicy nominalnej 25-150mm | m | 4.7 |  | 0
1186 |  | Próby szczelności rurociągów sieci cieplnych o średnicy nominalnej do 150mm | m | 3.7 |  | 0
1187 |  | Jednokrotne płukanie sieci z rurociągów o średnicy nominalnej do 150mm (odcinek - 200m) | odcinek | 1 |  | 0
1188 |  | Dopłata lub potrącenie do płukania rurociągów o długości różnej od 200m lub 500m przy średnicy rur 50-65mm (odcinek=10m) | odcinek | -19.26 |  | 0
1189 |  | Roboty ziemne - zasypanie
1190 |  | Obsypka z materiałów sypkich o grubości 10cm | m3 | 0.662 |  | 0
1191 |  | Oznakowanie taśmą z tworzywa sztucznego trasy ciepłociągu ułożonego w ziemi | m | 11 |  | 0
1192 |  | Zasypanie wykopów spycharkami z przemieszczeniem gruntu na odległość do 10m | m3 | 2.203 |  | 0
1193 |  | Zagęszczenie nasypów ubijakami mechanicznymi, ( wsp.1,86 t=9907/05 ) | m3 | 2.57 |  | 0
1194 |  | Roboty odtworzeniowe -nawierzchnia
1195 |  | Humusowanie warstwą humusu grubości 5cm z obsianiem- odzysk 50% | m2 | 4.5 |  | 0
1196 |  | Humusowanie warstwą humusu grubości 5cm z obsianiem - dodatek za każde dalsze 5cm humusu ponad 5cm | m2 | 4.5 |  | 0
1197 |  | Pomieszczenie wymiennikowni
1198 |  | Przebicie otworów dla przewodów instalacyjnych o średnicy do 150mm w ścianach murowanych o grubości 2 cegły+wiertnica diamentowa | szt | 2 |  | 0
1199 |  | Zakończenie izolacji -Końcówka termokurczliwa d=90mm | szt | 2 |  | 0
1200 |  | Pierścień uszczelniajacy gumowy d=90mm | szt | 4 |  | 0
1201 |  | Analogia. Kołnierz uszczelniający fi 80mm z elastomeru EPDM z opaskami zaciskowe ze stali nierdzewnej uszczeniające przejście ciepłociągu przez sciany ( np.typu WGC) | szt | 2 |  | 0
1202 |  | Wykonanie izolacji dwuwarstwowej pionowej lepikiem z wykonaniem wyprawy z zaprawy cementowej z dodaniem środka wodoszczelnego | m2 | 0.08 |  | 0
1203 |  | Spawanie ręczne gazowe rur preizolowanych ze stali węglowych i niskostopowych - zespawanie z instalacją wewnętrzną | złącze | 2 |  | 0
1204 |  | Rurociągi z rur stalowych czarnych b/szwu o średnicy 25mm łączonych przez spawanie - rury wg.PN-84/H-74220 | m | 2 |  | 0
1205 |  | Rurociągi z rur stalowych czarnych b/szwu o średnicy 15mm łączonych przez spawanie - rury wg.PN-84/H-74220- spinka | m | 2 |  | 0
1206 |  | Montaż kształtek stalowych spawanych- Kolano hamburskie fi 25mm | szt | 6 |  | 0
1207 |  | Spawanie ręczne gazowe z radiologicznym badaniem spoin -kolano j.w. | złącze | 12 |  | 0
1208 |  | Zawór kulowy o połączeniu kołnierzowym d=25mm,PN25,t=150st.C | szt | 2 |  | 0
1209 |  | Zawór kulowy o połączeniu kołnierzowym d=15mm,PN25,t=150st.C | szt | 2 |  | 0
1210 |  | Montaż manometrów wraz z wykonaniem tulei- Manometr nr.kat.212.20/160/0.. 25bar/radialne dolne G1/2B - kl.dokładności 1 ( +kurek manometryczny trójdrogowy ,rurka syfonowa) | szt | 1 |  | 0
1211 |  | Płukanie instalacji w budynkach niemieszkalnych | m | 4 |  | 0
1212 |  | Czyszczenie przez szczotkowanie ręczne, od stanu wyjściowego powierzchni B do trzeciego stopnia czystości, rurociągów stalowych o średnicy zewnętrznej do 57mm | m2 | 0.34 |  | 0
1213 |  | Malowanie pędzlem, farbami do gruntowania miniowymi, rurociągów stalowych o średnicy zewnętrznej do 57mm | m2 | 0.34 |  | 0
1214 |  | Malowanie pędzlem, farbami do gruntowania miniowymi, rurociągów stalowych o średnicy zewnętrznej do 57mm- 2 raz | m2 | 0.34 |  | 0
1215 |  | Malowanie pędzlem, emaliami termoodpornymi, rurociągów stalowych o średnicy zewnętrznej do 57mm | m2 | 0.34 |  | 0
1216 |  | Malowanie pędzlem, emaliami termoodpornymi, rurociągów stalowych o średnicy zewnętrznej do 57mm- 2 raz | m2 | 0.34 |  | 0
1217 |  | Płukanie instalacji w budynkach niemieszkalnych- powtórne | m | 4 |  | 0
1218 |  | Próby szczelności instalacji z rur stalowych i miedzianych w budynkach niemieszkalnych | m | 4 |  | 0
1219 |  | Izolacja jednowarstwowa grubości 30m rurociągów o średnicy 25mm otulinami o wsp.przewodzenia ciepła 0,035-038W/mK w płaszczu z PCV +kolana | m | 1.2 |  | 0
1220 |  | Izolacja jednowarstwowa grubości 40m rurociągów o średnicy 25mm otulinami o wsp.przewodzenia ciepła 0,035-038W/mK w płaszczu z PCV+ kolana | m | 1.2 |  | 0
1221 |  | Budowa przyłącza ciepłowniczego do budynku mieszkalnego jednorodzinnego w Świnoujściu ul.Markiewicza 51
1222 |  | Roboty przygotowawcze- rozbiórka nawierzchni
1223 |  | Roboty pomiarowe przy liniowych robotach ziemnych - trasa dróg w terenie równinnym | km | 0.01 |  | 0
1224 |  | Ręczne usunięcie z przerzutem, warstwy ziemi urodzajnej z darnią - grubość warstwy do 15cm | m2 | 2.5 |  | 0
1225 |  | Ręczne usunięcie warstwy ziemi urodzajnej z przerzutem z darnią, - dopłata za każde dalsze 5cm grubości- zmniejszenie nakładów o 5cm (Krotność= -1) | m2 | 2.5 |  | 0
1226 |  | Roboty ziemne - wykopy
1227 |  | Wykopy liniowe o szerokości 0,8-1,5m i głębokości do 1,5m o ścianach pionowych z wydobyciem urobku łopatą lub wyciągiem ręcznym | m3 | 4.928 |  | 0
1228 |  | Przejscie ciepłociągu pod ogrodzeniem | kpl | 1 |  | 0
1229 |  | Podłoża pod kanały i obiekty z materiałów sypkich o grubości 10cm | m3 | 0.385 |  | 0
1230 |  | Dodatkowe nakłady na przejście sieci pod opaską betonową | kpl | 1 |  | 0
1231 |  | Roboty montazowe- przyłącze
1232 |  | Demontaz zakonczenia izolacji rur 25/90mm- nasuwka końcowa | szt | 2 |  | 0
1233 |  | Analogia. Demontaż- dennicy stalowej fi 25mm | szt | 2 |  | 0
1234 |  | Montaż rur preizolowanych dla rurociągu o średnicy 33,7/90mm, j.n. | m | 11 |  | 0
1235 |  | Rury preizolowane proste bez szwu ze stali St-37 z alarmem średnicy 33,7/90mm,l=6m | szt | 2 |  | 0
1236 |  | Mufa termokurczliwa sieciowana radiacyjnie d=90mm z korkami do wtopienie,z klejem termotopliwym i masą butylową i pianką izolacyną nr 1 | mufę | 2 |  | 0
1237 |  | Montaż instalacji systemu alarmowego na mufie | połącz | 2 |  | 0
1238 |  | Testowanie instalacji alarmowej - pomiar pierwszy | pomiar | 2 |  | 0
1239 |  | Testowanie instalacji alarmowej - pomiar następny | pomiar | 2 |  | 0
1240 |  | Materiały niezbędne do montażu - Filc (2szt/kpl | kpl | 1 |  | 0
1241 |  | Materiały niezbędne do montażu Złączka zaciskowa 2szt/mufę | kpl | 4 |  | 0
1242 |  | Materiały niezbędne do montażu - Izolacyjna rurka termokurczliwa | kpl | 1 |  | 0
1243 |  | Materiały niezbędne do montażu - Podkładki dzytansowe 2 szt/mufę | kpl | 4 |  | 0
1244 |  | Montaż puszki przyłączeniowej instalacji systemu alarmowego (2szt/kpl) | kpl | 1 |  | 0
1245 |  | Montaż końcówki zerującej lokalizatora 2st/kpl | kpl | 1 |  | 0
1246 |  | Analogia. Uziemnienie instalacji impulsowej 2szt/kpl | kpl | 1 |  | 0
1247 |  | Uruchomienie i próby rurociągu
1248 |  | Jednokrotne płukanie sieci z rurociągów o średnicy nominalnej do 150mm (odcinek - 200m) | odcinek | 1 |  | 0
1249 |  | Dopłata lub potrącenie do płukania rurociągów o długości różnej od 200m lub 500m przy średnicy rur 50-65mm (odcinek=10m) | odcinek | -19.26 |  | 0
1250 |  | Uruchomienie sieci cieplnej o średnicy nominalnej 25-150mm | m | 4.7 |  | 0
1251 |  | Próby szczelności rurociągów sieci cieplnych o średnicy nominalnej do 150mm | m | 3.7 |  | 0
1252 |  | Jednokrotne płukanie sieci z rurociągów o średnicy nominalnej do 150mm (odcinek - 200m) | odcinek | 1 |  | 0
1253 |  | Dopłata lub potrącenie do płukania rurociągów o długości różnej od 200m lub 500m przy średnicy rur 50-65mm (odcinek=10m) | odcinek | -19.26 |  | 0
1254 |  | Roboty ziemne - zasypanie
1255 |  | Obsypka z materiałów sypkich o grubości 10cm | m3 | 0.662 |  | 0
1256 |  | Oznakowanie taśmą z tworzywa sztucznego trasy ciepłociągu ułożonego w ziemi | m | 11 |  | 0
1257 |  | Zasypanie wykopów spycharkami z przemieszczeniem gruntu na odległość do 10m | m3 | 2.203 |  | 0
1258 |  | Zagęszczenie nasypów ubijakami mechanicznymi, ( wsp.1,86 t=9907/05 ) | m3 | 2.57 |  | 0
1259 |  | Roboty odtworzeniowe -nawierzchnia
1260 |  | Humusowanie warstwą humusu grubości 5cm z obsianiem- odzysk 50% | m2 | 4.5 |  | 0
1261 |  | Humusowanie warstwą humusu grubości 5cm z obsianiem - dodatek za każde dalsze 5cm humusu ponad 5cm | m2 | 4.5 |  | 0
1262 |  | Pomieszczenie wymiennikowni
1263 |  | Przebicie otworów dla przewodów instalacyjnych o średnicy do 150mm w ścianach murowanych o grubości 2 cegły+wiertnica diamentowa | szt | 2 |  | 0
1264 |  | Zakończenie izolacji -Końcówka termokurczliwa d=90mm | szt | 2 |  | 0
1265 |  | Pierścień uszczelniajacy gumowy d=90mm | szt | 4 |  | 0
1266 |  | Analogia. Kołnierz uszczelniający fi 80mm z elastomeru EPDM z opaskami zaciskowe ze stali nierdzewnej uszczeniające przejście ciepłociągu przez sciany ( np.typu WGC) | szt | 2 |  | 0
1267 |  | Wykonanie izolacji dwuwarstwowej pionowej lepikiem z wykonaniem wyprawy z zaprawy cementowej z dodaniem środka wodoszczelnego | m2 | 0.08 |  | 0
1268 |  | Spawanie ręczne gazowe rur preizolowanych ze stali węglowych i niskostopowych - zespawanie z instalacją wewnętrzną | złącze | 2 |  | 0
1269 |  | Rurociągi z rur stalowych czarnych b/szwu o średnicy 25mm łączonych przez spawanie - rury wg.PN-84/H-74220 | m | 2 |  | 0
1270 |  | Rurociągi z rur stalowych czarnych b/szwu o średnicy 15mm łączonych przez spawanie - rury wg.PN-84/H-74220- spinka | m | 2 |  | 0
1271 |  | Montaż kształtek stalowych spawanych- Kolano hamburskie fi 25mm | szt | 6 |  | 0
1272 |  | Spawanie ręczne gazowe z radiologicznym badaniem spoin -kolano j.w. | złącze | 12 |  | 0
1273 |  | Zawór kulowy o połączeniu kołnierzowym d=25mm,PN25,t=150st.C | szt | 2 |  | 0
1274 |  | Zawór kulowy o połączeniu kołnierzowym d=15mm,PN25,t=150st.C | szt | 2 |  | 0
1275 |  | Montaż manometrów wraz z wykonaniem tulei- Manometr nr.kat.212.20/160/0.. 25bar/radialne dolne G1/2B - kl.dokładności 1 ( +kurek manometryczny trójdrogowy ,rurka syfonowa) | szt | 1 |  | 0
1276 |  | Płukanie instalacji w budynkach niemieszkalnych | m | 4 |  | 0
1277 |  | Czyszczenie przez szczotkowanie ręczne, od stanu wyjściowego powierzchni B do trzeciego stopnia czystości, rurociągów stalowych o średnicy zewnętrznej do 57mm | m2 | 0.34 |  | 0
1278 |  | Malowanie pędzlem, farbami do gruntowania miniowymi, rurociągów stalowych o średnicy zewnętrznej do 57mm | m2 | 0.34 |  | 0
1279 |  | Malowanie pędzlem, farbami do gruntowania miniowymi, rurociągów stalowych o średnicy zewnętrznej do 57mm- 2 raz | m2 | 0.34 |  | 0
1280 |  | Malowanie pędzlem, emaliami termoodpornymi, rurociągów stalowych o średnicy zewnętrznej do 57mm | m2 | 0.34 |  | 0
1281 |  | Malowanie pędzlem, emaliami termoodpornymi, rurociągów stalowych o średnicy zewnętrznej do 57mm- 2 raz | m2 | 0.34 |  | 0
1282 |  | Płukanie instalacji w budynkach niemieszkalnych- powtórne | m | 4 |  | 0
1283 |  | Próby szczelności instalacji z rur stalowych i miedzianych w budynkach niemieszkalnych | m | 4 |  | 0
1284 |  | Izolacja jednowarstwowa grubości 30m rurociągów o średnicy 25mm otulinami o wsp.przewodzenia ciepła 0,035-038W/mK w płaszczu z PCV +kolana | m | 1.2 |  | 0
1285 |  | Izolacja jednowarstwowa grubości 40m rurociągów o średnicy 25mm otulinami o wsp.przewodzenia ciepła 0,035-038W/mK w płaszczu z PCV+ kolana | m | 1.2 |  | 0
1286 |  | Budowa przyłącza ciepłowniczego do budynku mieszkalnego jednorodzinnego w Świnoujściu ul.Markiewicza 55
1287 |  | Roboty przygotowawcze- rozbiórka nawierzchni
1288 |  | Roboty pomiarowe przy liniowych robotach ziemnych - trasa dróg w terenie równinnym | km | 0.01 |  | 0
1289 |  | Ręczne usunięcie z przerzutem, warstwy ziemi urodzajnej z darnią - grubość warstwy do 15cm | m2 | 2.5 |  | 0
1290 |  | Ręczne usunięcie warstwy ziemi urodzajnej z przerzutem z darnią, - dopłata za każde dalsze 5cm grubości- zmniejszenie nakładów o 5cm (Krotność= -1) | m2 | 2.5 |  | 0
1291 |  | Roboty ziemne - wykopy
1292 |  | Wykopy liniowe o szerokości 0,8-1,5m i głębokości do 1,5m o ścianach pionowych z wydobyciem urobku łopatą lub wyciągiem ręcznym | m3 | 4.928 |  | 0
1293 |  | Przejscie ciepłociągu pod ogrodzeniem | kpl | 1 |  | 0
1294 |  | Podłoża pod kanały i obiekty z materiałów sypkich o grubości 10cm | m3 | 0.385 |  | 0
1295 |  | Dodatkowe nakłady na przejście sieci pod opaską betonową | kpl | 1 |  | 0
1296 |  | Roboty montazowe- przyłącze
1297 |  | Demontaz zakonczenia izolacji rur 25/90mm- nasuwka końcowa | szt | 2 |  | 0
1298 |  | Analogia. Demontaż- dennicy stalowej fi 25mm | szt | 2 |  | 0
1299 |  | Montaż rur preizolowanych dla rurociągu o średnicy 33,7/90mm, j.n. | m | 11 |  | 0
1300 |  | Rury preizolowane proste bez szwu ze stali St-37 z alarmem średnicy 33,7/90mm,l=6m | szt | 2 |  | 0
1301 |  | Mufa termokurczliwa sieciowana radiacyjnie d=90mm z korkami do wtopienie,z klejem termotopliwym i masą butylową i pianką izolacyną nr 1 | mufę | 2 |  | 0
1302 |  | Montaż instalacji systemu alarmowego na mufie | połącz | 2 |  | 0
1303 |  | Testowanie instalacji alarmowej - pomiar pierwszy | pomiar | 2 |  | 0
1304 |  | Testowanie instalacji alarmowej - pomiar następny | pomiar | 2 |  | 0
1305 |  | Materiały niezbędne do montażu - Filc (2szt/kpl | kpl | 1 |  | 0
1306 |  | Materiały niezbędne do montażu Złączka zaciskowa 2szt/mufę | kpl | 4 |  | 0
1307 |  | Materiały niezbędne do montażu - Izolacyjna rurka termokurczliwa | kpl | 1 |  | 0
1308 |  | Materiały niezbędne do montażu - Podkładki dzytansowe 2 szt/mufę | kpl | 4 |  | 0
1309 |  | Montaż puszki przyłączeniowej instalacji systemu alarmowego (2szt/kpl) | kpl | 1 |  | 0
1310 |  | Montaż końcówki zerującej lokalizatora 2st/kpl | kpl | 1 |  | 0
1311 |  | Analogia. Uziemnienie instalacji impulsowej 2szt/kpl | kpl | 1 |  | 0
1312 |  | Uruchomienie i próby rurociągu
1313 |  | Jednokrotne płukanie sieci z rurociągów o średnicy nominalnej do 150mm (odcinek - 200m) | odcinek | 1 |  | 0
1314 |  | Dopłata lub potrącenie do płukania rurociągów o długości różnej od 200m lub 500m przy średnicy rur 50-65mm (odcinek=10m) | odcinek | -19.26 |  | 0
1315 |  | Uruchomienie sieci cieplnej o średnicy nominalnej 25-150mm | m | 4.7 |  | 0
1316 |  | Próby szczelności rurociągów sieci cieplnych o średnicy nominalnej do 150mm | m | 3.7 |  | 0
1317 |  | Jednokrotne płukanie sieci z rurociągów o średnicy nominalnej do 150mm (odcinek - 200m) | odcinek | 1 |  | 0
1318 |  | Dopłata lub potrącenie do płukania rurociągów o długości różnej od 200m lub 500m przy średnicy rur 50-65mm (odcinek=10m) | odcinek | -19.26 |  | 0
1319 |  | Roboty ziemne - zasypanie
1320 |  | Obsypka z materiałów sypkich o grubości 10cm | m3 | 0.44 |  | 0
1321 |  | Oznakowanie taśmą z tworzywa sztucznego trasy ciepłociągu ułożonego w ziemi | m | 11 |  | 0
1322 |  | Zasypanie wykopów spycharkami z przemieszczeniem gruntu na odległość do 10m | m3 | 4.437 |  | 0
1323 |  | Zagęszczenie nasypów ubijakami mechanicznymi, ( wsp.1,86 t=9907/05 ) | m3 | 2.57 |  | 0
1324 |  | Roboty odtworzeniowe -nawierzchnia
1325 |  | Humusowanie warstwą humusu grubości 5cm z obsianiem- odzysk 50% | m2 | 4.5 |  | 0
1326 |  | Humusowanie warstwą humusu grubości 5cm z obsianiem - dodatek za każde dalsze 5cm humusu ponad 5cm | m2 | 4.5 |  | 0
1327 |  | Pomieszczenie wymiennikowni
1328 |  | Przebicie otworów dla przewodów instalacyjnych o średnicy do 150mm w ścianach murowanych o grubości 2 cegły+wiertnica diamentowa | szt | 2 |  | 0
1329 |  | Zakończenie izolacji -Końcówka termokurczliwa d=90mm | szt | 2 |  | 0
1330 |  | Pierścień uszczelniajacy gumowy d=90mm | szt | 4 |  | 0
1331 |  | Analogia. Kołnierz uszczelniający fi 80mm z elastomeru EPDM z opaskami zaciskowe ze stali nierdzewnej uszczeniające przejście ciepłociągu przez sciany ( np.typu WGC) | szt | 2 |  | 0
1332 |  | Wykonanie izolacji dwuwarstwowej pionowej lepikiem z wykonaniem wyprawy z zaprawy cementowej z dodaniem środka wodoszczelnego | m2 | 0.08 |  | 0
1333 |  | Spawanie ręczne gazowe rur preizolowanych ze stali węglowych i niskostopowych - zespawanie z instalacją wewnętrzną | złącze | 2 |  | 0
1334 |  | Rurociągi z rur stalowych czarnych b/szwu o średnicy 25mm łączonych przez spawanie - rury wg.PN-84/H-74220 | m | 2 |  | 0
1335 |  | Rurociągi z rur stalowych czarnych b/szwu o średnicy 15mm łączonych przez spawanie - rury wg.PN-84/H-74220- spinka | m | 2 |  | 0
1336 |  | Montaż kształtek stalowych spawanych- Kolano hamburskie fi 25mm | szt | 6 |  | 0
1337 |  | Spawanie ręczne gazowe z radiologicznym badaniem spoin -kolano j.w. | złącze | 12 |  | 0
1338 |  | Zawór kulowy o połączeniu kołnierzowym d=25mm,PN25,t=150st.C | szt | 2 |  | 0
1339 |  | Zawór kulowy o połączeniu kołnierzowym d=15mm,PN25,t=150st.C | szt | 2 |  | 0
1340 |  | Montaż manometrów wraz z wykonaniem tulei- Manometr nr.kat.212.20/160/0.. 25bar/radialne dolne G1/2B - kl.dokładności 1 ( +kurek manometryczny trójdrogowy ,rurka syfonowa) | szt | 1 |  | 0
1341 |  | Płukanie instalacji w budynkach niemieszkalnych | m | 4 |  | 0
1342 |  | Czyszczenie przez szczotkowanie ręczne, od stanu wyjściowego powierzchni B do trzeciego stopnia czystości, rurociągów stalowych o średnicy zewnętrznej do 57mm | m2 | 0.34 |  | 0
1343 |  | Malowanie pędzlem, farbami do gruntowania miniowymi, rurociągów stalowych o średnicy zewnętrznej do 57mm | m2 | 0.34 |  | 0
1344 |  | Malowanie pędzlem, farbami do gruntowania miniowymi, rurociągów stalowych o średnicy zewnętrznej do 57mm- 2 raz | m2 | 0.34 |  | 0
1345 |  | Malowanie pędzlem, emaliami termoodpornymi, rurociągów stalowych o średnicy zewnętrznej do 57mm | m2 | 0.34 |  | 0
1346 |  | Malowanie pędzlem, emaliami termoodpornymi, rurociągów stalowych o średnicy zewnętrznej do 57mm- 2 raz | m2 | 0.34 |  | 0
1347 |  | Płukanie instalacji w budynkach niemieszkalnych- powtórne | m | 4 |  | 0
1348 |  | Próby szczelności instalacji z rur stalowych i miedzianych w budynkach niemieszkalnych | m | 4 |  | 0
1349 |  | Izolacja jednowarstwowa grubości 30m rurociągów o średnicy 25mm otulinami o wsp.przewodzenia ciepła 0,035-038W/mK w płaszczu z PCV +kolana | m | 1.2 |  | 0
1350 |  | Izolacja jednowarstwowa grubości 40m rurociągów o średnicy 25mm otulinami o wsp.przewodzenia ciepła 0,035-038W/mK w płaszczu z PCV+ kolana | m | 1.2 |  | 0
1351 |  | Budowa przyłącza ciepłowniczego do budynku mieszkalnego jednorodzinnego w Świnoujściu ul.Markiewicza 61
1352 |  | Roboty przygotowawcze- rozbiórka nawierzchni
1353 |  | Roboty pomiarowe przy liniowych robotach ziemnych - trasa dróg w terenie równinnym | km | 0.01 |  | 0
1354 |  | Ręczne usunięcie z przerzutem, warstwy ziemi urodzajnej z darnią - grubość warstwy do 15cm | m2 | 2.5 |  | 0
1355 |  | Ręczne usunięcie warstwy ziemi urodzajnej z przerzutem z darnią, - dopłata za każde dalsze 5cm grubości- zmniejszenie nakładów o 5cm (Krotność= -1) | m2 | 2.5 |  | 0
1356 |  | Roboty ziemne - wykopy
1357 |  | Wykopy liniowe o szerokości 0,8-1,5m i głębokości do 1,5m o ścianach pionowych z wydobyciem urobku łopatą lub wyciągiem ręcznym | m3 | 4.659 |  | 0
1358 |  | Przejscie ciepłociągu pod ogrodzeniem | kpl | 1 |  | 0
1359 |  | Podłoża pod kanały i obiekty z materiałów sypkich o grubości 10cm | m3 | 0.364 |  | 0
1360 |  | Dodatkowe nakłady na przejście sieci pod opaską betonową | kpl | 1 |  | 0
1361 |  | Roboty montazowe- przyłącze
1362 |  | Demontaz zakonczenia izolacji rur 25/90mm- nasuwka końcowa | szt | 2 |  | 0
1363 |  | Analogia. Demontaż- dennicy stalowej fi 25mm | szt | 2 |  | 0
1364 |  | Montaż rur preizolowanych dla rurociągu o średnicy 33,7/90mm, j.n. | m | 10.4 |  | 0
1365 |  | Rury preizolowane proste bez szwu ze stali St-37 z alarmem średnicy 33,7/90mm,l=6m | szt | 2 |  | 0
1366 |  | Mufa termokurczliwa sieciowana radiacyjnie d=90mm z korkami do wtopienie,z klejem termotopliwym i masą butylową i pianką izolacyną nr 1 | mufę | 2 |  | 0
1367 |  | Montaż instalacji systemu alarmowego na mufie | połącz | 2 |  | 0
1368 |  | Testowanie instalacji alarmowej - pomiar pierwszy | pomiar | 2 |  | 0
1369 |  | Testowanie instalacji alarmowej - pomiar następny | pomiar | 2 |  | 0
1370 |  | Materiały niezbędne do montażu - Filc (2szt/kpl | kpl | 1 |  | 0
1371 |  | Materiały niezbędne do montażu Złączka zaciskowa 2szt/mufę | kpl | 4 |  | 0
1372 |  | Materiały niezbędne do montażu - Izolacyjna rurka termokurczliwa | kpl | 1 |  | 0
1373 |  | Materiały niezbędne do montażu - Podkładki dzytansowe 2 szt/mufę | kpl | 4 |  | 0
1374 |  | Montaż puszki przyłączeniowej instalacji systemu alarmowego (2szt/kpl) | kpl | 1 |  | 0
1375 |  | Montaż końcówki zerującej lokalizatora 2st/kpl | kpl | 1 |  | 0
1376 |  | Analogia. Uziemnienie instalacji impulsowej 2szt/kpl | kpl | 1 |  | 0
1377 |  | Uruchomienie i próby rurociągu
1378 |  | Jednokrotne płukanie sieci z rurociągów o średnicy nominalnej do 150mm (odcinek - 200m) | odcinek | 1 |  | 0
1379 |  | Dopłata lub potrącenie do płukania rurociągów o długości różnej od 200m lub 500m przy średnicy rur 50-65mm (odcinek=10m) | odcinek | -18.96 |  | 0
1380 |  | Uruchomienie sieci cieplnej o średnicy nominalnej 25-150mm | m | 5.2 |  | 0
1381 |  | Próby szczelności rurociągów sieci cieplnych o średnicy nominalnej do 150mm | m | 3.7 |  | 0
1382 |  | Jednokrotne płukanie sieci z rurociągów o średnicy nominalnej do 150mm (odcinek - 200m) | odcinek | 1 |  | 0
1383 |  | Dopłata lub potrącenie do płukania rurociągów o długości różnej od 200m lub 500m przy średnicy rur 50-65mm (odcinek=10m) | odcinek | -18.96 |  | 0
1384 |  | Roboty ziemne - zasypanie
1385 |  | Obsypka z materiałów sypkich o grubości 10cm | m3 | 0.626 |  | 0
1386 |  | Oznakowanie taśmą z tworzywa sztucznego trasy ciepłociągu ułożonego w ziemi | m | 10.4 |  | 0
1387 |  | Zasypanie wykopów spycharkami z przemieszczeniem gruntu na odległość do 10m | m3 | 4.376 |  | 0
1388 |  | Zagęszczenie nasypów ubijakami mechanicznymi, ( wsp.1,86 t=9907/05 ) | m3 | 2.57 |  | 0
1389 |  | Roboty odtworzeniowe -nawierzchnia
1390 |  | Humusowanie warstwą humusu grubości 5cm z obsianiem- odzysk 50% | m2 | 4.5 |  | 0
1391 |  | Humusowanie warstwą humusu grubości 5cm z obsianiem - dodatek za każde dalsze 5cm humusu ponad 5cm | m2 | 4.5 |  | 0
1392 |  | Pomieszczenie wymiennikowni
1393 |  | Przebicie otworów dla przewodów instalacyjnych o średnicy do 150mm w ścianach murowanych o grubości 2 cegły+wiertnica diamentowa | szt | 2 |  | 0
1394 |  | Zakończenie izolacji -Końcówka termokurczliwa d=90mm | szt | 2 |  | 0
1395 |  | Pierścień uszczelniajacy gumowy d=90mm | szt | 4 |  | 0
1396 |  | Analogia. Kołnierz uszczelniający fi 80mm z elastomeru EPDM z opaskami zaciskowe ze stali nierdzewnej uszczeniające przejście ciepłociągu przez sciany ( np.typu WGC) | szt | 2 |  | 0
1397 |  | Wykonanie izolacji dwuwarstwowej pionowej lepikiem z wykonaniem wyprawy z zaprawy cementowej z dodaniem środka wodoszczelnego | m2 | 0.08 |  | 0
1398 |  | Spawanie ręczne gazowe rur preizolowanych ze stali węglowych i niskostopowych - zespawanie z instalacją wewnętrzną | złącze | 2 |  | 0
1399 |  | Rurociągi z rur stalowych czarnych b/szwu o średnicy 25mm łączonych przez spawanie - rury wg.PN-84/H-74220 | m | 2 |  | 0
1400 |  | Rurociągi z rur stalowych czarnych b/szwu o średnicy 15mm łączonych przez spawanie - rury wg.PN-84/H-74220- spinka | m | 2 |  | 0
1401 |  | Montaż kształtek stalowych spawanych- Kolano hamburskie fi 25mm | szt | 6 |  | 0
1402 |  | Spawanie ręczne gazowe z radiologicznym badaniem spoin -kolano j.w. | złącze | 12 |  | 0
1403 |  | Zawór kulowy o połączeniu kołnierzowym d=25mm,PN25,t=150st.C | szt | 2 |  | 0
1404 |  | Zawór kulowy o połączeniu kołnierzowym d=15mm,PN25,t=150st.C | szt | 2 |  | 0
1405 |  | Montaż manometrów wraz z wykonaniem tulei- Manometr nr.kat.212.20/160/0.. 25bar/radialne dolne G1/2B - kl.dokładności 1 ( +kurek manometryczny trójdrogowy ,rurka syfonowa) | szt | 1 |  | 0
1406 |  | Płukanie instalacji w budynkach niemieszkalnych | m | 4 |  | 0
1407 |  | Czyszczenie przez szczotkowanie ręczne, od stanu wyjściowego powierzchni B do trzeciego stopnia czystości, rurociągów stalowych o średnicy zewnętrznej do 57mm | m2 | 0.34 |  | 0
1408 |  | Malowanie pędzlem, farbami do gruntowania miniowymi, rurociągów stalowych o średnicy zewnętrznej do 57mm | m2 | 0.34 |  | 0
1409 |  | Malowanie pędzlem, farbami do gruntowania miniowymi, rurociągów stalowych o średnicy zewnętrznej do 57mm- 2 raz | m2 | 0.34 |  | 0
1410 |  | Malowanie pędzlem, emaliami termoodpornymi, rurociągów stalowych o średnicy zewnętrznej do 57mm | m2 | 0.34 |  | 0
1411 |  | Malowanie pędzlem, emaliami termoodpornymi, rurociągów stalowych o średnicy zewnętrznej do 57mm- 2 raz | m2 | 0.34 |  | 0
1412 |  | Płukanie instalacji w budynkach niemieszkalnych- powtórne | m | 4 |  | 0
1413 |  | Próby szczelności instalacji z rur stalowych i miedzianych w budynkach niemieszkalnych | m | 4 |  | 0
1414 |  | Izolacja jednowarstwowa grubości 30m rurociągów o średnicy 25mm otulinami o wsp.przewodzenia ciepła 0,035-038W/mK w płaszczu z PCV +kolana | m | 1.2 |  | 0
1415 |  | Izolacja jednowarstwowa grubości 40m rurociągów o średnicy 25mm otulinami o wsp.przewodzenia ciepła 0,035-038W/mK w płaszczu z PCV+ kolana | m | 1.2 |  | 0
1416 |  | Budowa przyłącza ciepłowniczego do budynku mieszkalnego jednorodzinnego w Świnoujściu ul.Markiewicza 65
1417 |  | Roboty przygotowawcze- rozbiórka nawierzchni
1418 |  | Roboty pomiarowe przy liniowych robotach ziemnych - trasa dróg w terenie równinnym | km | 0.01 |  | 0
1419 |  | Ręczne usunięcie z przerzutem, warstwy ziemi urodzajnej z darnią - grubość warstwy do 15cm | m2 | 2.5 |  | 0
1420 |  | Ręczne usunięcie warstwy ziemi urodzajnej z przerzutem z darnią, - dopłata za każde dalsze 5cm grubości- zmniejszenie nakładów o 5cm (Krotność= -1) | m2 | 2.5 |  | 0
1421 |  | Roboty ziemne - wykopy
1422 |  | Wykopy liniowe o szerokości 0,8-1,5m i głębokości do 1,5m o ścianach pionowych z wydobyciem urobku łopatą lub wyciągiem ręcznym | m3 | 4.928 |  | 0
1423 |  | Przejscie ciepłociągu pod ogrodzeniem | kpl | 1 |  | 0
1424 |  | Podłoża pod kanały i obiekty z materiałów sypkich o grubości 10cm | m3 | 0.385 |  | 0
1425 |  | Dodatkowe nakłady na przejście sieci pod opaską betonową | kpl | 1 |  | 0
1426 |  | Roboty montazowe- przyłącze
1427 |  | Demontaz zakonczenia izolacji rur 25/90mm- nasuwka końcowa | szt | 2 |  | 0
1428 |  | Analogia. Demontaż- dennicy stalowej fi 25mm | szt | 2 |  | 0
1429 |  | Montaż rur preizolowanych dla rurociągu o średnicy 33,7/90mm, j.n. | m | 11 |  | 0
1430 |  | Rury preizolowane proste bez szwu ze stali St-37 z alarmem średnicy 33,7/90mm,l=6m | szt | 2 |  | 0
1431 |  | Mufa termokurczliwa sieciowana radiacyjnie d=90mm z korkami do wtopienie,z klejem termotopliwym i masą butylową i pianką izolacyną nr 1 | mufę | 2 |  | 0
1432 |  | Montaż instalacji systemu alarmowego na mufie | połącz | 2 |  | 0
1433 |  | Testowanie instalacji alarmowej - pomiar pierwszy | pomiar | 2 |  | 0
1434 |  | Testowanie instalacji alarmowej - pomiar następny | pomiar | 2 |  | 0
1435 |  | Materiały niezbędne do montażu - Filc (2szt/kpl | kpl | 1 |  | 0
1436 |  | Materiały niezbędne do montażu Złączka zaciskowa 2szt/mufę | kpl | 4 |  | 0
1437 |  | Materiały niezbędne do montażu - Izolacyjna rurka termokurczliwa | kpl | 1 |  | 0
1438 |  | Materiały niezbędne do montażu - Podkładki dzytansowe 2 szt/mufę | kpl | 4 |  | 0
1439 |  | Montaż puszki przyłączeniowej instalacji systemu alarmowego (2szt/kpl) | kpl | 1 |  | 0
1440 |  | Montaż końcówki zerującej lokalizatora 2st/kpl | kpl | 1 |  | 0
1441 |  | Analogia. Uziemnienie instalacji impulsowej 2szt/kpl | kpl | 1 |  | 0
1442 |  | Uruchomienie i próby rurociągu
1443 |  | Jednokrotne płukanie sieci z rurociągów o średnicy nominalnej do 150mm (odcinek - 200m) | odcinek | 1 |  | 0
1444 |  | Dopłata lub potrącenie do płukania rurociągów o długości różnej od 200m lub 500m przy średnicy rur 50-65mm (odcinek=10m) | odcinek | -18.9 |  | 0
1445 |  | Uruchomienie sieci cieplnej o średnicy nominalnej 25-150mm | m | 5.5 |  | 0
1446 |  | Próby szczelności rurociągów sieci cieplnych o średnicy nominalnej do 150mm | m | 5.5 |  | 0
1447 |  | Jednokrotne płukanie sieci z rurociągów o średnicy nominalnej do 150mm (odcinek - 200m) | odcinek | 1 |  | 0
1448 |  | Dopłata lub potrącenie do płukania rurociągów o długości różnej od 200m lub 500m przy średnicy rur 50-65mm (odcinek=10m) | odcinek | -19.26 |  | 0
1449 |  | Roboty ziemne - zasypanie
1450 |  | Obsypka z materiałów sypkich o grubości 10cm | m3 | 0.44 |  | 0
1451 |  | Oznakowanie taśmą z tworzywa sztucznego trasy ciepłociągu ułożonego w ziemi | m | 11 |  | 0
1452 |  | Zasypanie wykopów spycharkami z przemieszczeniem gruntu na odległość do 10m | m3 | 4.437 |  | 0
1453 |  | Zagęszczenie nasypów ubijakami mechanicznymi, ( wsp.1,86 t=9907/05 ) | m3 | 2.57 |  | 0
1454 |  | Roboty odtworzeniowe -nawierzchnia
1455 |  | Humusowanie warstwą humusu grubości 5cm z obsianiem- odzysk 50% | m2 | 4.5 |  | 0
1456 |  | Humusowanie warstwą humusu grubości 5cm z obsianiem - dodatek za każde dalsze 5cm humusu ponad 5cm | m2 | 4.5 |  | 0
1457 |  | Pomieszczenie wymiennikowni
1458 |  | Przebicie otworów dla przewodów instalacyjnych o średnicy do 150mm w ścianach murowanych o grubości 2 cegły+wiertnica diamentowa | szt | 2 |  | 0
1459 |  | Zakończenie izolacji -Końcówka termokurczliwa d=90mm | szt | 2 |  | 0
1460 |  | Pierścień uszczelniajacy gumowy d=90mm | szt | 4 |  | 0
1461 |  | Analogia. Kołnierz uszczelniający fi 80mm z elastomeru EPDM z opaskami zaciskowe ze stali nierdzewnej uszczeniające przejście ciepłociągu przez sciany ( np.typu WGC) | szt | 2 |  | 0
1462 |  | Wykonanie izolacji dwuwarstwowej pionowej lepikiem z wykonaniem wyprawy z zaprawy cementowej z dodaniem środka wodoszczelnego | m2 | 0.08 |  | 0
1463 |  | Spawanie ręczne gazowe rur preizolowanych ze stali węglowych i niskostopowych - zespawanie z instalacją wewnętrzną | złącze | 2 |  | 0
1464 |  | Rurociągi z rur stalowych czarnych b/szwu o średnicy 25mm łączonych przez spawanie - rury wg.PN-84/H-74220 | m | 2 |  | 0
1465 |  | Rurociągi z rur stalowych czarnych b/szwu o średnicy 15mm łączonych przez spawanie - rury wg.PN-84/H-74220- spinka | m | 2 |  | 0
1466 |  | Montaż kształtek stalowych spawanych- Kolano hamburskie fi 25mm | szt | 6 |  | 0
1467 |  | Spawanie ręczne gazowe z radiologicznym badaniem spoin -kolano j.w. | złącze | 12 |  | 0
1468 |  | Zawór kulowy o połączeniu kołnierzowym d=25mm,PN25,t=150st.C | szt | 2 |  | 0
1469 |  | Zawór kulowy o połączeniu kołnierzowym d=15mm,PN25,t=150st.C | szt | 2 |  | 0
1470 |  | Montaż manometrów wraz z wykonaniem tulei- Manometr nr.kat.212.20/160/0.. 25bar/radialne dolne G1/2B - kl.dokładności 1 ( +kurek manometryczny trójdrogowy ,rurka syfonowa) | szt | 1 |  | 0
1471 |  | Płukanie instalacji w budynkach niemieszkalnych | m | 4 |  | 0
1472 |  | Czyszczenie przez szczotkowanie ręczne, od stanu wyjściowego powierzchni B do trzeciego stopnia czystości, rurociągów stalowych o średnicy zewnętrznej do 57mm | m2 | 0.34 |  | 0
1473 |  | Malowanie pędzlem, farbami do gruntowania miniowymi, rurociągów stalowych o średnicy zewnętrznej do 57mm | m2 | 0.34 |  | 0
1474 |  | Malowanie pędzlem, farbami do gruntowania miniowymi, rurociągów stalowych o średnicy zewnętrznej do 57mm- 2 raz | m2 | 0.34 |  | 0
1475 |  | Malowanie pędzlem, emaliami termoodpornymi, rurociągów stalowych o średnicy zewnętrznej do 57mm | m2 | 0.34 |  | 0
1476 |  | Malowanie pędzlem, emaliami termoodpornymi, rurociągów stalowych o średnicy zewnętrznej do 57mm- 2 raz | m2 | 0.34 |  | 0
1477 |  | Płukanie instalacji w budynkach niemieszkalnych- powtórne | m | 4 |  | 0
1478 |  | Próby szczelności instalacji z rur stalowych i miedzianych w budynkach niemieszkalnych | m | 4 |  | 0
1479 |  | Izolacja jednowarstwowa grubości 30m rurociągów o średnicy 25mm otulinami o wsp.przewodzenia ciepła 0,035-038W/mK w płaszczu z PCV +kolana | m | 1.2 |  | 0
1480 |  | Izolacja jednowarstwowa grubości 40m rurociągów o średnicy 25mm otulinami o wsp.przewodzenia ciepła 0,035-038W/mK w płaszczu z PCV+ kolana | m | 1.2 |  | 0
1481 |  | Budowa przyłącza ciepłowniczego do budynku mieszkalnego jednorodzinnego w Świnoujściu ul.Markiewicza 67
1482 |  | Roboty przygotowawcze- rozbiórka nawierzchni
1483 |  | Roboty pomiarowe przy liniowych robotach ziemnych - trasa dróg w terenie równinnym | km | 0.01 |  | 0
1484 |  | Ręczne usunięcie z przerzutem, warstwy ziemi urodzajnej z darnią - grubość warstwy do 15cm | m2 | 2.5 |  | 0
1485 |  | Ręczne usunięcie warstwy ziemi urodzajnej z przerzutem z darnią, - dopłata za każde dalsze 5cm grubości- zmniejszenie nakładów o 5cm (Krotność= -1) | m2 | 2.5 |  | 0
1486 |  | Roboty ziemne - wykopy
1487 |  | Wykopy liniowe o szerokości 0,8-1,5m i głębokości do 1,5m o ścianach pionowych z wydobyciem urobku łopatą lub wyciągiem ręcznym | m3 | 4.659 |  | 0
1488 |  | Przejscie ciepłociągu pod ogrodzeniem | kpl | 1 |  | 0
1489 |  | Podłoża pod kanały i obiekty z materiałów sypkich o grubości 10cm | m3 | 0.385 |  | 0
1490 |  | Dodatkowe nakłady na przejście sieci pod opaską betonową | kpl | 1 |  | 0
1491 |  | Roboty montazowe- przyłącze
1492 |  | Demontaz zakonczenia izolacji rur 25/90mm- nasuwka końcowa | szt | 2 |  | 0
1493 |  | Analogia. Demontaż- dennicy stalowej fi 25mm | szt | 2 |  | 0
1494 |  | Montaż rur preizolowanych dla rurociągu o średnicy 33,7/90mm, j.n. | m | 10.4 |  | 0
1495 |  | Rury preizolowane proste bez szwu ze stali St-37 z alarmem średnicy 33,7/90mm,l=6m | szt | 2 |  | 0
1496 |  | Mufa termokurczliwa sieciowana radiacyjnie d=90mm z korkami do wtopienie,z klejem termotopliwym i masą butylową i pianką izolacyną nr 1 | mufę | 2 |  | 0
1497 |  | Montaż instalacji systemu alarmowego na mufie | połącz | 2 |  | 0
1498 |  | Testowanie instalacji alarmowej - pomiar pierwszy | pomiar | 2 |  | 0
1499 |  | Testowanie instalacji alarmowej - pomiar następny | pomiar | 2 |  | 0
1500 |  | Materiały niezbędne do montażu - Filc (2szt/kpl | kpl | 1 |  | 0
1501 |  | Materiały niezbędne do montażu Złączka zaciskowa 2szt/mufę | kpl | 4 |  | 0
1502 |  | Materiały niezbędne do montażu - Izolacyjna rurka termokurczliwa | kpl | 1 |  | 0
1503 |  | Materiały niezbędne do montażu - Podkładki dzytansowe 2 szt/mufę | kpl | 4 |  | 0
1504 |  | Montaż puszki przyłączeniowej instalacji systemu alarmowego (2szt/kpl) | kpl | 1 |  | 0
1505 |  | Montaż końcówki zerującej lokalizatora 2st/kpl | kpl | 1 |  | 0
1506 |  | Analogia. Uziemnienie instalacji impulsowej 2szt/kpl | kpl | 1 |  | 0
1507 |  | Uruchomienie i próby rurociągu
1508 |  | Jednokrotne płukanie sieci z rurociągów o średnicy nominalnej do 150mm (odcinek - 200m) | odcinek | 1 |  | 0
1509 |  | Dopłata lub potrącenie do płukania rurociągów o długości różnej od 200m lub 500m przy średnicy rur 50-65mm (odcinek=10m) | odcinek | -18.96 |  | 0
1510 |  | Uruchomienie sieci cieplnej o średnicy nominalnej 25-150mm | m | 5.2 |  | 0
1511 |  | Próby szczelności rurociągów sieci cieplnych o średnicy nominalnej do 150mm | m | 5.2 |  | 0
1512 |  | Jednokrotne płukanie sieci z rurociągów o średnicy nominalnej do 150mm (odcinek - 200m) | odcinek | 1 |  | 0
1513 |  | Dopłata lub potrącenie do płukania rurociągów o długości różnej od 200m lub 500m przy średnicy rur 50-65mm (odcinek=10m) | odcinek | -18.96 |  | 0
1514 |  | Roboty ziemne - zasypanie
1515 |  | Obsypka z materiałów sypkich o grubości 10cm | m3 | 0.626 |  | 0
1516 |  | Oznakowanie taśmą z tworzywa sztucznego trasy ciepłociągu ułożonego w ziemi | m | 10.4 |  | 0
1517 |  | Zasypanie wykopów spycharkami z przemieszczeniem gruntu na odległość do 10m | m3 | 4.437 |  | 0
1518 |  | Zagęszczenie nasypów ubijakami mechanicznymi, ( wsp.1,86 t=9907/05 ) | m3 | 2.57 |  | 0
1519 |  | Roboty odtworzeniowe -nawierzchnia
1520 |  | Humusowanie warstwą humusu grubości 5cm z obsianiem- odzysk 50% | m2 | 4.5 |  | 0
1521 |  | Humusowanie warstwą humusu grubości 5cm z obsianiem - dodatek za każde dalsze 5cm humusu ponad 5cm | m2 | 4.5 |  | 0
1522 |  | Pomieszczenie wymiennikowni
1523 |  | Przebicie otworów dla przewodów instalacyjnych o średnicy do 150mm w ścianach murowanych o grubości 2 cegły+wiertnica diamentowa | szt | 2 |  | 0
1524 |  | Zakończenie izolacji -Końcówka termokurczliwa d=90mm | szt | 2 |  | 0
1525 |  | Pierścień uszczelniajacy gumowy d=90mm | szt | 4 |  | 0
1526 |  | Analogia. Kołnierz uszczelniający fi 80mm z elastomeru EPDM z opaskami zaciskowe ze stali nierdzewnej uszczeniające przejście ciepłociągu przez sciany ( np.typu WGC) | szt | 2 |  | 0
1527 |  | Wykonanie izolacji dwuwarstwowej pionowej lepikiem z wykonaniem wyprawy z zaprawy cementowej z dodaniem środka wodoszczelnego | m2 | 0.08 |  | 0
1528 |  | Spawanie ręczne gazowe rur preizolowanych ze stali węglowych i niskostopowych - zespawanie z instalacją wewnętrzną | złącze | 2 |  | 0
1529 |  | Rurociągi z rur stalowych czarnych b/szwu o średnicy 25mm łączonych przez spawanie - rury wg.PN-84/H-74220 | m | 2 |  | 0
1530 |  | Rurociągi z rur stalowych czarnych b/szwu o średnicy 15mm łączonych przez spawanie - rury wg.PN-84/H-74220- spinka | m | 2 |  | 0
1531 |  | Montaż kształtek stalowych spawanych- Kolano hamburskie fi 25mm | szt | 6 |  | 0
1532 |  | Spawanie ręczne gazowe z radiologicznym badaniem spoin -kolano j.w. | złącze | 12 |  | 0
1533 |  | Zawór kulowy o połączeniu kołnierzowym d=25mm,PN25,t=150st.C | szt | 2 |  | 0
1534 |  | Zawór kulowy o połączeniu kołnierzowym d=15mm,PN25,t=150st.C | szt | 2 |  | 0
1535 |  | Montaż manometrów wraz z wykonaniem tulei- Manometr nr.kat.212.20/160/0.. 25bar/radialne dolne G1/2B - kl.dokładności 1 ( +kurek manometryczny trójdrogowy ,rurka syfonowa) | szt | 1 |  | 0
1536 |  | Płukanie instalacji w budynkach niemieszkalnych | m | 4 |  | 0
1537 |  | Czyszczenie przez szczotkowanie ręczne, od stanu wyjściowego powierzchni B do trzeciego stopnia czystości, rurociągów stalowych o średnicy zewnętrznej do 57mm | m2 | 0.34 |  | 0
1538 |  | Malowanie pędzlem, farbami do gruntowania miniowymi, rurociągów stalowych o średnicy zewnętrznej do 57mm | m2 | 0.34 |  | 0
1539 |  | Malowanie pędzlem, farbami do gruntowania miniowymi, rurociągów stalowych o średnicy zewnętrznej do 57mm- 2 raz | m2 | 0.34 |  | 0
1540 |  | Malowanie pędzlem, emaliami termoodpornymi, rurociągów stalowych o średnicy zewnętrznej do 57mm | m2 | 0.34 |  | 0
1541 |  | Malowanie pędzlem, emaliami termoodpornymi, rurociągów stalowych o średnicy zewnętrznej do 57mm- 2 raz | m2 | 0.34 |  | 0
1542 |  | Płukanie instalacji w budynkach niemieszkalnych- powtórne | m | 4 |  | 0
1543 |  | Próby szczelności instalacji z rur stalowych i miedzianych w budynkach niemieszkalnych | m | 4 |  | 0
1544 |  | Izolacja jednowarstwowa grubości 30m rurociągów o średnicy 25mm otulinami o wsp.przewodzenia ciepła 0,035-038W/mK w płaszczu z PCV +kolana | m | 1.2 |  | 0
1545 |  | Izolacja jednowarstwowa grubości 40m rurociągów o średnicy 25mm otulinami o wsp.przewodzenia ciepła 0,035-038W/mK w płaszczu z PCV+ kolana | m | 1.2 |  | 0
1546 |  | Budowa przyłącza ciepłowniczego do budynku mieszkalnego jednorodzinnego w Świnoujściu ul.Markiewicza 83
1547 |  | Roboty przygotowawcze- rozbiórka nawierzchni
1548 |  | Roboty pomiarowe przy liniowych robotach ziemnych - trasa w terenie równinnym | km | 0.07 |  | 0
1549 |  | Rozebranie obrzeży o wymiarach 8x30cm, na podsypce piaskowej | m | 4 |  | 0
1550 |  | Rozebranie nawierzchni z klinkieru na podsypce cementowo-piaskowej z wypełnieniem spoin- wjazd | m2 | 3.6 |  | 0
1551 |  | Rozebranie mechaniczne podbudowy betonowej o grubości 12cm | m2 | 3.6 |  | 0
1552 |  | Wywiezienie gruzu z terenu rozbiórki przy mechanicznym załadowaniu i wyładowaniu - transport gruzu samochodem samowyładowczym na odległość 1km- | m3 | 0.432 |  | 0
1553 |  | Wywiezienie gruzu z terenu rozbiórki przy mechanicznym załadowaniu i wyładowaniu - nakłady uzupełniające na każdy dalszy rozpoczęty km ponad 1km odległości-11 km (Krotność= 11) | m3 | 0.432 |  | 0
1554 |  | Roboty ziemne - wykopy
1555 |  | Wykopy liniowe o szerokości 0,8-1,5m i głębokości do 1,5m o ścianach pionowych z wydobyciem urobku łopatą lub wyciągiem ręcznym | m3 | 3.226 |  | 0
1556 |  | Przejscie ciepłociągu pod ogrodzeniem | kpl | 1 |  | 0
1557 |  | Podłoża pod kanały i obiekty z materiałów sypkich o grubości 10cm | m3 | 0.252 |  | 0
1558 |  | Dodatkowe nakłady na przejście sieci pod opaską betonową | kpl | 1 |  | 0
1559 |  | Roboty montazowe- przyłącze
1560 |  | Demontaz zakonczenia izolacji rur 25/90mm- nasuwka końcowa | szt | 2 |  | 0
1561 |  | Analogia. Demontaż- dennicy stalowej fi 25mm | szt | 2 |  | 0
1562 |  | Montaż rur preizolowanych dla rurociągu o średnicy 33,7/90mm, j.n. | m | 7.2 |  | 0
1563 |  | Rury preizolowane proste bez szwu ze stali St-37 z alarmem średnicy 33,7/90mm,l=6m | szt | 2 |  | 0
1564 |  | Mufa termokurczliwa sieciowana radiacyjnie d=90mm z korkami do wtopienie,z klejem termotopliwym i masą butylową i pianką izolacyną nr 1 | mufę | 2 |  | 0
1565 |  | Montaż instalacji systemu alarmowego na mufie | połącz | 2 |  | 0
1566 |  | Testowanie instalacji alarmowej - pomiar pierwszy | pomiar | 2 |  | 0
1567 |  | Testowanie instalacji alarmowej - pomiar następny | pomiar | 2 |  | 0
1568 |  | Materiały niezbędne do montażu - Filc (2szt/kpl | kpl | 1 |  | 0
1569 |  | Materiały niezbędne do montażu Złączka zaciskowa 2szt/mufę | kpl | 4 |  | 0
1570 |  | Materiały niezbędne do montażu - Izolacyjna rurka termokurczliwa | kpl | 1 |  | 0
1571 |  | Materiały niezbędne do montażu - Podkładki dzytansowe 2 szt/mufę | kpl | 4 |  | 0
1572 |  | Montaż puszki przyłączeniowej instalacji systemu alarmowego (2szt/kpl) | kpl | 1 |  | 0
1573 |  | Montaż końcówki zerującej lokalizatora 2st/kpl | kpl | 1 |  | 0
1574 |  | Analogia. Uziemnienie instalacji impulsowej 2szt/kpl | kpl | 1 |  | 0
1575 |  | Uruchomienie i próby rurociągu
1576 |  | Jednokrotne płukanie sieci z rurociągów o średnicy nominalnej do 150mm (odcinek - 200m) | odcinek | 1 |  | 0
1577 |  | Dopłata lub potrącenie do płukania rurociągów o długości różnej od 200m lub 500m przy średnicy rur 50-65mm (odcinek=10m) | odcinek | -19.28 |  | 0
1578 |  | Uruchomienie sieci cieplnej o średnicy nominalnej 25-150mm | m | 3.6 |  | 0
1579 |  | Próby szczelności rurociągów sieci cieplnych o średnicy nominalnej do 150mm | m | 3.6 |  | 0
1580 |  | Jednokrotne płukanie sieci z rurociągów o średnicy nominalnej do 150mm (odcinek - 200m) | odcinek | 1 |  | 0
1581 |  | Dopłata lub potrącenie do płukania rurociągów o długości różnej od 200m lub 500m przy średnicy rur 50-65mm (odcinek=10m) | odcinek | -19.28 |  | 0
1582 |  | Roboty ziemne - zasypanie
1583 |  | Obsypka z materiałów sypkich o grubości 10cm | m3 | 0.433 |  | 0
1584 |  | Oznakowanie taśmą z tworzywa sztucznego trasy ciepłociągu ułożonego w ziemi | m | 7.2 |  | 0
1585 |  | Zasypanie wykopów spycharkami z przemieszczeniem gruntu na odległość do 10m | m3 | 3.951 |  | 0
1586 |  | Zagęszczenie nasypów ubijakami mechanicznymi, ( wsp.1,86 t=9907/05 ) | m3 | 2.57 |  | 0
1587 |  | Roboty odtworzeniowe -nawierzchnia
1588 |  | Obrzeża betonowe o wymiarach 30x8cm na podsypce cementowo-piaskowej, z wypełnieniem spoin zaprawą cementową- odzysk 50% | m | 4 |  | 0
1589 |  | Warstwa odsączająca o grubości po zagęszczeniu 10cm w korycie i na poszerzeniach zagęszczana ręcznie | m2 | 3.6 |  | 0
1590 |  | Warstwa odsączająca w korycie i na poszerzeniach zagęszczana ręcznie - za każdy dalszy 1cm ponad 10cm (Krotność= 5) | m2 | 3.6 |  | 0
1591 |  | Warstwa dolna podbudowy z kruszywa łamanego o grubości po zagęszczeniu 15cm | m2 | 3.6 |  | 0
1592 |  | Warstwy podsypkowe cementowo-piaskowe zagęszczane ręcznie o grubości po zagęszczeniu 3cm | m2 | 3.6 |  | 0
1593 |  | Warstwy podsypkowe cementowo-piaskowe zagęszczane ręcznie - za każdy dalszy 1cm ponad 3cm- za 2 cm (Krotność= 2) | m2 | 3.6 |  | 0
1594 |  | Chodniki z kostki betonowej na płask na podsypce cementowo-piaskowej, z wypełnieniem spoin zaprawą cementową- odzysk 50% ( polbruk) | m2 | 3.6 |  | 0
1595 |  | Warstwa odsączająca o grubości po zagęszczeniu 10cm w korycie i na poszerzeniach zagęszczana ręcznie | m2 | 6.6 |  | 0
1596 |  | Warstwa odsączająca w korycie i na poszerzeniach zagęszczana ręcznie - za każdy dalszy 1cm ponad 10cm (Krotność= 5) | m2 | 6.6 |  | 0
1597 |  | Warstwa dolna podbudowy z kruszywa łamanego o grubości po zagęszczeniu 15cm | m2 | 6.6 |  | 0
1598 |  | Warstwy podsypkowe cementowo-piaskowe zagęszczane ręcznie o grubości po zagęszczeniu 3cm | m2 | 6.6 |  | 0
1599 |  | Warstwy podsypkowe cementowo-piaskowe zagęszczane ręcznie - za każdy dalszy 1cm ponad 3cm- za 2 cm (Krotność= 2) | m2 | 6.6 |  | 0
1600 |  | Wjazdy do bram z kostki betonowej kładanej na rąb, na podsypce cementowo-piaskowej, z wypełnieniem spoin zaprawą cementową- odysk 50% | m2 | 6.6 |  | 0
1601 |  | Pomieszczenie wymiennikowni
1602 |  | Przebicie otworów dla przewodów instalacyjnych o średnicy do 150mm w ścianach murowanych o grubości 2 cegły+wiertnica diamentowa | szt | 2 |  | 0
1603 |  | Zakończenie izolacji -Końcówka termokurczliwa d=90mm | szt | 2 |  | 0
1604 |  | Pierścień uszczelniajacy gumowy d=90mm | szt | 4 |  | 0
1605 |  | Analogia. Kołnierz uszczelniający fi 80mm z elastomeru EPDM z opaskami zaciskowe ze stali nierdzewnej uszczeniające przejście ciepłociągu przez sciany ( np.typu WGC) | szt | 2 |  | 0
1606 |  | Wykonanie izolacji dwuwarstwowej pionowej lepikiem z wykonaniem wyprawy z zaprawy cementowej z dodaniem środka wodoszczelnego | m2 | 0.08 |  | 0
1607 |  | Spawanie ręczne gazowe rur preizolowanych ze stali węglowych i niskostopowych - zespawanie z instalacją wewnętrzną | złącze | 2 |  | 0
1608 |  | Rurociągi z rur stalowych czarnych b/szwu o średnicy 25mm łączonych przez spawanie - rury wg.PN-84/H-74220 | m | 2 |  | 0
1609 |  | Rurociągi z rur stalowych czarnych b/szwu o średnicy 15mm łączonych przez spawanie - rury wg.PN-84/H-74220- spinka | m | 2 |  | 0
1610 |  | Montaż kształtek stalowych spawanych- Kolano hamburskie fi 25mm | szt | 6 |  | 0
1611 |  | Spawanie ręczne gazowe z radiologicznym badaniem spoin -kolano j.w. | złącze | 12 |  | 0
1612 |  | Zawór kulowy o połączeniu kołnierzowym d=25mm,PN25,t=150st.C | szt | 2 |  | 0
1613 |  | Zawór kulowy o połączeniu kołnierzowym d=15mm,PN25,t=150st.C | szt | 2 |  | 0
1614 |  | Montaż manometrów wraz z wykonaniem tulei- Manometr nr.kat.212.20/160/0.. 25bar/radialne dolne G1/2B - kl.dokładności 1 ( +kurek manometryczny trójdrogowy ,rurka syfonowa) | szt | 1 |  | 0
1615 |  | Płukanie instalacji w budynkach niemieszkalnych | m | 4 |  | 0
1616 |  | Czyszczenie przez szczotkowanie ręczne, od stanu wyjściowego powierzchni B do trzeciego stopnia czystości, rurociągów stalowych o średnicy zewnętrznej do 57mm | m2 | 0.34 |  | 0
1617 |  | Malowanie pędzlem, farbami do gruntowania miniowymi, rurociągów stalowych o średnicy zewnętrznej do 57mm | m2 | 0.34 |  | 0
1618 |  | Malowanie pędzlem, farbami do gruntowania miniowymi, rurociągów stalowych o średnicy zewnętrznej do 57mm- 2 raz | m2 | 0.34 |  | 0
1619 |  | Malowanie pędzlem, emaliami termoodpornymi, rurociągów stalowych o średnicy zewnętrznej do 57mm | m2 | 0.34 |  | 0
1620 |  | Malowanie pędzlem, emaliami termoodpornymi, rurociągów stalowych o średnicy zewnętrznej do 57mm- 2 raz | m2 | 0.34 |  | 0
1621 |  | Płukanie instalacji w budynkach niemieszkalnych- powtórne | m | 4 |  | 0
1622 |  | Próby szczelności instalacji z rur stalowych i miedzianych w budynkach niemieszkalnych | m | 4 |  | 0
1623 |  | Izolacja jednowarstwowa grubości 30m rurociągów o średnicy 25mm otulinami o wsp.przewodzenia ciepła 0,035-038W/mK w płaszczu z PCV +kolana | m | 1.2 |  | 0
1624 |  | Izolacja jednowarstwowa grubości 40m rurociągów o średnicy 25mm otulinami o wsp.przewodzenia ciepła 0,035-038W/mK w płaszczu z PCV+ kolana | m | 1.2 |  | 0
1625 |  | Budowa przyłącza ciepłowniczego do budynku mieszkalnego jednorodzinnego w Świnoujściu ul.Markiewicza 85
1626 |  | Roboty przygotowawcze- rozbiórka nawierzchni
1627 |  | Roboty pomiarowe przy liniowych robotach ziemnych - trasa w terenie równinnym | km | 0.07 |  | 0
1628 |  | Rozebranie obrzeży o wymiarach 8x30cm, na podsypce piaskowej | m | 4 |  | 0
1629 |  | Rozebranie nawierzchni z klinkieru na podsypce cementowo-piaskowej z wypełnieniem spoin- wjazd | m2 | 3.6 |  | 0
1630 |  | Rozebranie mechaniczne podbudowy betonowej o grubości 12cm | m2 | 3.6 |  | 0
1631 |  | Wywiezienie gruzu z terenu rozbiórki przy mechanicznym załadowaniu i wyładowaniu - transport gruzu samochodem samowyładowczym na odległość 1km- | m3 | 0.432 |  | 0
1632 |  | Wywiezienie gruzu z terenu rozbiórki przy mechanicznym załadowaniu i wyładowaniu - nakłady uzupełniające na każdy dalszy rozpoczęty km ponad 1km odległości-11 km (Krotność= 11) | m3 | 0.432 |  | 0
1633 |  | Roboty ziemne - wykopy
1634 |  | Wykopy liniowe o szerokości 0,8-1,5m i głębokości do 1,5m o ścianach pionowych z wydobyciem urobku łopatą lub wyciągiem ręcznym | m3 | 3.226 |  | 0
1635 |  | Przejscie ciepłociągu pod ogrodzeniem | kpl | 1 |  | 0
1636 |  | Podłoża pod kanały i obiekty z materiałów sypkich o grubości 10cm | m3 | 0.252 |  | 0
1637 |  | Dodatkowe nakłady na przejście sieci pod opaską betonową | kpl | 1 |  | 0
1638 |  | Roboty montazowe- przyłącze
1639 |  | Demontaz zakonczenia izolacji rur 25/90mm- nasuwka końcowa | szt | 2 |  | 0
1640 |  | Analogia. Demontaż- dennicy stalowej fi 25mm | szt | 2 |  | 0
1641 |  | Montaż rur preizolowanych dla rurociągu o średnicy 33,7/90mm, j.n. | m | 7.2 |  | 0
1642 |  | Rury preizolowane proste bez szwu ze stali St-37 z alarmem średnicy 33,7/90mm,l=6m | szt | 2 |  | 0
1643 |  | Mufa termokurczliwa sieciowana radiacyjnie d=90mm z korkami do wtopienie,z klejem termotopliwym i masą butylową i pianką izolacyną nr 1 | mufę | 2 |  | 0
1644 |  | Montaż instalacji systemu alarmowego na mufie | połącz | 2 |  | 0
1645 |  | Testowanie instalacji alarmowej - pomiar pierwszy | pomiar | 2 |  | 0
1646 |  | Testowanie instalacji alarmowej - pomiar następny | pomiar | 2 |  | 0
1647 |  | Materiały niezbędne do montażu - Filc (2szt/kpl | kpl | 1 |  | 0
1648 |  | Materiały niezbędne do montażu Złączka zaciskowa 2szt/mufę | kpl | 4 |  | 0
1649 |  | Materiały niezbędne do montażu - Izolacyjna rurka termokurczliwa | kpl | 1 |  | 0
1650 |  | Materiały niezbędne do montażu - Podkładki dzytansowe 2 szt/mufę | kpl | 4 |  | 0
1651 |  | Montaż puszki przyłączeniowej instalacji systemu alarmowego (2szt/kpl) | kpl | 1 |  | 0
1652 |  | Montaż końcówki zerującej lokalizatora 2st/kpl | kpl | 1 |  | 0
1653 |  | Analogia. Uziemnienie instalacji impulsowej 2szt/kpl | kpl | 1 |  | 0
1654 |  | Uruchomienie i próby rurociągu
1655 |  | Jednokrotne płukanie sieci z rurociągów o średnicy nominalnej do 150mm (odcinek - 200m) | odcinek | 1 |  | 0
1656 |  | Dopłata lub potrącenie do płukania rurociągów o długości różnej od 200m lub 500m przy średnicy rur 50-65mm (odcinek=10m) | odcinek | -19.28 |  | 0
1657 |  | Uruchomienie sieci cieplnej o średnicy nominalnej 25-150mm | m | 3.6 |  | 0
1658 |  | Próby szczelności rurociągów sieci cieplnych o średnicy nominalnej do 150mm | m | 3.6 |  | 0
1659 |  | Jednokrotne płukanie sieci z rurociągów o średnicy nominalnej do 150mm (odcinek - 200m) | odcinek | 1 |  | 0
1660 |  | Dopłata lub potrącenie do płukania rurociągów o długości różnej od 200m lub 500m przy średnicy rur 50-65mm (odcinek=10m) | odcinek | -19.28 |  | 0
1661 |  | Roboty ziemne - zasypanie
1662 |  | Obsypka z materiałów sypkich o grubości 10cm | m3 | 0.433 |  | 0
1663 |  | Oznakowanie taśmą z tworzywa sztucznego trasy ciepłociągu ułożonego w ziemi | m | 7.2 |  | 0
1664 |  | Zasypanie wykopów spycharkami z przemieszczeniem gruntu na odległość do 10m | m3 | 3.951 |  | 0
1665 |  | Zagęszczenie nasypów ubijakami mechanicznymi, ( wsp.1,86 t=9907/05 ) | m3 | 2.57 |  | 0
1666 |  | Roboty odtworzeniowe -nawierzchnia
1667 |  | Obrzeża betonowe o wymiarach 30x8cm na podsypce cementowo-piaskowej, z wypełnieniem spoin zaprawą cementową- odzysk 50% | m | 4 |  | 0
1668 |  | Warstwa odsączająca o grubości po zagęszczeniu 10cm w korycie i na poszerzeniach zagęszczana ręcznie | m2 | 3.6 |  | 0
1669 |  | Warstwa odsączająca w korycie i na poszerzeniach zagęszczana ręcznie - za każdy dalszy 1cm ponad 10cm (Krotność= 5) | m2 | 3.6 |  | 0
1670 |  | Warstwa dolna podbudowy z kruszywa łamanego o grubości po zagęszczeniu 15cm | m2 | 3.6 |  | 0
1671 |  | Warstwy podsypkowe cementowo-piaskowe zagęszczane ręcznie o grubości po zagęszczeniu 3cm | m2 | 3.6 |  | 0
1672 |  | Warstwy podsypkowe cementowo-piaskowe zagęszczane ręcznie - za każdy dalszy 1cm ponad 3cm- za 2 cm (Krotność= 2) | m2 | 3.6 |  | 0
1673 |  | Chodniki z kostki betonowej na płask na podsypce cementowo-piaskowej, z wypełnieniem spoin zaprawą cementową- odzysk 50% ( polbruk) | m2 | 3.6 |  | 0
1674 |  | Warstwa odsączająca o grubości po zagęszczeniu 10cm w korycie i na poszerzeniach zagęszczana ręcznie | m2 | 6.6 |  | 0
1675 |  | Warstwa odsączająca w korycie i na poszerzeniach zagęszczana ręcznie - za każdy dalszy 1cm ponad 10cm (Krotność= 5) | m2 | 6.6 |  | 0
1676 |  | Warstwa dolna podbudowy z kruszywa łamanego o grubości po zagęszczeniu 15cm | m2 | 6.6 |  | 0
1677 |  | Warstwy podsypkowe cementowo-piaskowe zagęszczane ręcznie o grubości po zagęszczeniu 3cm | m2 | 6.6 |  | 0
1678 |  | Warstwy podsypkowe cementowo-piaskowe zagęszczane ręcznie - za każdy dalszy 1cm ponad 3cm- za 2 cm (Krotność= 2) | m2 | 6.6 |  | 0
1679 |  | Wjazdy do bram z kostki betonowej kładanej na rąb, na podsypce cementowo-piaskowej, z wypełnieniem spoin zaprawą cementową- odysk 50% | m2 | 6.6 |  | 0
1680 |  | Pomieszczenie wymiennikowni
1681 |  | Przebicie otworów dla przewodów instalacyjnych o średnicy do 150mm w ścianach murowanych o grubości 2 cegły+wiertnica diamentowa | szt | 2 |  | 0
1682 |  | Zakończenie izolacji -Końcówka termokurczliwa d=90mm | szt | 2 |  | 0
1683 |  | Pierścień uszczelniajacy gumowy d=90mm | szt | 4 |  | 0
1684 |  | Analogia. Kołnierz uszczelniający fi 80mm z elastomeru EPDM z opaskami zaciskowe ze stali nierdzewnej uszczeniające przejście ciepłociągu przez sciany ( np.typu WGC) | szt | 2 |  | 0
1685 |  | Wykonanie izolacji dwuwarstwowej pionowej lepikiem z wykonaniem wyprawy z zaprawy cementowej z dodaniem środka wodoszczelnego | m2 | 0.08 |  | 0
1686 |  | Spawanie ręczne gazowe rur preizolowanych ze stali węglowych i niskostopowych - zespawanie z instalacją wewnętrzną | złącze | 2 |  | 0
1687 |  | Rurociągi z rur stalowych czarnych b/szwu o średnicy 25mm łączonych przez spawanie - rury wg.PN-84/H-74220 | m | 2 |  | 0
1688 |  | Rurociągi z rur stalowych czarnych b/szwu o średnicy 15mm łączonych przez spawanie - rury wg.PN-84/H-74220- spinka | m | 2 |  | 0
1689 |  | Montaż kształtek stalowych spawanych- Kolano hamburskie fi 25mm | szt | 6 |  | 0
1690 |  | Spawanie ręczne gazowe z radiologicznym badaniem spoin -kolano j.w. | złącze | 12 |  | 0
1691 |  | Zawór kulowy o połączeniu kołnierzowym d=25mm,PN25,t=150st.C | szt | 2 |  | 0
1692 |  | Zawór kulowy o połączeniu kołnierzowym d=15mm,PN25,t=150st.C | szt | 2 |  | 0
1693 |  | Montaż manometrów wraz z wykonaniem tulei- Manometr nr.kat.212.20/160/0.. 25bar/radialne dolne G1/2B - kl.dokładności 1 ( +kurek manometryczny trójdrogowy ,rurka syfonowa) | szt | 1 |  | 0
1694 |  | Płukanie instalacji w budynkach niemieszkalnych | m | 4 |  | 0
1695 |  | Czyszczenie przez szczotkowanie ręczne, od stanu wyjściowego powierzchni B do trzeciego stopnia czystości, rurociągów stalowych o średnicy zewnętrznej do 57mm | m2 | 0.34 |  | 0
1696 |  | Malowanie pędzlem, farbami do gruntowania miniowymi, rurociągów stalowych o średnicy zewnętrznej do 57mm | m2 | 0.34 |  | 0
1697 |  | Malowanie pędzlem, farbami do gruntowania miniowymi, rurociągów stalowych o średnicy zewnętrznej do 57mm- 2 raz | m2 | 0.34 |  | 0
1698 |  | Malowanie pędzlem, emaliami termoodpornymi, rurociągów stalowych o średnicy zewnętrznej do 57mm | m2 | 0.34 |  | 0
1699 |  | Malowanie pędzlem, emaliami termoodpornymi, rurociągów stalowych o średnicy zewnętrznej do 57mm- 2 raz | m2 | 0.34 |  | 0
1700 |  | Płukanie instalacji w budynkach niemieszkalnych- powtórne | m | 4 |  | 0
1701 |  | Próby szczelności instalacji z rur stalowych i miedzianych w budynkach niemieszkalnych | m | 4 |  | 0
1702 |  | Izolacja jednowarstwowa grubości 30m rurociągów o średnicy 25mm otulinami o wsp.przewodzenia ciepła 0,035-038W/mK w płaszczu z PCV +kolana | m | 1.2 |  | 0
1703 |  | Izolacja jednowarstwowa grubości 40m rurociągów o średnicy 25mm otulinami o wsp.przewodzenia ciepła 0,035-038W/mK w płaszczu z PCV+ kolana | m | 1.2 |  | 0
1704 |  | Budowa przyłącza ciepłowniczego do budynku mieszkalnego jednorodzinnego w Świnoujściu ul.Markiewicza 99
1705 |  | Roboty przygotowawcze- rozbiórka nawierzchni
1706 |  | Roboty pomiarowe przy liniowych robotach ziemnych - trasa w terenie równinnym | km | 0.07 |  | 0
1707 |  | Rozebranie obrzeży o wymiarach 8x30cm, na podsypce piaskowej | m | 4 |  | 0
1708 |  | Rozebranie nawierzchni z klinkieru na podsypce cementowo-piaskowej z wypełnieniem spoin- wjazd | m2 | 3.6 |  | 0
1709 |  | Rozebranie mechaniczne podbudowy betonowej o grubości 12cm | m2 | 3.6 |  | 0
1710 |  | Wywiezienie gruzu z terenu rozbiórki przy mechanicznym załadowaniu i wyładowaniu - transport gruzu samochodem samowyładowczym na odległość 1km- | m3 | 0.432 |  | 0
1711 |  | Wywiezienie gruzu z terenu rozbiórki przy mechanicznym załadowaniu i wyładowaniu - nakłady uzupełniające na każdy dalszy rozpoczęty km ponad 1km odległości-11 km (Krotność= 11) | m3 | 0.432 |  | 0
1712 |  | Roboty ziemne - wykopy
1713 |  | Wykopy liniowe o szerokości 0,8-1,5m i głębokości do 1,5m o ścianach pionowych z wydobyciem urobku łopatą lub wyciągiem ręcznym | m3 | 3.226 |  | 0
1714 |  | Przejscie ciepłociągu pod ogrodzeniem | kpl | 1 |  | 0
1715 |  | Podłoża pod kanały i obiekty z materiałów sypkich o grubości 10cm | m3 | 0.252 |  | 0
1716 |  | Dodatkowe nakłady na przejście sieci pod opaską betonową | kpl | 1 |  | 0
1717 |  | Roboty montazowe- przyłącze
1718 |  | Demontaz zakonczenia izolacji rur 25/90mm- nasuwka końcowa | szt | 2 |  | 0
1719 |  | Analogia. Demontaż- dennicy stalowej fi 25mm | szt | 2 |  | 0
1720 |  | Montaż rur preizolowanych dla rurociągu o średnicy 33,7/90mm, j.n. | m | 7.2 |  | 0
1721 |  | Rury preizolowane proste bez szwu ze stali St-37 z alarmem średnicy 33,7/90mm,l=6m | szt | 2 |  | 0
1722 |  | Mufa termokurczliwa sieciowana radiacyjnie d=90mm z korkami do wtopienie,z klejem termotopliwym i masą butylową i pianką izolacyną nr 1 | mufę | 2 |  | 0
1723 |  | Montaż instalacji systemu alarmowego na mufie | połącz | 2 |  | 0
1724 |  | Testowanie instalacji alarmowej - pomiar pierwszy | pomiar | 2 |  | 0
1725 |  | Testowanie instalacji alarmowej - pomiar następny | pomiar | 2 |  | 0
1726 |  | Materiały niezbędne do montażu - Filc (2szt/kpl | kpl | 1 |  | 0
1727 |  | Materiały niezbędne do montażu Złączka zaciskowa 2szt/mufę | kpl | 4 |  | 0
1728 |  | Materiały niezbędne do montażu - Izolacyjna rurka termokurczliwa | kpl | 1 |  | 0
1729 |  | Materiały niezbędne do montażu - Podkładki dzytansowe 2 szt/mufę | kpl | 4 |  | 0
1730 |  | Montaż puszki przyłączeniowej instalacji systemu alarmowego (2szt/kpl) | kpl | 1 |  | 0
1731 |  | Montaż końcówki zerującej lokalizatora 2st/kpl | kpl | 1 |  | 0
1732 |  | Analogia. Uziemnienie instalacji impulsowej 2szt/kpl | kpl | 1 |  | 0
1733 |  | Uruchomienie i próby rurociągu
1734 |  | Jednokrotne płukanie sieci z rurociągów o średnicy nominalnej do 150mm (odcinek - 200m) | odcinek | 1 |  | 0
1735 |  | Dopłata lub potrącenie do płukania rurociągów o długości różnej od 200m lub 500m przy średnicy rur 50-65mm (odcinek=10m) | odcinek | -19.28 |  | 0
1736 |  | Uruchomienie sieci cieplnej o średnicy nominalnej 25-150mm | m | 3.6 |  | 0
1737 |  | Próby szczelności rurociągów sieci cieplnych o średnicy nominalnej do 150mm | m | 3.6 |  | 0
1738 |  | Jednokrotne płukanie sieci z rurociągów o średnicy nominalnej do 150mm (odcinek - 200m) | odcinek | 1 |  | 0
1739 |  | Dopłata lub potrącenie do płukania rurociągów o długości różnej od 200m lub 500m przy średnicy rur 50-65mm (odcinek=10m) | odcinek | -19.28 |  | 0
1740 |  | Roboty ziemne - zasypanie
1741 |  | Obsypka z materiałów sypkich o grubości 10cm | m3 | 0.433 |  | 0
1742 |  | Oznakowanie taśmą z tworzywa sztucznego trasy ciepłociągu ułożonego w ziemi | m | 7.2 |  | 0
1743 |  | Zasypanie wykopów spycharkami | m3 | 3.951 |  | 0
1744 |  | Zagęszczenie nasypów ubijakami mechanicznymi ( wsp.1,86 t=9907/05 ) | m3 | 2.57 |  | 0
1745 |  | Roboty odtworzeniowe -nawierzchnia
1746 |  | Obrzeża betonowe o wymiarach 30x8cm na podsypce cementowo-piaskowej, z wypełnieniem spoin zaprawą cementową- odzysk 50% | m | 4 |  | 0
1747 |  | Warstwa odsączająca o grubości po zagęszczeniu 10cm w korycie i na poszerzeniach zagęszczana ręcznie | m2 | 3.6 |  | 0
1748 |  | Warstwa odsączająca w korycie i na poszerzeniach zagęszczana ręcznie - za każdy dalszy 1cm ponad 10cm (Krotność= 5) | m2 | 3.6 |  | 0
1749 |  | Warstwa dolna podbudowy z kruszywa łamanego o grubości po zagęszczeniu 15cm | m2 | 3.6 |  | 0
1750 |  | Warstwy podsypkowe cementowo-piaskowe zagęszczane ręcznie o grubości po zagęszczeniu 3cm | m2 | 3.6 |  | 0
1751 |  | Warstwy podsypkowe cementowo-piaskowe zagęszczane ręcznie - za każdy dalszy 1cm ponad 3cm- za 2 cm (Krotność= 2) | m2 | 3.6 |  | 0
1752 |  | Chodniki z kostki betonowej na płask na podsypce cementowo-piaskowej, z wypełnieniem spoin zaprawą cementową- odzysk 50% ( polbruk) | m2 | 3.6 |  | 0
1753 |  | Warstwa odsączająca o grubości po zagęszczeniu 10cm w korycie i na poszerzeniach zagęszczana ręcznie | m2 | 6.6 |  | 0
1754 |  | Warstwa odsączająca w korycie i na poszerzeniach zagęszczana ręcznie - za każdy dalszy 1cm ponad 10cm (Krotność= 5) | m2 | 6.6 |  | 0
1755 |  | Warstwa dolna podbudowy z kruszywa łamanego o grubości po zagęszczeniu 15cm | m2 | 6.6 |  | 0
1756 |  | Warstwy podsypkowe cementowo-piaskowe zagęszczane ręcznie o grubości po zagęszczeniu 3cm | m2 | 6.6 |  | 0
1757 |  | Warstwy podsypkowe cementowo-piaskowe zagęszczane ręcznie - za każdy dalszy 1cm ponad 3cm- za 2 cm (Krotność= 2) | m2 | 6.6 |  | 0
1758 |  | Wjazdy do bram z kostki betonowej kładanej na rąb, na podsypce cementowo-piaskowej, z wypełnieniem spoin zaprawą cementową- odysk 50% | m2 | 6.6 |  | 0
1759 |  | Pomieszczenie wymiennikowni
1760 |  | Przebicie otworów dla przewodów instalacyjnych o średnicy do 150mm w ścianach murowanych o grubości 2 cegły+wiertnica diamentowa | szt | 2 |  | 0
1761 |  | Zakończenie izolacji -Końcówka termokurczliwa d=90mm | szt | 2 |  | 0
1762 |  | Pierścień uszczelniajacy gumowy d=90mm | szt | 4 |  | 0
1763 |  | Analogia. Kołnierz uszczelniający fi 80mm z elastomeru EPDM z opaskami zaciskowe ze stali nierdzewnej uszczeniające przejście ciepłociągu przez sciany ( np.typu WGC) | szt | 2 |  | 0
1764 |  | Wykonanie izolacji dwuwarstwowej pionowej lepikiem z wykonaniem wyprawy z zaprawy cementowej z dodaniem środka wodoszczelnego | m2 | 0.08 |  | 0
1765 |  | Spawanie ręczne gazowe rur preizolowanych ze stali węglowych i niskostopowych - zespawanie z instalacją wewnętrzną | złącze | 2 |  | 0
1766 |  | Rurociągi z rur stalowych czarnych b/szwu o średnicy 25mm łączonych przez spawanie - rury wg.PN-84/H-74220 | m | 2 |  | 0
1767 |  | Rurociągi z rur stalowych czarnych b/szwu o średnicy 15mm łączonych przez spawanie - rury wg.PN-84/H-74220- spinka | m | 2 |  | 0
1768 |  | Montaż kształtek stalowych spawanych- Kolano hamburskie fi 25mm | szt | 6 |  | 0
1769 |  | Spawanie ręczne gazowe z radiologicznym badaniem spoin -kolano j.w. | złącze | 12 |  | 0
1770 |  | Zawór kulowy o połączeniu kołnierzowym d=25mm,PN25,t=150st.C | szt | 2 |  | 0
1771 |  | Zawór kulowy o połączeniu kołnierzowym d=15mm,PN25,t=150st.C | szt | 2 |  | 0
1772 |  | Montaż manometrów wraz z wykonaniem tulei- Manometr nr.kat.212.20/160/0.. 25bar/radialne dolne G1/2B - kl.dokładności 1 ( +kurek manometryczny trójdrogowy ,rurka syfonowa) | szt | 1 |  | 0
1773 |  | Płukanie instalacji w budynkach niemieszkalnych | m | 4 |  | 0
1774 |  | Czyszczenie przez szczotkowanie ręczne, od stanu wyjściowego powierzchni B do trzeciego stopnia czystości, rurociągów stalowych o średnicy zewnętrznej do 57mm | m2 | 0.34 |  | 0
1775 |  | Malowanie pędzlem, farbami do gruntowania miniowymi, rurociągów stalowych o średnicy zewnętrznej do 57mm | m2 | 0.34 |  | 0
1776 |  | Malowanie pędzlem, farbami do gruntowania miniowymi, rurociągów stalowych o średnicy zewnętrznej do 57mm- 2 raz | m2 | 0.34 |  | 0
1777 |  | Malowanie pędzlem, emaliami termoodpornymi, rurociągów stalowych o średnicy zewnętrznej do 57mm | m2 | 0.34 |  | 0
1778 |  | Malowanie pędzlem, emaliami termoodpornymi, rurociągów stalowych o średnicy zewnętrznej do 57mm- 2 raz | m2 | 0.34 |  | 0
1779 |  | Płukanie instalacji w budynkach niemieszkalnych- powtórne | m | 4 |  | 0
1780 |  | Próby szczelności instalacji z rur stalowych i miedzianych w budynkach niemieszkalnych | m | 4 |  | 0
1781 |  | Izolacja jednowarstwowa grubości 30m rurociągów o średnicy 25mm otulinami o wsp.przewodzenia ciepła 0,035-038W/mK w płaszczu z PCV +kolana | m | 1.2 |  | 0
1782 |  | Izolacja jednowarstwowa grubości 40m rurociągów o średnicy 25mm otulinami o wsp.przewodzenia ciepła 0,035-038W/mK w płaszczu z PCV+ kolana | m | 1.2 |  | 0
[5 empty] | razem Markiewicza | 0
[5 empty] | razem VAT (23%) | 0
[5 empty] | razem brutto Markiewicza | 0