## zmiana
|  | Załącznik nr 2.2 do siwz nr WIM.271.1.65.2017 |  | Załącznik nr 2-zmiana nr 2 do umowy nr WIM/ /2017 z dnia ………………...2017 r.
Zakres rzeczowo - finansowy robót (kosztorys ofertowy) „Przebudowa dróg powiatowych i gminnych w Świnoujściu – Etap II – przebudowa ulic: Mostowej, Sąsiedzkiej, Wielkopolskiej, Gdańskiej i Zalewowej w Świnoujściu
Część I – Przebudowa ulicy Mostowej w Świnoujściu
L.p. | ST | Opis | jm | ilość razem | cena jednostkowa [zł] | wartość [zł]
1 | 2 | 3 | 4 | 5 | 6 | 7
ulica Mostowa - jezdnia
I | Roboty rozbiórkowe
1 | SST-DR-01 | Roboty pomiarowe przy liniowych robotach ziemnych | km | 0.2
2 | SST-DR-01 | Cięcie piłą nawierzchni bitumicznych | m | 200
3 | SST-DR-01 | Rozebranie mechaniczne nawierzchni z mas mineralno-bitumicznych z wywozem materiału z rozbiórki na odległość do 10 km i jego utylizacją | m2 | 10
4 | SST-DR-01 | Rozbiórka mechaniczna betonu z wywozem materiału z rozbiórki na odległość do 10 km i jego utylizacją | m2 | 10
5 | SST-DR-01 | Roboty remontowe - frezowanie nawierzchni bitumicznej z wywozem materiału z rozbiórki na odległość do 10 km i jego utylizacją | m2 | 400
II | Regulacja studni telekomunikacyjnych
6 | SST-DR-01 | Regulacja pionowa studzienek dla studzienek teletechnicznych | szt. | 4
III | Krawężniki i obrzeża
7 | SST-DR-01 | Rowki w gruncie o wymiarach 30x40 cm pod krawężniki i ławy krawężnikowe | m | 460
8 | SST-DR-01 | Krawężniki betonowe wtopione o wymiarach 15x30 cm, z wykonaniem ławy betonowej, na podsypce cementowo-piaskowej | m | 70
9 | SST-DR-01 | Oporniki betonowe wtopione o wymiarach 12x25 cm z wykonaniem ław betonowych na podsypce cementowo-piaskowej | m | 390
IV | Jezdnia główna
10 | SST-DR-01 | Nawierzchnie z mieszanek mineralno-bitumicznych asfaltowych o średniej grubości 3-6 cm (warstwa wyrównawcza) wraz z oczyszczeniem i skropieniem nawierzchni | m2 | 1170
11 | SST-DR-01 | Nawierzchnie z mieszanek mineralno-bitumicznych asfaltowych o średniej grubości 6 cm (warstwa wiążąca) wraz z oczyszczeniem i skropieniem nawierzchni | m2 | 1170
12 | SST-DR-01 | Ułożenie siatki wzmacniającej do nawierzchni bitumicznych, jezdnia główna | m2 | 1170
13 | SST-DR-01 | Nawierzchnie z mieszanek mineralno-bitumicznych asfaltowych o grubości 4 cm (warstwa ścieralna) wraz z oczyszczeniem i skropieniem nawierzchni | m2 | 1170
V | Zjazdy z kostki betonowej
14 | SST-DR-01 | Koryta o głębokości 30 cm wykonywane na poszerzeniach jezdni lub chodników o szerokości do 2,5m | m2 | 52
15 | SST-DR-01 | Podbudowy z kruszyw łamanych, warstwa dolna, grubość warstwy po zagęszczeniu 15 cm | m2 | 52
16 | SST-DR-01 | Podbudowy z kruszyw łamanych, warstwa górna, grubość warstwy po zagęszczeniu 8 cm | m2 | 52
17 | SST-DR-01 | Nawierzchnie z kostki betonowej szarej o grubości 80 mm na podsypce cementowo-piaskowej grubości 50 mm z wypełnieniem spoin zaprawą cementową | m2 | 52
VI | Pobocza, wywóz ziemi
18 | SST-DR-01 | Koryta o głębokości 10 cm wykonywane na poszerzeniach jezdni lub chodników o szerokości do 2,5m | m2 | 390
19 | SST-DR-01 | Nawierzchnie z tłucznia kamiennego 0-31,5 o grubości po zgęszczeniu 10 cm | m2 | 390
20 | SST-DR-01 | Wywiezienie ziemi | m3 | 95
VII | Roboty wykończeniowe
21 | SST-DR-01 | Rozścielenie ziemi urodzajnej ręczne z transportem taczkami na terenie płaskim, grubość warstwy 10 cm wraz z jej dowozem | m3 | 19.5
22 | SST-DR-01 | Odtworzenie trawników poza poboczem wzdłuż jezdni na szer. 0,5 m poprzez wysianie nasion | m2 | 195
VIII | Oznakowanie poziome
23 | SST-DR-01 | Mechaniczne malowanie linii segregacyjnych i krawędziowych przerywanych na jezdni farbą chlorokauczukową | m2 | 8
CZĘŚĆ I (ul. Mostowa) - RAZEM NETTO
CZĘŚĆ I - PODATEK VAT
CZĘŚĆ I - RAZEM BRUTTO
Część II – Przebudowa ulicy Sąsiedzkiej w Świnoujściu
L.p. | ST | Opis | jm | ilość razem | cena jednostkowa [zł] | wartość [zł]
1 | 2 | 3 | 4 | 5 | 6 | 7
ulica Sąsiedzka
ROBOTY PRZYGOTOWAWCZE
I | Odtworzenie trasy i punktów wysokościowych
1 | 01.01.01 | Roboty pomiarowe przy liniowych robotach ziemnych, na drogach w terenie równinnym | km | 0.69
II | Rozbiórka elementów dróg
2 | 01.02.04 | Mechaniczna rozbiórka nawierzchni bitumicznej z wywozem materiału z rozbiórki na odległość do 10 km i jego utylizacją | m2 | 4412
3 | 01.02.04 | Rozebranie nawierzchni z kostki kamiennej nieregularnej o wysokości 10 cm na podsypce cementowo-piaskowej z odzyskiem materiału do ponownego wbudowania i wywozem materiału we wskazane miejsce (na odległość do 10 km) | m2 | 1680
4 | 01.02.04 | Rozebranie nawierzchni z kostki kamiennej nieregularnej o wysokości 14 cm na podsypce cementowo-piaskowej z odzyskiem materiału do ponownego wbudowania i wywozem materiału we wskazane miejsce (na odległość do 10 km) | m2 | 1512
5 | 01.02.04 | Mechaniczna rozbiórka nawierzchni betonowej z wywozem materiału z rozbiórki na odległość do 10 km i jego utylizacją | m2 | 1512
6 | 01.02.04 | Rozbiórka nawierzchni z trylinki na podsypce cementowo-piaskowej (zjazdy, zatoczka autobusowa) z wywozem materiału z rozbiórki na odległość do 10 km i jego utylizacją | m2 | 131.2
7 | 01.02.04 | Rozbiórka nawierzchni z trylinki na podsypce cementowo-piaskowej (zjazdy, zatoczka autobusowa) z odzyskiem materiału do ponownego wbudowania i wywozem materiału we wskazane miejsce (na odległość do 10 km) | m2 | 32.8
8 | 01.02.04 | Rozbiórka nawierzchni zjazdów z kostki betonowej gr. 8 cm na podsypce cementowo - piaskowej z wywozem materiału z rozbiórki na odległość do 10 km i jego utylizacją | m2 | 60.8
9 | 01.02.04 | Rozbiórka nawierzchni zjazdów z kostki betonowej gr. 8 cm na podsypce cementowo - piaskowej z odzyskiem materiału do ponownego wbudowania i wywozem materiału we wskazane miejsce (na odległość do 10 km) | m2 | 15.2
10 | 01.02.04 | Mechaniczna rozbiórka nawierzchni zjazdów bitumicznych z wywozem materiału z wywozem materiału z rozbiórki na odległość do 10 km i jego utylizacją | m2 | 8
11 | 01.02.04 | Rozbiórka podbudowy z kruszywa sposobem mechanicznym z wywozem materiału z rozbiórki na odległość do 10 km i jego utylizacją | m2 | 247
12 | 01.02.04 | Rozebranie chodników z płyt betonowych o wymiarach 50x50 cm na podsypce piaskowej z wywozem materiału z rozbiórki na odległość do 10 km i jego utylizacją | m2 | 408.8
13 | 01.02.04 | Rozebranie chodników z płyt betonowych o wymiarach 50x50 cm na podsypce piaskowej z odzyskiem materiału do ponownego wbudowania i wywozem materiału we wskazane miejsce (na odległość do 10 km) | m2 | 102.2
14 | 01.02.04 | Rozebranie nawierzchni chodników z kostki betonowej cm na podsypce cementowo - piaskowej z wywozem materiału z rozbiórki na odległość do 10 km i jego utylizacją | m2 | 88
15 | 01.02.04 | Rozebranie nawierzchni chodników z kostki betonowej cm na podsypce cementowo - piaskowej z odzyskiem materiału do ponownego wbudowania i wywozem materiału we wskazane miejsce (na odległość do 10 km) | m2 | 22
16 | 01.02.04 | Rozebranie krawężników betonowych z ławami betonowymi z oporem z wywozem materiału z rozbiórki na odległość do 10 km i jego utylizacją | m | 719
17 | 01.02.04 | Rozebranie obrzeży betonowych z wywozem materiału z rozbiórki na odległość do 10 km i jego utylizacją | m | 194
18 | 01.02.04 | Demontaż progu zwalniajacego płytowego z tworzywa sztucznego z wywozemna odległość do 10 km | szt. | 2
ODWODNIENIE KORPUSU DROGOWEGO
III | Kanalizacja deszczowa
19 | 03.02.01 | Studzienki ściekowe uliczne betonowe o średnicy 450 mm z osadnikiem z wpustami żeliwnymi | szt. | 19
20 | 03.02.01 | Przykanalik z rur PCW o średnicy 200 mm łączone na wcisk | m | 10
21 | 03.02.01 | Roboty ziemne z transportem urobku samochodami | m3 | 15
22 | 03.02.01 | Wykonanie obsypki piaskowej z zagęszczeniem mechanicznym | m3 | 14
23 | 03.02.01 | Regulacja pionowa włazów kanałowych | szt. | 25
24 | 03.02.01 | Regulacja zaworów gazowych | szt. | 7
25 | 03.02.01 | Regulacja pionowa studzienek telefonicznych | szt. | 4
26 | 03.02.01 | Regulacja zaworów wodociągowych | szt. | 4
27 | 03.02.01 | Regulacja pionowa wpustów ściekowych ulicznych | szt. | 9
PODBUDOWY
IV | Koryto wraz z profilowaniem i zagęszczeniem podłoża
28 | 04.01.01 | Korytowanie istniejacej podbudowy na głębokość do 15 cm | m2 | 675
29 | 04.01.01 | Korytowanie istniejacej podbudowy na głębokość do 30 cm | m2 | 4416
30 | 04.01.01 | Wywóz gruzu z korytowania | m3 | 1426
V | Warstwy odsączające i odcinające
31 | 04.02.01 | Warstwa z piasku o grubości po zagęszczeniu 20 cm | m2 | 1705
VI | Oczyszczenie i skropienie warstw konstrukcyjnych
32 | 04.03.01 | Mechaniczne oczyszczenie nawierzchni warstw niebitumicznych | m2 | 4261
33 | 04.03.01 | Mechaniczne oczyszczenie nawierzchni drogowej warstw konstrukcyjnych - bitumicznych | m2 | 4135
34 | 04.03.01 | Skropienie nawierzchni drogowej niebitumicznej asfaltem w ilości 0,7kg/m2 | m2 | 4261
35 | 04.03.01 | Skropienie nawierzchni bitumicznej w ilości 0,5kg/m2 | m2 | 4135
VII | Podbudowa z kruszywa łamanego
36 | 04.04.02 | Warstwa dolna podbudowy z kruszywa łamanego o grubości po zagęszczeniu 15 cm (zjazdy i chodniki) | m2 | 876
37 | 04.04.02 | Podbudowy z kruszyw łamanych, warstwa dolna, grubość warstwy po zagęszczeniu 20 cm | m2 | 4363
VIII | Podbudowa z betonu asfaltowego
38 | 04.07.01 | Podbudowa z betonu asfaltowego AC16P gr. 7 cm | m2 | 4135
IX | Frezowanie nawierzchni asfaltowych na zimno
39 | 05.03.11 | Frezowanie nawierzchni bitumicznej z wywozem materiału z rozbiórki i utylizacją | m2 | 6
X | Nawierzchnia z mieszanki SMA
40 | 05.03.13 | Nawierzchnia z mieszanki SMA8 gr. 4 cm | m2 | 4122
XI | Nawierzchnie z kostki brukowej betonowej
41 | 05.03.23 | Nawierzchnia wyniesionego przejścia z kostki brukowej betonowej gr. 8 cm na podsypce cementowo-piaskowej z wypełnieniem spoin piaskiem (kostka koloru czerwonego bezfazowa) | m2 | 106
XII | Zabezpieczenie siatką nawierzchni asfaltowej
42 | 05.03.26 | Warstwa przeciwspękaniowa pod warstwy bitumiczne z siatki z włókien węglowych o wytrzymałości min.120 kN/m | m2 | 12
ROBOTY WYKOŃCZENIOWE
XIII | Umocnienie powierzchniowe skarp, rowów i ścieków
43 | 06.01.01 | Humusowanie skarp z obsianiem przy grubości warstwy humusu 5 cm | m2 | 1200
URZĄDZENIA BEZPIECZEŃSTWA RUCHU
XIV | Oznakowanie poziome
44 | 07.01.01 | Odtworzenie oznakowania cienkowarstwowego - malowanie mechaniczne | m2 | 153
ELEMENTY ULIC
XV | Krawężniki betonowe
45 | 08.01.01 | Krawężniki betonowe o wymiarach 15x30 cm, z wykonaniem ławy betonowej C12/15 z oporem (poszerzonej pod ściek), na podsypce cementowo-piaskowej | m | 367
46 | 08.01.01 | Krawężniki betonowe obniżone (najazdowe) o wym. 15x22 cm z wykonaniem ławy betonowej C12/15 z oporem (poszerzonej pod ściek), na podsypce cementowo-piaskowej | m | 167
47 | 08.01.01 | Krawężniki betonowe przejściowe o wymiarach 15x30 cm, z wykonaniem ławy betonowej C12/15 z oporem (poszerzonej pod ściek), na podsypce cementowo-piaskowej | m | 30
48 | 08.01.01 | Oporniki betonowe o wymiarach 12x25 cm, z wykonaniem ławy betonowej C12/15 na podsypce cementowo-piaskowej (obramowanie zjazdów, wyniesienia i wysp) | m | 170
XVI | Chodniki z kostki brukowej betonowej
49 | 08.02.02 | Nawierzchnia z kostki brukowej betonowej gr. 8 cm na podsypce cementowo-piaskowej z wypełnieniem spoin piaskiem (kolor kostki szary) | m2 | 675
XVII | Obrzeża betonowe
50 | 08.03.01 | Obrzeża betonowe o wymiarach 30x8 cm na ławie betonowej, z wypełnieniem spoin piaskiem | m | 517
XVIII | Wjazdy i wyjazdy z bram
51 | 08.04.01 | Nawierzchnia zjazdów z kostki brukowej betonowej gr. 8 cm na podsypce cementowo-piaskowej z wypełnieniem spoin piaskiem (kolor kostki antracyt) | m2 | 201
XIX | Ścieki z kostki betonowej
52 | 08.05.02 | Ścieki przykrawężnikowe szerokości 20 cm z kostki betonowej gr. 8 cm na podsypce cementowo-piaskowej z wypełnieniem spoin zaprawą cementową (kolor kostki szary) | m2 | 190
XX | Obramowania i opaski jezdni lub chodników
53 | 08.06.01 | Nawierzchnia wysp z kostki brukowej betonowej gr. 8 cm na podsypce cementowo-piaskowej z wypełnieniem spoin piaskiem (kolor kostki czerwony) | m2 | 5
CZĘŚĆ II (ul. Sąsiedzka) - RAZEM NETTO
CZĘŚĆ II - PODATEK VAT
CZĘŚĆ II - RAZEM BRUTTO
Część III – Przebudowa ulicy Wielkopolskiej w Świnoujściu
L.p. | ST | Opis | jm | ilość razem | cena jednostkowa [zł] | wartość [zł]
1 | 2 | 3 | 4 | 5 | 6 | 7
ulica Wielkopolska
ROBOTY PRZYGOTOWAWCZE
I | Odtworzenie trasy i punktów wysokościowych
1 | 01.01.01 | Roboty pomiarowe przy liniowych robotach ziemnych | km | 0.76
II | Rozbiórka elementów dróg
2 | 01.02.04 | Rozbiórka nawierzchni z płyt drogowych betonowych trylinka na podsypce cementowo - piaskowej z wywozem materiału z rozbiórki na odległość do 10 km i jego utylizacją | m2 | 542.8
3 | 01.02.04 | Rozbiórka nawierzchni z płyt drogowych betonowych trylinka na podsypce cementowo - piaskowej z odzyskiem materiału do ponownego wbudowania i wywozem materiału we wskazane miejsce (na odległość do 10 km) | m2 | 4885.2
4 | 01.02.04 | Rozbiórka nawierzchni z brukowca z wywozem materiału z rozbiórki na odległość do 10 km i jego utylizacją | m2 | 13
5 | 01.02.04 | Rozebranie nawierzchni z kostki żużlowej na podsypce cementowo - piaskowej z wywozem materiału z rozbiórki na odległość do 10 km i jego utylizacją | m2 | 11
6 | 01.02.04 | Rozebranie krawężników betonowych z ławami betonowymi z oporem z wywozem materiału z rozbiórki na odległość do 10 km i jego utylizacją | m | 274
ODWODNIENIE KORPUSU DROGOWEGO
III | Kanalizacja deszczowa
7 | 03.02.01 | Regulacja pionowa włazów kanałowych | szt. | 30
8 | 03.02.01 | Regulacja zaworów gazowych | szt. | 14
9 | 03.02.01 | Regulacja pionowa studzienek telefonicznych | szt. | 4
10 | 03.02.01 | Regulacja zaworów wodociągowych | szt. | 31
11 | 03.02.01 | Regulacja pionowa wpustów ściekowych ulicznych | szt. | 29
PODBUDOWY
IV | Koryto wraz z profilowaniem i zagęszczeniem podłoża
12 | 04.01.01 | Korytowanie istniejacej podbudowy na głębokość do 30 cm | m2 | 5428
13 | 04.01.01 | Wywóz gruzu z korytowania | m3 | 1628
V | Oczyszczenie i skropienie warstw konstrukcyjnych
14 | 04.03.01 | Mechaniczne oczyszczenie nawierzchni warstw niebitumicznych | m2 | 5428
15 | 04.03.01 | Mechaniczne oczyszczenie nawierzchni drogowej warstw konstrukcyjnych - bitumicznych | m2 | 5141
16 | 04.03.01 | Skropienie nawierzchni drogowej niebitumicznej asfaltem w ilości 0,7kg/m2 | m2 | 5428
17 | 04.03.01 | Skropienie nawierzchni bitumicznej w ilości 0,5kg/m2 | m2 | 5141
VI | Podbudowa z kruszywa łamanego
18 | 04.04.02 | Podbudowy z kruszyw łamanych, warstwa dolna, grubość warstwy po zagęszczeniu 20 cm | m2 | 5428
VII | Podbudowa z betonu asfaltowego
19 | 04.07.01 | Podbudowa z betonu asfaltowego AC16P gr. 7 cm | m2 | 5141
VIII | Frezowanie nawierzchni asfaltowych na zimno
20 | 05.03.11 | Frezowanie nawierzchni bitumicznej z wywozem materiału z rozbiórki i utylizacją | m2 | 68
IX | Nawierzchnia z mieszanki SMA
21 | 05.03.13 | Nawierzchnia z mieszanki SMA8 gr. 4 cm | m2 | 5141
X | Zabezpieczenie siatką nawierzchni asfaltowej
22 | 05.03.26 | Warstwa przeciwspękaniowa pod warstwy bitumiczne z siatki z włókien węglowych o wytrzymałości min.120 kN/m | m2 | 136
URZĄDZENIA BEZPIECZEŃSTWA RUCHU
XI | Oznakowanie poziome
23 | 07.01.01 | Odtworzenie oznakowania cienkowarstwowego - malowanie mechaniczne | m2 | 110
ELEMENTY ULIC
XII | Krawężniki betonowe
24 | 08.01.01 | Krawężniki betonowe o wymiarach 15x30 cm, z wykonaniem ławy betonowej C12/15 z oporem (poszerzonej pod ściek), na podsypce cementowo-piaskowej | m | 274
XIII | Chodniki z kostki brukowej betonowej
25 | 08.02.02 | Przebruk nawierzchni z kostki brukowej betonowej gr. 8 cm na podsypce cementowo - piaskowej z wypełnieniem spoin piaskiem | m2 | 432
XIV | Ścieki z kostki betonowej
26 | 08.05.02 | Ścieki przykrawężnikowe szerokości 20 cm z kostki betonowej gr. 8 cm na podsypce cementowo-piaskowej z wypełnieniem spoin zaprawą cementową (kolor kostki szary) | m2 | 287
CZĘŚĆ III (ul. Wielkopolska) - RAZEM NETTO
CZĘŚĆ III - PODATEK VAT
CZĘŚĆ III - RAZEM BRUTTO
Część IV – Przebudowa ulicy Gdańskiej w Świnoujściu
L.p. | ST | Opis | jm | ilość razem | cena jednostkowa [zł] | wartość [zł]
1 | 2 | 3 | 4 | 5 | 6 | 7
ulica Gdańska
ROBOTY PRZYGOTOWAWCZE
I | Odtworzenie trasy i punktów wysokościowych
1 | 01.01.01 | Roboty pomiarowe przy liniowych robotach ziemnych | km | 0.4
II | Usunięcie drzew lub krzewów
2 | 01.02.01 | Mechaniczne karczowanie drzew o średnicy do 55 cm z cięciem drewna piłą mechaniczną i frezowaniem karczy | szt. | 1
3 | 01.02.01 | Mechaniczne karczowanie drzew o średnicy powyżej 55 cm z cięciem drewna piłą mechaniczną i frezowaniem karczy | szt. | 2
III | Rozbiórka elementów dróg
4 | 01.02.04 | Mechaniczna rozbiórka nawierzchni bitumicznej z wywozem materiału z rozbiórki na odległość do 10 km i jego utylizacją | m2 | 2570
5 | 01.02.04 | Rozebranie nawierzchni z płyt drogowych betonowych zbrojonych z wywozem materiału z rozbiórki na odległość do 10 km i jego utylizacją | m2 | 600
6 | 01.02.04 | Rozebranie nawierzchni z płyt drogowych betonowych zbrojonych z odzyskiem materiału do ponownego wbudowania i wywozem materiału we wskazane miejsce (na odległość do 10 km) | m2 | 150
7 | 01.02.04 | Rozebranie nawierzchni z kostki kamiennej nieregularnej na podsypce cementowo-piaskowej z odzyskiem materiału do ponownego wbudowania i wywozem materiału we wskazane miejsce (na odległość do 10 km) | m2 | 1820
8 | 01.02.04 | Rozbiórka nawierzchni zjazdów z trylinki na podsypce cementowo-piaskowej z wywozem materiału z rozbiórki na odległość do 10 km i jego utylizacją | m2 | 153.6
9 | 01.02.04 | Rozbiórka nawierzchni zjazdów z trylinki na podsypce cementowo-piaskowej z odzyskiem materiału do ponownego wbudowania i wywozem materiału we wskazane miejsce (na odległość do 10 km) | m2 | 38.4
10 | 01.02.04 | Rozbiórka nawierzchni zjazdów z kostki betonowej na podsypce cementowo - piaskowej z wywozem materiału z rozbiórki na odległość do 10 km i jego utylizacją | m2 | 65.6
11 | 01.02.04 | Rozbiórka nawierzchni zjazdów z kostki betonowej na podsypce cementowo - piaskowej z odzyskiem materiału do ponownego wbudowania i wywozem materiału we wskazane miejsce (na odległość do 10 km) | m2 | 16.4
12 | 01.02.04 | Rozbiórka podbudowy z kruszywa sposobem mechanicznym z wywozem materiału z rozbiórki na odległość do 10 km i jego utylizacją | m2 | 274
13 | 01.02.04 | Rozebranie chodników z płyt betonowych o wymiarach 50x50 cm na podsypce piaskowej z wywozem materiału z rozbiórki na odległość do 10 km i jego utylizacją | m2 | 322.4
14 | 01.02.04 | Rozebranie chodników z płyt betonowych o wymiarach 50x50 cm na podsypce piaskowej z odzyskiem materiału do ponownego wbudowania i wywozem materiału we wskazane miejsce (na odległość do 10 km) | m2 | 80.6
15 | 01.02.04 | Rozebranie chodników z płyt betonowych o wymiarach 35x35 cm na podsypce piaskowej z wywozem materiału z rozbiórki na odległość do 10 km i jego utylizacją | m2 | 616
16 | 01.02.04 | Rozebranie chodników z płyt betonowych o wymiarach 35x35 cm na podsypce piaskowej z odzyskiem materiału do ponownego wbudowania i wywozem materiału we wskazane miejsce (na odległość do 10 km) | m2 | 154
17 | 01.02.04 | Mechaniczna rozbiórka nawierzchni betonowej z wywozem materiału z rozbiórki na odległość do 10 km i jego utylizacją | m2 | 35
18 | 01.02.04 | Rozebranie krawężników betonowych z ławami betonowymi z oporem z wywozem materiału z rozbiórki na odległość do 10 km i jego utylizacją | m | 390
19 | 01.02.04 | Rozebranie krawężników kamiennych z ławami betonowymi z oporem z wywozem materiału z rozbiórki na odległość do 10 km i jego utylizacją | m | 369
20 | 01.02.04 | Rozebranie obrzeży betonowych z wywozem materiału z rozbiórki na odległość do 10 km i jego utylizacją | m | 435
ODWODNIENIE KORPUSU DROGOWEGO
IV | Kanalizacja deszczowa
21 | 03.02.01 | Studzienki ściekowe uliczne betonowe o średnicy 450 mm z osadnikiem z wpustami żeliwnymi | szt. | 3
22 | 03.02.01 | Przykanalik z rur PCW o średnicy 200 mm łączone na wcisk | m | 6
23 | 03.02.01 | Studnia rewizyjna z kręgów betonowych o średnicy 1200 mm nadbudowana na istniejącym kanale 315 mm | studnia | 1
24 | 03.02.01 | Roboty ziemne wykonywane z transportem urobku samochodami | m3 | 14
25 | 03.02.01 | Wykonanie obsypki piaskowej z zagęszczeniem mechanicznym | m3 | 12
26 | 03.02.01 | Regulacja pionowa włazów kanałowych | szt. | 17
27 | 03.02.01 | Regulacja zaworów gazowych | szt. | 4
28 | 03.02.01 | Regulacja pionowa studzienek telefonicznych | szt. | 15
29 | 03.02.01 | Regulacja zaworów wodociągowych | szt. | 32
30 | 03.02.01 | Regulacja pionowa wpustów ściekowych ulicznych | szt. | 11
PODBUDOWY
V | Koryto wraz z profilowaniem i zagęszczeniem podłoża
31 | 04.01.01 | Korytowanie istniejacej podbudowy na głębokość do 15 cm | m2 | 1480
32 | 04.01.01 | Korytowanie istniejacej podbudowy na głębokość do 20 cm | m2 | 2570
33 | 04.01.01 | Wywóz gruzu z korytowania | m3 | 736
VI | Oczyszczenie i skropienie warstw konstrukcyjnych
34 | 04.03.01 | Mechaniczne oczyszczenie nawierzchni warstw niebitumicznych | m2 | 2420
35 | 04.03.01 | Mechaniczne oczyszczenie nawierzchni drogowej warstw konstrukcyjnych - bitumicznych | m2 | 2420
36 | 04.03.01 | Skropienie nawierzchni drogowej niebitumicznej asfaltem w ilości 0,7kg/m2 | m2 | 2420
37 | 04.03.01 | Skropienie nawierzchni bitumicznej w ilości 0,5kg/m2 | m2 | 2420
VII | Podbudowa z kruszywa łamanego
38 | 04.04.02 | Warstwa dolna podbudowy z kruszywa łamanego o grubości po zagęszczeniu 15 cm (zjazdy i chodniki) | m2 | 1495
39 | 04.04.02 | Podbudowy z kruszyw łamanych, warstwa dolna, grubość warstwy po zagęszczeniu 20 cm | m2 | 2420
VIII | Podbudowa z betonu asfaltowego
40 | 04.07.01 | Podbudowa z betonu asfaltowego AC16P gr. 7 cm | m2 | 2420
IX | Frezowanie nawierzchni asfaltowych na zimno
41 | 05.03.11 | Frezowanie nawierzchni bitumicznej z wywozem materiału z rozbiórki i utylizacją | m2 | 27
X | Nawierzchnia z mieszanki SMA
42 | 05.03.13 | Nawierzchnia z mieszanki SMA8 gr. 4 cm | m2 | 2420
XI | Zabezpieczenie siatką nawierzchni asfaltowej
43 | 05.03.26 | Warstwa przeciwspękaniowa pod warstwy bitumiczne z siatki z włókien węglowych o wytrzymałości min.120 kN/m | m2 | 54
ROBOTY WYKOŃCZENIOWE
XII | Umocnienie powierzchniowe skarp, rowów i ścieków
44 | 06.01.01 | Humusowanie skarp z obsianiem przy grubości warstwy humusu 5 cm | m2 | 550
URZĄDZENIA BEZPIECZEŃSTWA RUCHU
XIII | Oznakowanie poziome
45 | 07.01.01 | Odtworzenie oznakowania cienkowarstwowego - malowanie mechaniczne | m2 | 68
ELEMENTY ULIC
XIV | Krawężniki betonowe
46 | 08.01.01 | Krawężniki betonowe o wymiarach 15x30 cm, z wykonaniem ławy betonowej C12/15 z oporem (poszerzonej pod ściek), na podsypce cementowo-piaskowej | m | 375
47 | 08.01.01 | Krawężniki betonowe obniżone (najazdowe) o wym. 15x22 cm z wykonaniem ławy betonowej C12/15 z oporem (poszerzonej pod ściek), na podsypce cementowo-piaskowej | m | 208
48 | 08.01.01 | Krawężniki betonowe przejściowe o wymiarach 15x30 cm, z wykonaniem ławy betonowej C12/15 z oporem (poszerzonej pod ściek), na podsypce cementowo-piaskowej | m | 56
49 | 08.01.01 | Oporniki betonowe o wymiarach 12x25 cm, z wykonaniem ławy betonowej C12/15 na podsypce cementowo-piaskowej (obramowanie zjazdu) | m | 125
XV | Chodniki z płytek betonowych
50 | 08.02.01 | Chodniki z płyt betonowych szarych ryflowanych o wymiarach 40x40x6 cm, na podsypce cementowo - piaskowej, z wypełnieniem spoin piaskiem | m2 | 1227
XVI | Obrzeża betonowe
51 | 08.03.01 | Obrzeża betonowe o wymiarach 30x8 cm na ławie betonowej, z wypełnieniem spoin piaskiem | m | 725
XVII | Wjazdy i wyjazdy z bram
52 | 08.04.01 | Nawierzchnia zjazdów z kostki brukowej betonowej gr. 8 cm na podsypce cementowo-piaskowej z wypełnieniem spoin piaskiem (kolor kostki szary) | m2 | 268
XVIII | Ścieki z kostki betonowej
53 | 08.05.02 | Ścieki przykrawężnikowe szerokości 20 cm z kostki betonowej gr. 8 cm na podsypce cementowo-piaskowej z wypełnieniem spoin zaprawą cementową (kolor kostki szary) | m2 | 140
ZIELEŃ DROGOWA
XIX | Zieleń drogowa
54 | 09.01.01 | Sadzenie drzew liściastych wraz z pielęgnacją (Lipa drobnolistna Tilia Cordata - wys. sadzonki min. 200 cm) | kpl | 3
55 | 09.01.01 | Sadzenie drzew liściastych wraz z pielęgnacją (Lipa drobnolistna Tilia Cordata - wys. sadzonki min. 200 cm z modułem / ekranem kierującym korzenie w głąb gruntu) | kpl | 3
CZĘŚĆ IV (ul. Gdańska) - RAZEM NETTO
CZĘŚĆ IV - PODATEK VAT
CZĘŚĆ IV - RAZEM BRUTTO
Część V – Przebudowa ulicy Zalewowej w Świnoujściu
L.p. | ST | Opis | jm | ilość razem | cena jednostkowa [zł] | wartość [zł]
1 | 2 | 3 | 4 | 5 | 6 | 7
a) ulica Zalewowa - roboty drogowe
ROBOTY PRZYGOTOWAWCZE
I | Odtworzenie trasy i punktów wysokościowych
1 | 01.01.01 | Roboty pomiarowe przy liniowych robotach ziemnych | km | 0.5
II | Rozbiórka elementów dróg
2 | 01.02.04 | Mechaniczna rozbiórka nawierzchni bitumicznej z wywozem materiału z rozbiórki na odległość do 10 km i jego utylizacją | m2 | 3010
3 | 01.02.04 | Rozbiórka podbudowy z kruszywa sposobem mechanicznym z wywozem materiału z rozbiórki na odległość do 10 km i jego utylizacją | m2 | 1590
4 | 01.02.04 | Rozebranie nawierzchni z kostki kamiennej nieregularnej na podsypce cementowo-piaskowej z odzyskiem materiału do ponownego wbudowania i wywozem materiału we wskazane miejsce (na odległość do 10 km) | m2 | 1680
5 | 01.02.04 | Rozbiórka nawierzchni zjazdów z trylinki (zjazdy) na podsypce cementowo-piaskowej z odzyskiem materiału do ponownego wbudowania i wywozem materiału we wskazane miejsce (na odległość do 10 km) | m2 | 8
6 | 01.02.04 | Rozebranie nawierzchni zjazdów z kostki betonowej na podsypce cementowo-piaskowej z wywozem materiału z robiórki na odległość do 10 km i jego utylizacją | m2 | 6
7 | 01.02.04 | Mechaniczna rozbiórka nawierzchni zjazdów bitumicznych z wywozem materiału z robiórki na odległość do 10 km i jego utylizacją | m2 | 130
8 | 01.02.04 | Rozebranie nawierzchni zjazdów z płyt drogowych jomb z wywozem materiału z robiórki na odległość do 10 km i jego utylizacją | m2 | 28
9 | 01.02.04 | Rozebranie nawierzchni zjazdów z płyt betonowych ażurowych z wywozem materiału z robiórki na odległość do 10 km i jego utylizacją | m2 | 35
10 | 01.02.04 | Rozbiórka podbudowy z kruszywa z wywozem materiału z robiórki na odległość do 10 km i jego utylizacją | m2 | 257
11 | 01.02.04 | Rozebranie chodników z płyt betonowych o wymiarach 50x50 cm na podsypce piaskowej z wywozem materiału z robiórki na odległość do 10 km i jego utylizacją | m2 | 124
12 | 01.02.04 | Rozebranie krawężników betonowych 15x30 z ławami betonowymi z oporem z wywozem materiału z robiórki na odległość do 10 km i jego utylizacją | m | 127
13 | 01.02.04 | Rozebranie obrzeży betonowych z wywozem materiału z robiórki na odległość do 10 km i jego utylizacją | m | 75
14 | 01.02.04 | Demontaż progu zwalniajacego z tworzywa sztucznego (L=5m) z wywozem na odległość do 10 km | szt. | 1
ODWODNIENIE KORPUSU DROGOWEGO
III | Kanalizacja deszczowa
15 | 03.02.01 | Regulacja pionowa włazów kanałowych | szt. | 20
16 | 03.02.01 | Regulacja zaworów gazowych | szt. | 7
17 | 03.02.01 | Regulacja pionowa studzienek telefonicznych | szt. | 2
18 | 03.02.01 | Regulacja zaworów wodociągowych | szt. | 4
19 | 03.02.01 | Regulacja pionowa wpustów ściekowych ulicznych | szt. | 3
PODBUDOWY
IV | Koryto wraz z profilowaniem i zagęszczeniem podłoża
20 | 04.01.01 | Korytowanie istniejacej podbudowy na głębokość do 15 cm | m2 | 933
21 | 04.01.01 | Korytowanie istniejacej podbudowy na głębokość do 30 cm | m2 | 3010
22 | 04.01.01 | Wywóz gruzu z korytowania | m3 | 1043
V | Oczyszczenie i skropienie warstw konstrukcyjnych
23 | 04.03.01 | Mechaniczne oczyszczenie nawierzchni warstw niebitumicznych | m2 | 2285
24 | 04.03.01 | Mechaniczne oczyszczenie nawierzchni drogowej warstw konstrukcyjnych - bitumicznych | m2 | 2220
25 | 04.03.01 | Skropienie nawierzchni drogowej niebitumicznej asfaltem w ilości 0,7kg/m2 | m2 | 2285
26 | 04.03.01 | Skropienie nawierzchni bitumicznej w ilości 0,5kg/m2 | m2 | 2220
VI | Podbudowa z kruszywa łamanego
27 | 04.04.02 | Warstwa dolna podbudowy z kruszywa łamanego o grubości po zagęszczeniu 15cm (zjazdy,parking,chodniki) | m2 | 1278
28 | 04.04.02 | Podbudowy z kruszyw łamanych, warstwa dolna, grubość warstwy po zagęszczeniu 20cm | m2 | 2478
VII | Podbudowa z betonu asfaltowego
29 | 04.07.01 | Podbudowa z betonu asfaltowego AC16P gr.7cm | m2 | 2220
VIII | Frezowanie nawierzchni asfaltowych na zimno
30 | 05.03.11 | Frezowanie nawierzchni bitumicznej o grubości 4 cm z wywozem materiału z rozbiórki i utylizacją | m2 | 14
IX | Nawierzchnia z mieszanki SMA
31 | 05.03.13 | Nawierzchnia z mieszanki SMA8 gr. 4 cm | m2 | 2205
X | Nawierzchnie z kostki brukowej betonowej
32 | 05.03.23 | Nawierzchnia wyniesionych skrzyżowań z kostki brukowej betonowej gr. 8 cm na podsypce cementowo-piaskowej z wypełnieniem spoin piaskiem (kostka koloru czerwonego bezfazowa - na rondzie i wyspach przy rondzie, kostka koloru antracyt bezfazowa - pozostałe wyniesienia) | m2 | 162
XI | Zabezpieczenie siatką nawierzchni asfaltowej
33 | 05.03.26 | Warstwa przeciwspękaniowa pod warstwy bitumiczne z siatki z włókien węglowych o wytrzymałości min.120 kN/m | m2 | 28
ROBOTY WYKOŃCZENIOWE
XII | Umocnienie powierzchniowe skarp, rowów i ścieków
36 | 06.01.01 | Humusowanie skarp z obsianiem przy grubości warstwy humusu 5 cm | m2 | 1150
URZĄDZENIA BEZPIECZEŃSTWA RUCHU
XIII | Oznakowanie poziome
37 | 07.01.01 | Odtworzenie oznakowania cienkowarstwowego - malowanie mechaniczne | m2 | 167
ELEMENTY ULIC
XIV | Krawężniki betonowe
38 | 08.01.01 | Krawężniki betonowe o wymiarach 15x30 cm, z wykonaniem ławy betonowej C12/15 z oporem (poszerzonej pod ściek), na podsypce cementowo-piaskowej | m | 19
39 | 08.01.01 | Krawężniki betonowe obniżone (najazdowe) o wym. 15x22 cm z wykonaniem ławy betonowej C12/15 z oporem (poszerzonej pod ściek), na podsypce cementowo-piaskowej | m | 58
40 | 08.01.01 | Krawężniki betonowe przejściowe o wymiarach 15x30 cm, z wykonaniem ławy betonowej C12/15 z oporem (poszerzonej pod ściek), na podsypce cementowo-piaskowej | m | 6
41 | 08.01.01 | Krawężniki betonowe o wymiarach 15x30cm, z wykonaniem ławy betonowej C12/15 z oporem, na podsypce cementowo-piaskowej | m | 348
42 | 08.01.01 | Krawężniki betonowe obniżone (najazdowe) o wym. 15x22 cm z wykonaniem ławy betonowej C12/15 z oporem na podsypce cementowo-piaskowej | m | 202
43 | 08.01.01 | Krawężniki betonowe przejściowe o wymiarach 15x30 cm, z wykonaniem ławy betonowej C12/15 z oporem, na podsypce cementowo-piaskowej | m | 34
44 | 08.01.01 | Oporniki betonowe o wymiarach 12x25 cm, z wykonaniem ławy betonowej C12/15 na podsypce cementowo-piaskowej (obramowanie zjazdów, wyniesienia i wysp) | m | 194
XV | Chodniki z kostki brukowej betonowej
45 | 08.02.02 | Nawierzchnia z kostki brukowej betonowej gr. 8 cm na podsypce cementowo-piaskowej z wypełnieniem spoin piaskiem (kolor kostki szary) | m2 | 933
XVI | Obrzeża betonowe
46 | 08.03.01 | Obrzeża betonowe o wymiarach 30x8 cm na ławie betonowej, z wypełnieniem spoin piaskiem | m | 509
XVII | Wjazdy i wyjazdy z bram
47 | 08.04.01 | Nawierzchnia zjazdów z kostki brukowej betonowej gr. 8 cm na podsypce cementowo-piaskowej z wypełnieniem spoin piaskiem (kolor kostki antracyt) | m2 | 294
XVIII | Ścieki z kostki betonowej
48 | 08.05.02 | Ścieki przykrawężnikowe szerokości 20 cm z kostki betonowej gr. 8 cm na podsypce cementowo-piaskowej z wypełnieniem spoin zaprawą cementową (kolor kostki szary) | m2 | 17
XIX | Obramowania i opaski jezdni lub chodników
49 | 08.06.01 | Nawierzchnia wysp z kostki brukowej betonowej gr. 8 cm na podsypce cementowo-piaskowej z wypełnieniem spoin piaskiem (kolor kostki czerwony) | m2 | 31
INNE ROBOTY
XX | Parkingi i zatoki
50 | 10.06.01 | Nawierzchnia zatoki parkingowej z kostki brukowej betonowej gr. 8 cm na podsypce cementowo-piaskowej z wypełnieniem spoin piaskiem (kolor kostki antracyt) | m2 | 51
razem netto ul. Zalewowa - roboty drogowe
b) ulica Zalewowa - roboty ZWiK
I | Sieć wodociagow - roboty nawierzchniowe
1 |  | Roboty pomiarowe przy liniowych robotach ziemnych | km | 0.42
2 |  | Rozebranie nawierzchni z klinkieru drogowego na podsypce cementowo-piaskowej z wywiezieniem gruzu | m2 | 0.7
3 |  | Mechaniczne rozebranie podbudowy z gruntu stabilizowanego z wywiezieniem gruzu | m2 | 0.7
4 |  | Warstwy odsączające wykonane i zagęszczane mechanicznie | m2 | 0.7
5 |  | Podbudowa z kruszywa łamanego - warstwa górna o grubości po zagęszczeniu 15 cm | m2 | 0.7
6 |  | Nawierzchnie z kostki brukowej betonowej grubość 8 cm na podsypce cementowo-piaskowej | m2 | 0.7
II | Sieć wodociągowa - roboty ziemne i odwodnienie wykopów
7 |  | Wykopy liniowe o ścianach pionowych z transportem urobku samochodami | m3 | 439.14
8 |  | Igłofiltry o śr.do 50 mm montowane w uprzednio wpłukanej rurze obsadowej z obsypką na głębokość do 4 m | szt. | 21.18
9 |  | Pompowanie próbne pomiarowe lub oczyszcząjace | godz. | 152.44
10 |  | Ażurowe umocnienie pionowych ścian wykopów liniowych | m2 | 926.84
11 |  | Kanały rurowe - podłoża z materiałów sypkich o grubości 10 cm | m2 | 401.18
12 |  | Kanały rurowe - podłoża z materiałów sypkich o grubości 10 cm <obsypka> | m2 | 1032.47
13 |  | Zasypywanie wykopów liniowych i jamistych o ścianach pionowych z zagęszczeniem | m3 | 304.02
III | Sieć wodociągowa - roboty montażowe
14 |  | Sieci wodociągowe - rurociągi z polietylenu niskociśnieniowego (PE) łączone metodą zgrzewania o śr.zewn. 90 mm | m | 3.35
15 |  | Sieci wodociągowe - rurociągi z polietylenu niskociśnieniowego (PE) łączone metodą zgrzewania o śr.zewn. 110 mm | m | 18.8
16 |  | Sieci wodociągowe - rurociągi z polietylenu niskociśnieniowego (PE) łączone metodą zgrzewania o śr.zewn. 160 mm | m | 401.3
17 |  | Montaż siodła z króćcem z frezem D 160-63 PE 100 SDR 11 | szt. | 26
18 |  | Zasuwy z żeliwa sferoidalnego z zabezpieczeniem antykorozyjnym, kołnierzowe o śr.100 mm montowane na rurociągach PE (z obudową i skrzynką uliczną) | kpl. | 2
19 |  | Zasuwy z żeliwa sferoidalnego z zabezpieczeniem antykorozyjnym, kołnierzowe o śr.150 mm montowane na rurociągach PE (z obudową i skrzynką uliczną) | kpl. | 1
20 |  | Hydranty pożarowe nadziemne o śr. 80 mm wraz z zasuwą kołnierzową o śr 80 mm (z obudową i skrzynką uliczną) | kpl. | 2
21 |  | Układanie mieszanki betonowej pojemnikiem do betonu - bloki oporowe | m3 | 0.52
22 |  | Próba szczelności sieci wodociągowych z dezynfekcją | prob. | 2.12
23 |  | Oznakowanie trasy wodociągu ułożonego w ziemi taśmą z tworzywa sztucznego | m | 423.45
24 |  | Oznakowanie trasy rurociągu tabliczkami na słupku betonowym | kpl. | 5
25 |  | Zaślepienie rurociągów odciętych poprzez zabetonowanie końców rur o śr. 80-200 mm | m3 bet. | 0.11
26 |  | Demontaż rurociągu azbestowo-cementowego o śr. nominalnej 80-150 mm z utylizacją | m | 84.69
27 |  | Pomiary geodezyjne | kpl. | 1
IV | Przyłącza i instalacje zewnętrzne - roboty nawierzchniowe
28 |  | Roboty pomiarowe przy liniowych robotach ziemnych | km | 0.22
29 |  | Rozebranie nawierzchni z klinkieru drogowego na podsypce cementowo-piaskowej z wywozem materiału i utylizacją | m2 | 48.62
30 |  | Mechaniczne rozebranie podbudowy z kruszywa kamiennego z wywozem materiału i utylizacją | m2 | 48.62
31 |  | Wykonanie i zagęszczenie warstwy odsączającej o gr. 10 cm | m2 | 52.02
32 |  | Podbudowa z kruszywa łamanego - warstwa dolna o grubości po zagęszczeniu 15 cm | m2 | 48.62
33 |  | Nawierzchnie z kostki brukowej betonowej grubość 8 cm na podsypce cementowo-piaskowej | m2 | 48.62
34 |  | Rozebranie chodnikówi z kostki brukowej betonowej grubość 6 cm na podsypce cementowo-piaskowej | m2 | 3.4
35 |  | Warstwy odsączające wykonane i zagęszczane mechanicznie o gr.10 cm | m2 | 3.4
36 |  | Chodniki z kostki brukowej betonowej grubość 6 cm na podsypce cementowo-piaskowej | m2 | 3.4
37 |  | Ręczne plantowanie powierzchni gruntu rodzimego | m2 | 35.62
38 |  | Wykonanie trawników dywanowych siewem bez nawożenia | m2 | 35.62
V | Przyłącza i instalacje zewnętrzne - roboty ziemne i odwodnienie wykopów
39 |  | Wykopy liniowe | m3 | 237.04
40 |  | Wykopy jamiste | m3 | 27.66
41 |  | Igłofiltry o śr.do 50 mm montowane w uprzednio wpłukanej rurze obsadowej z obsypką na głębok.do 4 m | szt. | 12.58
42 |  | Pompowanie próbne pomiarowe lub oczyszcząjace | godz. | 222.24
43 |  | Ażurowe umocnienie pionowych ścian wykopów | m2 | 557.74
44 |  | Pełne umocnienie pionowych ścian wykopów | m2 | 57.76
45 |  | Kanały rurowe - podłoża z materiałów sypkich o grubości 10 cm | m2 | 187.98
46 |  | Kanały rurowe - podłoża z materiałów sypkich o grubości 10 cm <obsypka> | m2 | 250.54
47 |  | Studzienki wodomierzowe - podłoża z materiałów sypkich o grubości 10 cm metoda stabilizacji cementem (podsypka) | m2 | 11.43
48 |  | Studzienki wodomierzowe - podłoża z materiałów sypkich o grubości 15 cm metoda stabilizacji cementem <obsypka> | m2 | 14.23
49 |  | Zasypywanie wykopów liniowych i jamistych z zagęszczeciem | m3 | 212.85
VI | Przyłącza i instalacje zewnętrzne - roboty montażowe
50 |  | Montaż rurociągów z rur polietylenowych (HDPD) o śr. nom. 32 mm | m | 185.6
51 |  | Montaż rurociągów z rur polietylenowych (HDPD) o śr. nom. 40 mm | m | 35.55
52 |  | Studzienki wodomierzowe tworzywowe (HDPE) z rurami przyłączeniowymi oraz włazem żeliwnym, śr. 600 mm, wys. 1,80 m | szt. | 1
53 |  | Studzienki wodomierzowe tworzywowe (HDPE) z rurami przyłączeniowymi oraz włazem żeliwnym, śr. 1000 mm, wys. 1,80 m | szt. | 3
54 |  | Zaślepienie rurociągów odciętych poprzez zabetonowanie końców rur o śr. 32-100 mm | m3 bet. | 0.03
55 |  | Demontaż rurociągu azbestowo-cementowego o śr. nominalnej 80-150 mm z utylizacją | m | 44.23
56 |  | Ustawienie zaworów i zasuw o śr. nom. 32 mm w rurociągach z polietylenu twardego | szt. | 19
57 |  | Ustawienie zaworów i zasuw o śr. nom. 40 mm w rurociągach z polietylenu twardego | szt. | 3
58 |  | Dodatki za wykonanie obustronnych podejść do wodomierzy skrzydełkowych o śr. nominalnej 20 mm w rurociągach stalowych | kpl. | 21
59 |  | Zawory zwrotne (antyskażeniowe) sieci wodociągowych typ EA o śr.nom. 25 mm | szt. | 21
60 |  | Przejścia przez ścianę betonową o grubości 30-40 cm dla rurociągów cieplnych zasilających lub powrotnych z rur stalowych o śr. 32-50 mm | szt. przejść | 4
61 |  | Uzupełnienie cegłami klinkierowymi ścian lub ścianek o grubości ponad 1/2 ceg. lub zamurowanie otworów w ścianach i ściankach na zaprawie cementowo- wapiennej | m3 | 0.06
62 |  | Próba szczelności sieci wodociągowych z dezynfekcją | prob. | 1.11
63 |  | Oznakowanie trasy wodociągu ułożonego w ziemi taśmą z tworzywa sztucznego | m | 221.15
64 |  | Oznakowanie trasy rurociągu tabliczkami na murze | kpl. | 26
65 |  | Geodezyjny pomiar powykonawczy | kpl. | 1
VII | Kanalizacja sanitarna - roboty nawierzchniowe
66 |  | Ręczne plantowanie powierzchni gruntu rodzimego | m2 | 7.48
VIII | Kanalizacja sanitarna - roboty ziemne
67 |  | Wykopy liniowe | m3 | 6.74
68 |  | Wykopy jamiste | m3 | 12
68 |  | Igłofiltry o śr.do 50 mm montowane w uprzednio wpłukanej rurze obsadowej z obsypką na głębok.do 4 m | szt. | 0.81
68 |  | Pompowanie próbne pomiarowe lub oczyszcząjace | godz. | 4.53
68 |  | Ażurowe umocnienie pionowych ścian wykopów | m2 | 13.46
68 |  | Kanały rurowe - podłoża z materiałów sypkich o grub.10 cm | m2 | 4.1
68 |  | Kanały rurowe - podłoża z materiałów sypkich o grub.30 cm | m2 | 10.66
68 |  | Zasypywanie wykopów liniowych i jamistych z zagęszczeciem | m3 | 14.74
XI | Kanalizacja sanitarna - roboty montażowe
69 |  | Kanały z rur PVC łączonych na wcisk o śr. zewn. 160 mm | m | 4.1
70 |  | Studnie rewizyjne z kręgów betonowych o śr.1000 mm w gotowym wykopie o głębok. do 3,0m | stud. | 1
71 |  | Obetonowanie kanałów - otulina betonowa | m3 | 0.67
72 |  | Próba szczelności kanałów rurowych | m | 4.1
73 |  | Oznakowanie trasy kanalizacji ułożonej w ziemi taśmą z tworzywa sztucznego | m | 4.1
74 |  | Wytyczenie geodezyjne trasy sieci kanalizacyjnej | kpl. | 1
razem netto ul. Zalewowa (ZWiK)
CZĘŚĆ V (ul. Zalewowa) - RAZEM NETTO
CZĘŚĆ V - PODATEK VAT
CZĘŚĆ V - RAZEM BRUTTO