## Arkusz1
Załącznik nr 2.2 do siwz nr WIM.271.1.63.2017 - zmiana 3
Załącznik nr 2 do umowy nr WIM/ /2018 r.
Zakres rzeczowo-finansowy robót - zmiana 3
„Przebudowa ul. Wojska Polskiego (od granicy do ul. Leśmiana) wraz z budową parkingów przy cmentarzu, ul. Bałtyckiej oraz ul. Legionów w Świnoujściu”.
L.p | ST | Opis | Jm | Ilość | Cena netto [zł] | Wartość
1 | 2 | 3 | 4 | 5 | 6 | 7
UL. WOJSKA POLSKIEGO (od granicy do ul. Leśmiana)
ROBOTY DROGOWE
|  | Roboty przygotowawcze |  |  |  | 0
1 | SST-Woj Pol | Roboty pomiarowe przy liniowych robotach ziemnych, na drogach w terenie równinnym | km | 1.684 |  | 0
2 | SST-Woj Pol | Odtworzenie punktu osnowy geodezyjnej (punkty 443-1006, 221-1122,221-1123) | pkt | 3 |  | 0
3 | SST-Woj Pol | Karczowanie korzeni drzew których średnica przed ścięciem na wysokości 130 cm wynosiła do 25 cm, wywiezienie karpi poza teren budowy, utylizacja | szt | 24 |  | 0
4 | SST-Woj Pol | Karczowanie korzeni drzew których średnica przed ścięciem na wysokości 130 cm wynosiła do 55 cm, wywiezienie karpin poza teren budowy, utylizacja | szt | 48 |  | 0
5 | SST-Woj Pol | Karczowanie korzeni drzew których średnica przed ścięciem na wysokości 130 cm wynosiła powyżej 55 cm, wywiezienie karpin poza teren budowy, utylizacja | szt | 26 |  | 0
6 | SST-Woj Pol | Usunięcie warstwy ziemi urodzajnej (humusu) grubości do 15 cm, roboty ziemne w ziemi kategorii I-III, transport urobku poza teren budowy, przekazanie/utylizacja | m3 | 1016.85 |  | 0
7 | SST-Woj Pol | Rozbiórka nawierzchni bitumicznej o grubości do 20cm | m2 | 1912 |  | 0
8 | SST-Woj Pol | Rozbiórka podbudowy gr. 15cm z kruszywa | m2 | 1912 |  | 0
9 | SST-Woj Pol | Rozebranie nawierzchni z kostki kamiennej wysokości 10cm na podsypce piaskowej i podkładzie kamiennym (łączna grubość konstrukcji 30cm) | m2 | 12868 |  | 0
10 | SST-Woj Pol | Rozebranie nawierzchni z płyt drogowych betonowych trylinka | m2 | 771 |  | 0
11 | SST-Woj Pol | Rozebranie nawierzchni z kostki betonowej gr. 8cm na podsypce cementowo-piaskowej (zjazdy, chodniki, perony, ścieżka, progi zwalniające) | m2 | 2397 |  | 0
12 | SST-Woj Pol | Rozebranie nawierzchni z betonu o grubości 12cm | m2 | 73 |  | 0
13 | SST-Woj Pol | Rozebranie nawierzchni z płyt drogowych Yomb | m2 | 110 |  | 0
14 | SST-Woj Pol | Rozebranie nawierzchni z płyt drogowych betonowych o grubości 15cm z wypełnieniem spoin zaprawą cementową | m2 | 2540 |  | 0
15 | SST-Woj Pol | Rozebranie chodników z płyt betonowych o wymiarach 50x50x7cm na podsypce piaskowej | m2 | 967 |  | 0
16 | SST-Woj Pol | Rozebranie chodników z płyt betonowych o wymiarach 40x40x6cm na podsypce piaskowej | m2 | 1856 |  | 0
17 | SST-Woj Pol | Rozebranie chodników z płyt betonowych o wymiarach 35x35x5cm na podsypce piaskowej | m2 | 2271 |  | 0
18 | SST-Woj Pol | Rozebranie chodników z płyt betonowych o wymiarach 20x20x5cm na podsypce piaskowej | m2 | 313 |  | 0
19 | SST-Woj Pol | Rozbiórka podbudowy gr. 15cm z kruszywa | m2 | 368 |  | 0
20 | SST-Woj Pol | Rozebranie podbudowy z kruszywa o grubości 20cm | m2 | 368 |  | 0
21 | SST-Woj Pol | Rozebranie krawężników betonowych 15x30 na ławie betonowej z oporem | m | 2277 |  | 0
22 | SST-Woj Pol | Rozebranie krawężników kamiennych 15x30 na ławie betonowej z oporem | m | 399 |  | 0
23 | SST-Woj Pol | Rozebranie oporników kamiennych wtopionych (obramowanie jezdni) na ławie betonowej | m | 1323 |  | 0
24 | SST-Woj Pol | Rozebranie obrzeży betonowych | m | 4646 |  | 0
25 | SST-Woj Pol | Rozebranie słupków do znaków | szt | 92 |  | 0
26 | SST-Woj Pol | Zdjęcie pionowych znaków lub drogowskazów | szt | 174 |  | 0
27 | SST-Woj Pol | Zdjęcie tablic drogowych typu E | szt | 3 |  | 0
28 | SST-Woj Pol | Demontaż ławek parkowych betonowych | szt | 10 |  | 0
29 | SST-Woj Pol | Demontaż stojaków rowerowych z prętów stalowych | szt | 9 |  | 0
30 | SST-Woj Pol | Demontaż słupków zaporowych śr.50mm wysokości 110cm | szt | 77 |  | 0
31 | SST-Woj Pol | Demontaż słupków zaporowych śr.80mm wysokości 100cm | szt | 37 |  | 0
32 | SST-Woj Pol | Demontaż słupków wygrodzeniowych rurowych śr. 80mm dł.150cm (wygrodzenie parkingów) | szt | 63 |  | 0
33 | SST-Woj Pol | Rozebranie murków z kamienia o grubości 40cm na zaprawie cementowo-wapiennej | m3 | 5.7 |  | 0
34 | SST-Woj Pol | Rozebranie podmurówki betonowej o grubości do 40cm (ul. Bałtycka) | m3 | 2.4 |  | 0
35 | SST-Woj Pol | Demontaż parkometrów | szt | 8 |  | 0
36 | SST-Woj Pol | Demontaż śmietników ulicznych betonowych | szt | 7 |  | 0
37 | SST-Woj Pol | Demontaż śmietników ulicznych na słupkach stalowych | szt | 11 |  | 0
38 | SST-Woj Pol | Demontaż donic betonowych 120x120cm | szt | 3 |  | 0
39 | SST-Woj Pol | Przestawienie skrzynki pocztowej | szt | 1 |  | 0
40 | SST-Woj Pol | Przestawienie wiaty przystankowej | szt | 1 |  | 0
41 | SST-Woj Pol | Transport gruzu z terenu rozbiórki/budowy, przekazanie do utylizacji | m3 | 5881.7 |  | 0
|  | Roboty ziemne |  |  |  | 0
42 | SST-Woj Pol | Roboty ziemne na odkład na odl. do 10 km | m3 | 5175 |  | 0
43 | SST-Woj Pol | Wykonanie nasypów z zagęszczeniem - materiał z dowozu | m3 | 1925 |  | 0
|  | Podbudowy |  |  |  | 0
44 | SST-Woj Pol | Oczyszczenie nawierzchni warstw niebitumicznych. | m2 | 18765 |  | 0
45 | SST-Woj Pol | Oczyszczenie nawierzchni drogowej warstw konstrukcyjnych - bitumicznych. | m2 | 33930 |  | 0
46 | SST-Woj Pol | Skropienie nawierzchni drogowej niebitumicznej asfaltem w ilości 0,7kg/m2 ; | m2 | 18765 |  | 0
47 | SST-Woj Pol | Skropienie nawierzchni bitumicznej w ilości 0,5kg/m2. | m2 | 33930 |  | 0
48 | SST-Woj Pol | Warstwa dolna podbudowy z kruszywa łamanego o grubości po zagęszczeniu 15cm | m2 | 10990 |  | 0
49 | SST-Woj Pol | Podbudowy z kruszyw łamanych, warstwa dolna, grubość warstwy po zagęszczeniu 20cm | m2 | 15318 |  | 0
50 | SST-Woj Pol | Podbudowy z kruszyw łamanych, warstwa dolna, grubość warstwy po zagęszczeniu 25cm | m2 | 818 |  | 0
51 | SST-Woj Pol | Podłoże stabilizowane cementem przy użyciu zespołu do stabilizacji do Rm=2,5MPa z gruntu rodzimego o grubości warstwy po zagęszczeniu 10cm | m2 | 17320 |  | 0
52 | SST-Woj Pol | Podbudowy z mieszanek mineralno-bitumicznych asfaltowych, grubość warstwy po zagęszczeniu - 7 cm - z dowozem na teren budowy | m2 | 15165 |  | 0
|  | Nawierzchnie |  |  |  | 0
53 | SST-Woj Pol | Przełożenie płyt drogowych betonowych o grubości 15cm, z wypełnieniem spoin zaprawą (przebruk płyt przy ścieżce rowerowej w rejonie pętli) | m2 | 80 |  | 0
54 | SST-Woj Pol | Przełożenie płyt drogowych typu trylinka o grubości 12cm, z wypełnieniem spoin zaprawą(przebruk płyt przy ścieżce rowerowej w rejonie pętli) | m2 | 30 |  | 0
55 | SST-Woj Pol | Nawierzchnia z mieszanek mineralno-bitumicznych asfaltowych (warstwa wiążąca), grubość warstwy po zagęszczeniu 7cm - z dowozem na teren budowy | m2 | 15165 |  | 0
56 | SST-Woj Pol | Frezowanie nawierzchni bitumicznej o grubości 4cm z wywozem materiału z rozbiórki (połączenia technologiczne) | m2 | 126 |  | 0
57 | SST-Woj Pol | Nawierzchnia jezdni z mieszanek mineralno-bitumicznych grysowo-żwirowych z warstwą ścieralną afaltową, o grubości po zagęszczeniu 4 cm - dowozem na teren budowy | m2 | 15165 |  | 0
|  | Urządzenia bezpieczeństwa ruchu |  |  |  | 0
58 | SST-Woj Pol | Linie ciągłe - oznakowanie cienkowarstwowe | m2 | 147.02 |  | 0
59 | SST-Woj Pol | Linie przerywane - oznakowanie cienkowarstwowe | m2 | 6.35 |  | 0
60 | SST-Woj Pol | Linie na skrzyżowaniach i przejściach dla pieszych - oznakowanie cienkowarstwowe | m2 | 26 |  | 0
61 | SST-Woj Pol | Strzałki i inne symbole - oznakowanie cienkowarstwowe | m2 | 3.63 |  | 0
62 | SST-Woj Pol | Oznakowanie poziome gładkie grubowarstwowe na zimno nawierzchni bitumicznych za pomocą mas chemoutwardzalnych - linie ciągłe | m2 | 366 |  | 0
63 | SST-Woj Pol | Oznakowanie poziome gładkie grubowarstwowe na zimno nawierzchni bitumicznych za pomocą mas chemoutwardzalnych - linie przerywane | m2 | 70 |  | 0
64 | SST-Woj Pol | Oznakowanie poziome gładkie grubowarstwowe na zimno nawierzchni bitumicznych za pomocą mas chemoutwardzalnych - linie na skrzyżowaniach i przejściach | m2 | 456 |  | 0
65 | SST-Woj Pol | Oznakowanie poziome (symbole) grubowarstwowe na zimno, nawierzchni bitumicznych za pomocą mas chemoutwardzalnych | m2 | 108 |  | 0
66 | SST-Woj Pol | Montaż tymczasowego azylu dla pieszych z recyklatu | m2 | 8 |  | 0
67 | SST-Woj Pol | Słupki z rur stalowych do pionowych znaków drogowych | szt | 91 |  | 0
68 | SST-Woj Pol | Słupki z rur stalowych do pionowych znaków drogowych przedłużane (dla 2 lub 3 tablic) | szt | 25 |  | 0
69 | SST-Woj Pol | Przymocowanie nowych tarcz znaków drogowych odbl. do gotowych słupków (grupa średnia tablic) | szt | 143 |  | 0
70 | SST-Woj Pol | Przymocowanie nowych tarcz znaków drogowych odbl. do gotowych słupków (grupa mini tablic) | szt | 59 |  | 0
71 | SST-Woj Pol | Przymocowanie nowych tabliczek pod znakami drogowmi odbl. do gotowych słupków | szt | 15 |  | 0
72 | SST-Woj Pol | Demontaż i ponowny montaż tabliczek szlaku rowerowego do gotowych słupków | szt | 8 |  | 0
73 | SST-Woj Pol | Ustawienie podpór o konstrukcji przestrzennej | szt | 4 |  | 0
74 | SST-Woj Pol | Montaż nowych tablic znaków drogowych o powierzchni poniżej 4,5m2 | szt | 1 |  | 0
75 | SST-Woj Pol | Montaż nowych tablic znaków drogowych o powierzchni powyżej 4,5 m2 | szt | 2 |  | 0
76 | SST-Woj Pol | Ustawianie słupka przeszkodowego U5 | szt | 10 |  | 0
77 | SST-Woj Pol | Przestawienie istniejących znaków pionowych | szt | 6 |  | 0
78 | SST-Woj Pol | Przestawienie istniejącej tablicy D-39 | szt | 1 |  | 0
|  | Elementy ulic |  |  |  | 0
79 | SST-Woj Pol | Krawężniki betonowe o wymiarach 15x30cm, z wykonaniem ławy betonowej C12/15 z oporem, na podsypce cementowo-piaskowej | m | 3510 |  | 0
80 | SST-Woj Pol | Krawężniki betonowe obniżone (najazdowe) o wym. 15x22 cm na ławie betonowej | m | 383 |  | 0
81 | SST-Woj Pol | Krawężniki betonowe przejściowe o wymiarach 15x30cm, z wykonaniem ławy betonowej C12/15 z oporem, na podsypce cementowo-piaskowej | m | 22 |  | 0
82 | SST-Woj Pol | Krawężniki polimerobetonowe peronowe o wym. 33x43cm na ławie betonowej z oporem | m | 130 |  | 0
83 | SST-Woj Pol | Chodniki z płyt betonowych szarych ryflowanych o wymiarach 40x40x6cm , na podyspce cementowo-piaskowej, z wypełnieniem spoin piaskiem | m2 | 6193 |  | 0
84 | SST-Woj Pol | Nawierzchnia z płytek fakturowanych o wymiarach 40x40x8cm, na podyspce piaskowej, z wypełnieniem spoin piaskiem | m2 | 164.8 |  | 0
85 | SST-Woj Pol | Przebruk chodnika z płyt betonowych o wymiarach 35x35 cm , na podyspce cementowo-piaskowej, z wypełnieniem spoin piaskiem (dowiązanie wysokościowe do istn.chodników) | m2 | 75 |  | 0
86 | SST-Woj Pol | Obrzeża betonowe o wymiarach 20x6cm na ławie betonowej, z wypełnieniem spoin piaskiem | m | 1346 |  | 0
87 | SST-Woj Pol | Obrzeża betonowe o wymiarach 30x8cm a ławie betonowej , z wypełnieniem spoin piaskiem | m | 6607 |  | 0
88 | SST-Woj Pol | Nawierzchnia zjazdów z kostki kamiennej nieregularnej o wysokości kostki 10 cm na podsypce cementowo-piaskowej (materiał kamienny z rozbiórki) z wypełnieniem spoin fugują kompozytową na bazie żywic | m2 | 153 |  | 0
89 | SST-Woj Pol | Nawierzchnia opaski i wysp z kostki kamiennej nieregularnej o wysokości kostki 10 cm na podsypce cementowo-piaskowej z wypełnieniem spoin zaprawą cementową (materiał kamienny z rozbiórki) z wypełnieniem spoin fugują kompozytową na bazie żywic | m2 | 1034 |  | 0
|  | Zieleń drogowa |  |  |  | 0
90 | SST-Woj Pol | Sadzenie drzew iglastych na terenie płaskim w gruncie kategorii I-II o średnicy / głębokości dołów 0,7m z zaprawą dołów | szt | 4 |  | 0
91 | SST-Woj Pol | Sadzenie krzewów iglastych na terenie płaskim w gruncie kategorii I-II | szt | 3 |  | 0
92 | SST-Woj Pol | Sadzenie krzewów liściastych form piennych na terenie płaskim w gruncie kategorii I-II o średnicy i głębokości dołów 0,7m z zaprawą dołów do połowy | szt | 141 |  | 0
93 | SST-Woj Pol | Sadzenie drzew liściastych z zastosowaniem systemu do nasadzeń drzew w miastach | kpl | 79 |  | 0
94 | SST-Woj Pol | Regulacja korony drzew | szt | 6 |  | 0
95 | SST-Woj Pol | Humusowanie pasów zieleni z obsianiem przy grubości warstwy humusu 5cm, wraz z pielęgnacją trawników | m2 | 7914 |  | 0
96 | SST-Woj Pol | Rozłożenie czarnej włókniny ściółkującej | m2 | 270 |  | 0
97 | SST-Woj Pol | Rozłożenie kory z drzew iglastych | m2 | 270 |  | 0
98 | SST-Woj Pol | Montaż krat ochronnych przy drzewach | szt | 10 |  | 0
99 | SST-Woj Pol | Zabezpieczanie drzew o średnicy do 30cm na okres wykonywania robót ziemnych | szt | 37 |  | 0
100 | SST-Woj Pol | Zabezpieczanie drzew o średnicy ponad 30cm na okres wykonywania robót ziemnych | szt | 162 |  | 0
|  | Inne roboty |  |  |  | 0
101 | SST-Woj Pol | Nawierzchnia z kostki brukowej betonowe niefazowanej gr. 8cm na podsypce cementowo-piaskowej wypełnieniem spoin piaskiem (kolor kostki czerwony) | m2 | 163 |  | 0
102 | SST-Woj Pol | Przebrukowanie nawierzchni ścieżki z kostki brukowej betonowe niefazowanej gr. 8cm na podsypce cementowo-piaskowej wypełnieniem spoin piaskiem (przebruk w celu usunięcia oznakowania poziomego ścieżki) | m2 | 40 |  | 0
103 | SST-Woj Pol | Nawierzchnia drogi rowerowej z mieszanek mineralno-bitumicznych asfaltowych ACS5, grubość warstwy po zagęszczeniu 3cm, z dowozem | m2 | 3600 |  | 0
104 | SST-Woj Pol | Nawierzchnia drogi rowerowej z mieszanek mineralno-bitumicznych grysowo-żwirowych SMA 5, warstwa ścieralna, o grubości po zagęszczeniu 3cm, jasne kruszywo, bezbarwne lepiszcze, z dowozem | m2 | 3600 |  | 0
105 | SST-Woj Pol | Nawierzchnia zatok autobusowych z kostki kamiennej nieregularnej o wysokości kostki 10cm na podsypce cementowo-piaskowej z wypełnieniem spoin zaprawą cementową (materiał kamienny z rozbiórki) z wypełnieniem spoin fugują kompozytową na bazie żywic | m2 | 818 |  | 0
106 | SST-Woj Pol | Ustawienie wiaty przystankowej o wymiarach 4,2x1,34m, wykonana z profili stalowych ocynkowanych ogniowo i malowanych proszkowo. Wypełnienie ścian szkłem hartowanym 8mm, dach z poliwęglanu, ławka z drewna lakierowanego. Fundamenty betonowe. | szt | 7 |  | 0
107 | SST-Woj Pol | Ustawienie stojaka dla rowerów z rury stalowej 60mm z poprzeczką, ocynkowanego ogniowo, słupki zabetonowane w podłożu gruntowym | szt | 20 |  | 0
108 | SST-Woj Pol | Ustawnienie ławek parkowych z oparciem, wymiary 190x55x80cm, podstawa odlew żeliwny, siedziska z drewna. Fundamenty betonowe prefabrykowane. | szt | 8 |  | 0
109 | SST-Woj Pol | Ustawnienie koszy na śmieci z blachy stalowej gr. 2mm ocynkowanej ogniowo i malowanej proszkowo, montowny na słupku stalowym ocynkowanym. | szt | 12 |  | 0
110 | SST-Woj Pol | Wprowadzenie tymczasowej organizacji ruchu. Utrzymanie w stanie przejezdności przebudowywane odcinki dróg w ramach tymczasowej organizacji ruchu | kpl | 1 |  | 0
[5 empty] | Razem roboty drogowe | 0
ODWODNIENIE KORPUSU DROGOWEGO
111 | SST-Woj Pol | Demontaż studni rewizyjnych z kręgów betonowych o średnicach 1200mm i głębokości 3m w gotowym wykopie | kpl | 34 |  | 0
112 | SST-Woj Pol | Demontaż studzienek ściekowych ulicznych betonowych o średnicy 500mm z osadnikiem i przykanalikiem | kpl | 38 |  | 0
113 | SST-Woj Pol | Demontaż przykanalików o średnicy nominalnej do200mm | m | 264 |  | 0
114 | SST-Woj Pol | Studzienki ściekowe uliczne betonowe o średnicy 450mm z osadnikiem | szt | 70 |  | 0
115 | SST-Woj Pol | Kanały z rur PCW o średnicy 200mm łączone na wcisk | m | 558 |  | 0
116 | SST-Woj Pol | Kanały z rur PCW o średnicy 250mm łączone na wcisk | m | 317 |  | 0
117 | SST-Woj Pol | Kanały z rur PCW o średnicy 315mm łączone na wcisk | m | 761 |  | 0
118 | SST-Woj Pol | trójnik PCV śr 200/300/300 | szt | 2 |  | 0
119 | SST-Woj Pol | Wyloty kolektorów z betonu. | m3 | 0.6 |  | 0
120 | SST-Woj Pol | Umocnienie skarp kanałów narzutem kamiennym 150-200mm grubośc warstwy 20cm na podsypce piaskowej gr.10cm | m2 | 4 |  | 0
121 | SST-Woj Pol | Wykonanie palisady wbitej na głębokość 1,3m z kołków o średnicy 10cm | m | 5 |  | 0
122 | SST-Woj Pol | Profilowanie rowu chłonnego | m3 | 51 |  | 0
123 | SST-Woj Pol | Studnie rewizyjne z kręgów betonowych i żelbetowych o średnicy 1200mm z osadnikiem | studnia | 43 |  | 0
124 | SST-Woj Pol | Wiercenie otworów o głębokości do 15cm śr. 200mm techniką diamentową w betonie niezbrojonym-wraz z osadzeniem tuleii śr 200mm (włączenie kolektora do istniejącej studni) | szt | 1 |  | 0
125 | SST-Woj Pol | Wiercenie otworów o głębokości do 15cm śr. 250mm techniką diamentową w betonie niezbrojonym-wraz z osadzeniem tuleii śr 200mm (włączenie kolektora do istniejącej studni) | szt | 13 |  | 0
126 | SST-Woj Pol | Wiercenie otworów o głębokości do 15cm śr. 315mm techniką diamentową w betonie niezbrojonym-wraz z osadzeniem tuleii śr 315mm (włączenie kolektora do istniejącej studni) | szt | 3 |  | 0
127 | SST-Woj Pol | Roboty ziemne wykonywane koparkami przedsiębiernymi o pojemności łyżki 0,25m3 w gruncie kategorii I-II z transportem urobku samochodami samowyładowczymi na odległość 1km | m3 | 3187 |  | 0
128 | SST-Woj Pol | Umocnienie ścian wykopów wraz z rozbiórką palami szalunk.stalowymi/wypraskami/ w gr.suchych, wyk.o szer.do 1,0m, umocnienie: pełne, głęb. wykopu do 5,0m, grunt kat.I-II | m2 | 4160 |  | 0
129 | SST-Woj Pol | Oczyszczenie istniejących studni i kanałów z zanieszyszczeń stałych | m3 | 5.4 |  | 0
130 | SST-Woj Pol | Wykonanie zasypki z zagęszczeniem | m3 | 2915 |  | 0
131 | SST-Woj Pol | Regulacja pionowa włazów kanałowych | szt | 11 |  | 0
132 | SST-Woj Pol | Regulacja zaworów gazowych | szt | 8 |  | 0
133 | SST-Woj Pol | Regulacja pionowa studzienek telefonicznych | szt | 6 |  | 0
134 | SST-Woj Pol | Regulacja zaworów wodociągowych | szt | 7 |  | 0
[5 empty] | Razem odwodnienie korpusu drogowego | 0
OŚWIELTENIE DRÓG I PRZEBUDOWA LINII KABLOWYCH
|  | Oświetlenie dróg |  |  |  | 0
135 | SST-Woj Pol | Demontaż opraw istniejacych ze słupów | szt. | 100 |  | 0
136 | SST-Woj Pol | Demontaż słupów oświetleniowych o masie 100-300 kg | szt | 51 |  | 0
137 | SST-Woj Pol | Demontaż kabli wielożyłowych o masie do 2.0 kg/m układanych w gruncie kat. III-IV | m | 1672 |  | 0
138 | SST-Woj Pol | Demontaż szafki oświetleniowej | kpl. | 2 |  | 0
139 | SST-Woj Pol | Kopanie rowów dla kabli w gruncie kat. III | m3 | 1282.12 |  | 0
140 | SST-Woj Pol | Nasypanie 2x warstwy piasku na dnie rowu kablowego o szerokości do 0.4 m | m | 4579 |  | 0
141 | SST-Woj Pol | Ułożenie rur osłonowych karbowanych 50mm | m | 532 |  | 0
142 | SST-Woj Pol | Układanie kabli YAKY 4x25mm2 o masie do 1.0 kg/m w rowach kablowych | m | 4831.84 |  | 0
143 | SST-Woj Pol | Uziomy ze stali profilowanej miedziowane o długości 3 m (metoda wykonania udarowa) - grunt kat.III | szt. | 21 |  | 0
144 | SST-Woj Pol | Przewody uziemiające i wyrównawcze w kanałach lub tunelach luzem (bednarka o przekroju do 120 mm2) | m | 4579 |  | 0
145 | SST-Woj Pol | Łączenie przewodów instalacji odgromowej lub przewodów wyrównawczych z bednarki o przekroju do 120 mm2 w wykopie | szt. | 3 |  | 0
146 | SST-Woj Pol | Zasypywanie rowów dla kabli w gruncie kat. III | m3 | 1098.96 |  | 0
147 | SST-Woj Pol | Montaż szafki oświetlenia ulicznego z tworzywa sztucznego 6 polowa, kompletna z fundamentem, układem wykonawczym i zegarem sterującym | szt. | 2 |  | 0
148 | SST-Woj Pol | Montaż i stawianie słupów oświetleniowych aluminiowych kompletnie wyposażonych o masie do 100 kg z pojedyńczym wysięgnikiem | szt. | 23 |  | 0
149 | SST-Woj Pol | Montaż i stawianie słupów oświetleniowych aluminiowych kompletnie wyposażonych o masie do 100 kg z podwójnym wysięgnikiem | szt. | 62 |  | 0
150 | SST-Woj Pol | Montaż i stawianie słupów oświetleniowych aluminiowych kompletnie wyposażonych o masie do 100 kg z potrójnym wysięgnikiem | szt. | 1 |  | 0
151 | SST-Woj Pol | Montaż i stawianie słupów oświetleniowych o masie do 100kg kompletnie wyposażonych Słup wys. 5m bez wysięgnika | szt. | 48 |  | 0
152 | SST-Woj Pol | Montaż przewodów do opraw oświetleniowych - wciąganie w słupy, rury osłonowe i wysięgniki przy wysokości latarń do 6 m | kpl.przew. | 48 |  | 0
153 | SST-Woj Pol | Montaż przewodów do opraw oświetleniowych - wciąganie w słupy, rury osłonowe i wysięgniki przy wysokości latarń do 7 m | kpl.przew. | 105 |  | 0
154 | SST-Woj Pol | Montaż przewodów do opraw oświetleniowych - wciąganie w słupy, rury osłonowe i wysięgniki przy wysokości latarń do 10 m | kpl.przew. | 96 |  | 0
155 | SST-Woj Pol | Montaż opraw oświetlenia zewnętrznego 52W (72W max) na słupie | szt. | 96 |  | 0
156 | SST-Woj Pol | Montaż opraw oświetlenia zewnętrznego 22W (48W max) na słupie | szt. | 105 |  | 0
157 | SST-Woj Pol | Podłączenie przewodów pojedynczych o przekroju żyły 1.5 mm2 pod zaciski lub bolce | szt.żył | 402 |  | 0
158 | SST-Woj Pol | Badanie linii kablowej N.N.- kabel 4-żyłowy | odc. | 143 |  | 0
159 | SST-Woj Pol | Zarobienie na sucho końca kabla 4-żyłowego o przekroju żył do 35 mm2 na napięcie do 1 kV o izolacji i powłoce z tworzyw sztucznych | szt. | 268 |  | 0
160 | SST-Woj Pol | Badania i pomiary instalacji uziemiającej (134 słupy + 21) | szt. | 155 |  | 0
161 | SST-Woj Pol | Pomiar rezystancji izolacji linii kablowej i przewodów- obwód 1-fazowy | pomiar | 134 |  | 0
162 | SST-Woj Pol | Sprawdzenie samoczynnego wyłączenia zasilania dla słupa - pomiar impedancji pętli zwarciowej | pomiar | 134 |  | 0
163 | SST-Woj Pol | Sprawdzenie samoczynnego wyłączenia zasilania dla oprawy- pomiar impedancji pętli zwarciowej | pomiar | 201 |  | 0
164 | SST-Woj Pol | Pomiary natężenia oświetlenia | kpl.pom. | 1 |  | 0
165 | SST-Woj Pol | Pomiary luminacji oświetlenia | kpl.pom. | 1 |  | 0
|  | Przebudowa kablowych linii energetycznych |  |  |  | 0
166 | SST-Woj Pol | Kopanie rowów dla kabli w gruncie kat. III | m3 | 41.44 |  | 0
167 | SST-Woj Pol | Nasypanie warstwy piasku na dnie rowu kablowego o szerokości do 0.4 m | m | 148 |  | 0
168 | SST-Woj Pol | Ułożenie rur osłonowych dwudzielnych śr. 110mm | m | 56 |  | 0
169 | SST-Woj Pol | Ułożenie rur osłonowych dwudzielnych śr. 160mm | m | 136 |  | 0
170 | SST-Woj Pol | Zasypywanie rowów dla kabli w gruncie kat. III | m3 | 58 |  | 0
171 | SST-Woj Pol | Układanie kabli SN 3xXRUHAKXS 1x120/50 | m | 143 |  | 0
172 | SST-Woj Pol | Mufy z tworzyw termokurczliwych przelotowe na kablach energetycznych wielożyłowych SN CHMSU | szt | 6 |  | 0
173 | SST-Woj Pol | Pomiar złączy kablowych | szt | 2 |  | 0
[5 empty] | Razem oświetlenie dróg i przebudowa linii kablowych | 0
SYGNALIZACJA ŚWIETLNA - UL. WOJSKA POLSKIEGO - MONIUSZKI/11-go LISTOPADA
|  | Demontaż zasilania 0,4 kV i osprzętu sygnalizacji świetlnej |  |  |  | 0
174 | SST-Woj Pol | Odłączenie końca kabla zasilającego. | szt. | 2 |  | 0
175 | SST-Woj Pol | Odłączenie kabla YKY 4x1,5 mm2. | szt. | 12 |  | 0
176 | SST-Woj Pol | Demontaż ekranu kontrastowego z latarni sygnalizacyjnej 3xfi=300 mm zamocowanej na wysięgniku. | szt. | 4 |  | 0
177 | SST-Woj Pol | Demontaż latarni sygnalizacyjnej 3xfi=300 mm z wysięgnika. | szt. | 4 |  | 0
178 | SST-Woj Pol | Demontaż wspornika do latarni sygnalizacyjnej 3xfi=300 mm z wysięgnika. | kpl. | 4 |  | 0
|  | Demontaż latarni sygnalizcyjnej 3xfi=300 mm z masztu sygnalizacji świetlnej. |  |  |  | 0
179 | SST-Woj Pol | Odłączenie kabla YKY 4x1,5 mm2. | szt. | 12 |  | 0
180 | SST-Woj Pol | Demontaż latarni sygnalizcyjnej 3xfi=300 mm z masztu sygnalizacji świetlnej. | szt. | 4 |  | 0
181 | SST-Woj Pol | Demontaż konsoli latarni sygnalizacyjnej z masztu sygnalizacji świetlnej. | kpl. | 4 |  | 0
|  | Demontaż latarni sygnalizacyjnej 2xfi=200 mm z masztu sygnalizacji świetlnej. |  |  |  | 0
182 | SST-Woj Pol | Odłączenie kabla YKY 3x1,5 mm2. | szt. | 42 |  | 0
183 | SST-Woj Pol | Demontaż latarni sygnalizacyjnej 2xfi=200 mm z masztu sygnalizacji świetlnej. | szt. | 14 |  | 0
184 | SST-Woj Pol | Demontaż konsoli latarni sygnalizacyjnej z masztu sygnalizacji świetlnej. | kpl. | 13 |  | 0
|  | Demontaż sterownika z fundamentu. |  |  |  | 0
185 | SST-Woj Pol | Demontaż sterownika z fundamentu. | szt. | 1 |  | 0
|  | Demontaż słupa sygnalizacji świetlnej z wysięgnikiem. |  |  |  | 0
186 | SST-Woj Pol | Demontaż wysięgnika rurowego o ciężarze do 100 kg ze słupia sygnalizacji świetlnej. | szt. | 4 |  | 0
187 | SST-Woj Pol | Odkopanie słupa sygnalizacji świetlnej. | m3 | 1.8 |  | 0
188 | SST-Woj Pol | Demontaż słupa sygnalizacji świetlnej. | szt. | 4 |  | 0
189 | SST-Woj Pol | zasypywanie wykopu po słupie sygnalizacji świetlnej z przerzutem na odległość do 3 m. | m3 | 20.25 |  | 0
190 | SST-Woj Pol | Demontaż masztu sygnalizacji świetlnej. | szt. | 9 |  | 0
191 | SST-Woj Pol | Demontaż głowicy PHA z masztu sygnalizacji świetlnej. | szt. | 9 |  | 0
192 | SST-Woj Pol | Demontaż studni podszafkowej. | szt. | 1 |  | 0
193 | SST-Woj Pol | Demontaż studni kablowej SK-1 prefabrykowanej. | studnia | 8 |  | 0
|  | Linia kablowa 0,4 kV |  |  |  | 0
194 | SST-Woj Pol | Wciąganie kabla YKY 2x10 mm2 w wolny otwór kanalizacji kablowej. | m | 39.1 |  | 0
195 | SST-Woj Pol | Układanie kabla YKY 2x10 mm2 w fundamentach, szafce zasilająco-pomiarowej i sterowniku. | m | 6 |  | 0
196 | SST-Woj Pol | Zarobienie na sucho końca kabla YKY 2x10 mm2. | szt. | 2 |  | 0
197 | SST-Woj Pol | Montaż uziomu poziomego przy głębokości wykopu 0,6 m w gruncie kat. III. | m | 10 |  | 0
198 | SST-Woj Pol | Pogrążanie uziomu pionowego prętowego w gruncie kat. III. | szt. | 3 |  | 0
199 | SST-Woj Pol | Badanie uziemienia ochronnego - pomiar pierwszy. | pom. | 1 |  | 0
200 | SST-Woj Pol | Sprawdzenie i pomiar kompletnego 1-fazowego obwodu elektrycznego niskiego napięcia | pomiar | 1 |  | 0
201 | SST-Woj Pol | Sprawdzenie samoczynnego wyłączania zasilania (pierwsza próba) | próba | 1 |  | 0
202 | SST-Woj Pol | Sprawdzenie samoczynnego wyłączania zasilania (następna próba) | próba | 1 |  | 0
|  | Kanalizacja kablowa sygnalizacji |  |  |  | 0
203 | SST-Woj Pol | Budowa studni podszafkowej z kostki betonowej (bloczków), kategoria gruntu III. | szt. | 1 |  | 0
204 | SST-Woj Pol | Budowa studni kablowej SKR-1 (czteroelementowej) prefabrykowanej, kategoria gruntu III. | studn. | 8 |  | 0
205 | SST-Woj Pol | Pogłębienie o 20 cm studni kablowej SKR-1 z elementu prefabrykowanego, kategoria gruntu III. | szt. | 16 |  | 0
206 | SST-Woj Pol | Budowa studni kablowej SK-1 prefabrykowanej. | studnia | 8 |  | 0
207 | SST-Woj Pol | Budowa kanalizacji kablowej z rurki Novomicro DB fi=16 mm w gr. kat. III, 1 warstwa w ciągu kanalizacji, 1 rura w warstwie, 1 otwór w ciągu kanalizacji | m | 46 |  | 0
208 | SST-Woj Pol | Budowa kanalizacji kablowej z rury DVK-T=50 mm w gr. kat. III, 1 warstwa w ciągu kanalizacji, 1 rura w warstwie, 1 otwór w ciągu kanalizacji | m | 46 |  | 0
209 | SST-Woj Pol | Budowa kanalizacji kablowej z rury DVK-T=75 mm w gr. kat. III, 1 warstwa w ciągu kanalizacji, 1 rura w warstwie, 1 otwór w ciągu kanalizacji | m | 48.4 |  | 0
210 | SST-Woj Pol | Budowa kanalizacji kablowej z rury DVK-T=110 mm, 1 warstwa w ciągu kanalizacji, 1 rura w warstwie, 1 otwór w ciągu kanalizacji. | m | 118.4 |  | 0
211 | SST-Woj Pol | Budowa kanalizacji kablowej z rury DVK-T=110 mm, 1 warstwa w ciągu kanalizacji, 3 rury w warstwie, 3 otwory w ciągu kanalizacji. | m | 22.2 |  | 0
212 | SST-Woj Pol | Budowa kanalizacji kablowej z rury DVK-T=110 mm, 1 warstwa w ciągu kanalizacji, 4 rury w warstwie, 4 otwory w ciągu kanalizacji. | m | 10.2 |  | 0
213 | SST-Woj Pol | Budowa obiektu podziemnego z rury SRS fi=110 mm pod drogą, 1 warstwa w ciągu kanalizacji, 3 rury w warstwie, 3 otwory w ciągu kanalizacji. | m | 55.3 |  | 0
214 | SST-Woj Pol | Budowa obiektu podziemnego z rury SRS fi=110 mm pod drogą, 1 warstwa w ciągu kanalizacji, 4 rury w warstwie, 4 otwory w ciągu kanalizacji. | m | 18.7 |  | 0
Montaż osprzętu sygnalizacji świetlnej.
|  | Montaż słupa sygnalizacji świetlnej z wysięgnikiem do 12.0 m . |  |  |  | 0
215 | SST-Woj Pol | Wykop o głębokości do 2,0 m wraz z zasypaniem dla słupa sygnalizacji świetlnej. Kategoria gruntu III. | m3 | 4.95 |  | 0
216 | SST-Woj Pol | Montaż rury kablowej fi=75 mm. | m | 1 |  | 0
217 | SST-Woj Pol | Wykonanie fundamentu betonowego dla słupa. | m3 | 4.5 |  | 0
218 | SST-Woj Pol | Izolacja przeciwwilgociowa powłokowa bitumiczna pozioma - wykonywana na zimno z emulsji asfaltowej - pierwsza warstwa. | m2 | 2.25 |  | 0
219 | SST-Woj Pol | Izolacja przeciwwilgociowa powłokowa bitumiczna pozioma - wykonywana na zimno z emulsji asfalttowej - druga i następna warstwa. | m2 | 2.25 |  | 0
220 | SST-Woj Pol | Zasypywanie wykopu dla słupa sygnalizacji świetlnej w gruncie kat. I÷III z przerzutem na odległość do 3 m. | m3 | 0.45 |  | 0
221 | SST-Woj Pol | Wywóz ziemi poza teren budowy, przekazanie/utylizacja | m3 | 4.5 |  | 0
222 | SST-Woj Pol | Stawianie słupa sygnalizacji świetlnej. | szt. | 1 |  | 0
223 | SST-Woj Pol | Montaż wysięgnika rurowego o ciężarze do 100 kg na słupie sygnalizacji świetlnej. | szt. | 1 |  | 0
|  | Montaż słupa sygnalizacji świetlnej z wysięgnikiem do 10,5 m . |  |  |  | 0
224 | SST-Woj Pol | Wykop o głębokości do 2,0 m wraz z zasypaniem dla słupa sygnalizacji świetlnej. Kategoria gruntu III. | m3 | 4.95 |  | 0
225 | SST-Woj Pol | Montaż rury kablowej fi=75 mm. | m | 1 |  | 0
226 | SST-Woj Pol | Wykonanie fundamentu betonowego dla słupa. | m3 | 4.5 |  | 0
227 | SST-Woj Pol | Izolacja przeciwwilgociowa powłokowa bitumiczna pozioma - wykonywana na zimno z emulsji asfaltowej - pierwsza warstwa. | m2 | 2.25 |  | 0
228 | SST-Woj Pol | Izolacja przeciwwilgociowa powłokowa bitumiczna pozioma - wykonywana na zimno z emulsji asfalttowej - druga i następna warstwa. | m2 | 2.25 |  | 0
229 | SST-Woj Pol | Ręczne zasypywanie wykopu dla słupa sygnalizacji świetlnej w gruncie kat. I÷III z przerzutem na odległość do 3 m. | m3 | 0.45 |  | 0
230 | SST-Woj Pol | Wywóz ziemi poza teren budowy, przekazanie/utylizacja | m3 | 4.5 |  | 0
231 | SST-Woj Pol | Stawianie słupa sygnalizacji świetlnej. | szt. | 1 |  | 0
232 | SST-Woj Pol | Montaż wysięgnika rurowego o ciężarze do 100 kg na słupie sygnalizacji świetlnej. | szt. | 1 |  | 0
|  | Montaż słupa sygnalizacji świetlnej z wysięgnikiem do 9,5 m . |  |  |  | 0
233 | SST-Woj Pol | Wykop o głębokości do 2,0 m wraz z zasypaniem dla słupa sygnalizacji świetlnej. Kategoria gruntu III. | m3 | 4.95 |  | 0
234 | SST-Woj Pol | Montaż rury kablowej fi=75 mm. | m | 1 |  | 0
235 | SST-Woj Pol | Wykonanie fundamentu betonowego dla słupa. | m3 | 4.5 |  | 0
236 | SST-Woj Pol | Izolacja przeciwwilgociowa powłokowa bitumiczna pozioma - wykonywana na zimno z emulsji asfaltowej - pierwsza warstwa. | m2 | 2.25 |  | 0
237 | SST-Woj Pol | Izolacja przeciwwilgociowa powłokowa bitumiczna pozioma - wykonywana na zimno z emulsji asfalttowej - druga i następna warstwa. | m2 | 2.25 |  | 0
238 | SST-Woj Pol | Zasypywanie wykopu dla słupa sygnalizacji świetlnej w gruncie kat. I÷III z przerzutem na odległość do 3 m. | m3 | 0.45 |  | 0
239 | SST-Woj Pol | Wywóz ziemi poza teren budowy, przekazanie/utylizacja | m3 | 4.5 |  | 0
240 | SST-Woj Pol | Stawianie słupa sygnalizacji świetlnej. | szt. | 1 |  | 0
241 | SST-Woj Pol | Montaż wysięgnika rurowego o ciężarze do 100 kg na słupie sygnalizacji świetlnej. | szt. | 1 |  | 0
|  | Montaż słupa sygnalizacji świetlnej z wysięgnikiem do 8.0 m . |  |  |  | 0
242 | SST-Woj Pol | Wykop o głębokości do 2,0 m wraz z zasypaniem dla słupa sygnalizacji świetlnej. Kategoria gruntu III. | m3 | 4.5 |  | 0
243 | SST-Woj Pol | Montaż rury kablowej fi=75 mm. | m | 1 |  | 0
244 | SST-Woj Pol | Wykonanie fundamentu betonowego dla słupa. | m3 | 4.05 |  | 0
245 | SST-Woj Pol | Izolacja przeciwwilgociowa powłokowa bitumiczna pozioma - wykonywana na zimno z emulsji asfaltowej - pierwsza warstwa. | m2 | 2.25 |  | 0
246 | SST-Woj Pol | Izolacja przeciwwilgociowa powłokowa bitumiczna pozioma - wykonywana na zimno z emulsji asfalttowej - druga i następna warstwa. | m2 | 2.25 |  | 0
247 | SST-Woj Pol | Z zasypywanie wykopu dla słupa sygnalizacji świetlnej w gruncie kat. I÷III z przerzutem na odległość do 3 m. | m3 | 0.45 |  | 0
248 | SST-Woj Pol | Wywóz ziemi poza teren budowy, przekazanie/utylizacja | m3 | 4.05 |  | 0
249 | SST-Woj Pol | Stawianie słupa sygnalizacji świetlnej. | szt. | 1 |  | 0
250 | SST-Woj Pol | Montaż wysięgnika rurowego o ciężarze do 100 kg na słupie sygnalizacji świetlnej. | szt. | 1 |  | 0
|  | Montaż masztu sygnalizacji świetlnej. |  |  |  | 0
251 | SST-Woj Pol | Montaż masztu sygnalizacji świetlnej z fundamentem na "mokro". | szt. | 7 |  | 0
252 | SST-Woj Pol | Wywóz ziemi poza teren budowy, utylizacja/przekazanie | m3 | 0.84 |  | 0
|  | Montaż latarni sygnalizacyjnej 3-komorowej LED 42V (ogólnej) na wysięgniku. |  |  |  | 0
253 | SST-Woj Pol | Wciąganie kabla YKY 4x1,5 mm2 z udziałem podnośnika samochodowego w słup (z wysięgnikiem) sygnalizacji świetlnej. | m-1 | 72.5 |  | 0
254 | SST-Woj Pol | Montaż wspornika do latarni sygnalizacyjnej 3xfi=300 mm na wysięgniku. | kpl. | 5 |  | 0
255 | SST-Woj Pol | Montaż latarni sygnalizacyjnej 3xfi=300 mm LED 42V (ogólnej) na wysięgniku. | szt. | 5 |  | 0
256 | SST-Woj Pol | Montaż ekranu kontrastowego do latarni sygnalizacyjnej 3xfi=300 mm zamocowanej na wysięgniku. | szt. | 5 |  | 0
257 | SST-Woj Pol | Obróbka kabla YKY 4x1,5 mm2. | szt. | 15 |  | 0
|  | Montaż latarni sygnalizacyjnej 3xfi=300 mm LED 42V (skrętu w prawo) na wysięgniku. |  |  |  | 0
258 | SST-Woj Pol | Wciąganie kabla YKY 4x1,5 mm2 z udziałem podnośnika samochodowego w słup (z wysięgnikiem) sygnalizacji świetlnej. | m-1 | 12 |  | 0
259 | SST-Woj Pol | Montaż wspornika do latarni sygnalizacyjnej 3xfi=300 mm na wysięgniku. | kpl. | 1 |  | 0
260 | SST-Woj Pol | Montaż latarni sygnalizacyjnej 3xfi=300 mm LED 42V (skrętu w prawo) na wysięgniku. | szt. | 1 |  | 0
261 | SST-Woj Pol | Montaż ekranu kontrastowego do latarni sygnalizacyjnej 3xfi=300 mm zamocowanej na wysięgniku. | szt. | 1 |  | 0
262 | SST-Woj Pol | Obróbka kabla YKY 4x1,5 mm2. | szt. | 3 |  | 0
|  | Montaż latarni sygnalizacyjnej 3xfi=300 mm LED 42V (skrętu w lewo) na wysięgniku. |  |  |  | 0
263 | SST-Woj Pol | Wciąganie kabla YKY 4x1,5 mm2 z udziałem podnośnika samochodowego w słup (z wysięgnikiem) sygnalizacji świetlnej. | m-1 | 14 |  | 0
264 | SST-Woj Pol | Montaż wspornika do latarni sygnalizacyjnej 3xfi=300 mm na wysięgniku. | kpl. | 1 |  | 0
265 | SST-Woj Pol | Montaż latarni sygnalizacyjnej 3xfi=300 mm LED 42V (skrętu w lewo) na wysięgniku. | szt. | 1 |  | 0
266 | SST-Woj Pol | Montaż ekranu kontrastowego do latarni sygnalizacyjnej 3xfi=300 mm zamocowanej na wysięgniku. | szt. | 1 |  | 0
267 | SST-Woj Pol | Obróbka kabla YKY 4x1,5 mm2. | szt. | 3 |  | 0
|  | Montaż latarni sygnalizcyjnej 3xfi=300 mm LED 42V (ogólnej) na maszcie sygnalizacji świetlnej. |  |  |  | 0
268 | SST-Woj Pol | Wciąganie kabla YKY 4x1,5 mm2 w maszt sygnalizacji świetlnej. | m | 11.2 |  | 0
269 | SST-Woj Pol | Montaż konsoli latarni sygnalizacyjnej na maszcie sygnalizacji świetlnej. | kpl. | 8 |  | 0
270 | SST-Woj Pol | Montaż latarni sygnalizcyjnej 3xfi=300 mm LED (ogólnej) na maszcie sygnalizacji świetlnej. | szt. | 4 |  | 0
271 | SST-Woj Pol | Obróbka kabla YKY 4x1,5 mm2 | szt. | 12 |  | 0
|  | Montaż latarni sygnalizcyjnej 3xfi=300 mm LED 42V (skrętu w prawo) na maszcie sygnalizacji świetlnej. |  |  |  | 0
272 | SST-Woj Pol | Wciąganie kabla YKY 4x1,5 mm2 w maszt sygnalizacji świetlnej. | m | 2.8 |  | 0
273 | SST-Woj Pol | Montaż konsoli latarni sygnalizacyjnej na maszcie sygnalizacji świetlnej. | kpl. | 2 |  | 0
274 | SST-Woj Pol | Montaż latarni sygnalizcyjnej 3xfi=300 mm LED 42V (skrętu w prawo) na maszcie sygnalizacji świetlnej. | szt. | 1 |  | 0
275 | SST-Woj Pol | Obróbka kabla YKY 4x1,5 mm2 | szt. | 3 |  | 0
|  | Montaż latarni sygnalizcyjnej 3xfi=300 mm LED 42V (skrętu w lewo) na maszcie sygnalizacji świetlnej. |  |  |  | 0
276 | SST-Woj Pol | Wciąganie kabla YKY 4x1,5 mm2 w maszt sygnalizacji świetlnej. | m | 2.8 |  | 0
277 | SST-Woj Pol | Montaż konsoli latarni sygnalizacyjnej na maszcie sygnalizacji świetlnej. | kpl. | 2 |  | 0
278 | SST-Woj Pol | Montaż latarni sygnalizcyjnej 3xfi=300 mm LED 42V (skrętu w lewo) na maszcie sygnalizacji świetlnej. | szt. | 1 |  | 0
279 | SST-Woj Pol | Obróbka kabla YKY 4x1,5 mm2 | szt. | 3 |  | 0
|  | Montaż latarni sygnalizacyjnej 2xfi=200 mm LED 42V (pieszej) z sygnalizatorem akustycznym na maszcie sygnalizacji świetlnej. |  |  |  | 0
280 | SST-Woj Pol | Wciąganie kabla YKY 3x1,5 mm2 w maszt sygnalizacji świetlnej. | m | 22.4 |  | 0
281 | SST-Woj Pol | Wciąganie kabla YKY 4x1,5 mm2 w maszt sygnalizacji świetlnej. | m | 22.4 |  | 0
282 | SST-Woj Pol | Montaż konsoli latarni sygnalizacyjnej na maszcie sygnalizacji świetlnej. | kpl. | 16 |  | 0
283 | SST-Woj Pol | Montaż latarni sygnalizacyjnej 2xfi=200 mm LED 42V (pieszej) z sygnalizatorem akustycznym na maszcie sygnalizacji świetlnej. | szt. | 8 |  | 0
284 | SST-Woj Pol | Obróbka kabla YKY 3x1,5 mm2. | szt. | 24 |  | 0
285 | SST-Woj Pol | Obróbka kabla YKY 4x1,5 mm2 | szt. | 8 |  | 0
|  | Montaż latarni sygnalizacyjnej 2xfi=200 mm LED 42V (rowerowej) na maszcie sygnalizacji świetlnej. |  |  |  | 0
286 | SST-Woj Pol | Wciąganie kabla YKY 3x1,5 mm2 w maszt sygnalizacji świetlnej. | m | 11.2 |  | 0
287 | SST-Woj Pol | Montaż konsoli latarni sygnalizacyjnej na maszcie sygnalizacji świetlnej. | kpl. | 8 |  | 0
288 | SST-Woj Pol | Montaż latarni sygnalizacyjnej 2xfi=200 mm LED 42V (rowerowej) na maszcie sygnalizacji świetlnej. | szt. | 4 |  | 0
289 | SST-Woj Pol | Obróbka kabla YKY 3x1,5 mm2. | szt. | 12 |  | 0
|  | Montaż latarni sygnalizacyjnej 1xfi=200 mm LED 42V (strzałki jazdy warunkowej) na maszcie sygnalizacji świetlnej. |  |  |  | 0
290 | SST-Woj Pol | Wciąganie kabla YKY 3x1,5 mm2 w maszt sygnalizacji świetlnej. | m | 2.8 |  | 0
291 | SST-Woj Pol | Montaż konsoli latarni sygnalizacyjnej na maszcie sygnalizacji świetlnej. | kpl. | 2 |  | 0
292 | SST-Woj Pol | Montaż latarni sygnalizacyjnej 1xfi=200 mm LED (strzałki jazdy warunkowej) na maszcie sygnalizacji świetlnej. | szt. | 1 |  | 0
293 | SST-Woj Pol | Obróbka kabla YKY 3x1,5 mm2. | szt. | 3 |  | 0
|  | Montaż przycisku pieszego na maszcie sygnalizacji świetlnej. |  |  |  | 0
294 | SST-Woj Pol | Wciąganie kabla OLFLEX 7X0,5 mm2 w maszt sygnalizacji świetlnej. | m | 12 |  | 0
295 | SST-Woj Pol | Montaż przycisku pieszego na maszcie sygnalizacji świetlnej. | szt. | 8 |  | 0
296 | SST-Woj Pol | Obróbka kabla YKY 6x1,0 mm2. | szt. | 24 |  | 0
297 | SST-Woj Pol | Obróbka kabla OLFLEX 7X0,5 mm2. | szt. | 8 |  | 0
|  | Montaż przycisku rowerzysty na maszcie sygnalizacji świetlnej. |  |  |  | 0
298 | SST-Woj Pol | Wciąganie kabla OLFLEX 7X0,5 mm2 w maszt sygnalizacji świetlnej. | m | 6 |  | 0
299 | SST-Woj Pol | Montaż przycisku rowerzysty na maszcie sygnalizacji świetlnej. | szt. | 4 |  | 0
300 | SST-Woj Pol | Obróbka kabla YKY 6x1,0 mm2. | szt. | 12 |  | 0
301 | SST-Woj Pol | Obróbka kabla OLFLEX 7X0,5 mm2. | szt. | 4 |  | 0
|  | Montaż detektora ruchu na wysięgniku. |  |  |  | 0
302 | SST-Woj Pol | Wciąganie kabla YLY 4x1,0 mm2 z udziałem podnośnika samochodowego w słup (z wysięgnikiem) sygnalizacji świetlnej. | m-1 | 129 |  | 0
303 | SST-Woj Pol | Montaż na wysięgniku wspornika do detektora ruchu. | kpl. | 9 |  | 0
304 | SST-Woj Pol | Montaż na wysięgniku detektora ruchu. | szt. | 9 |  | 0
305 | SST-Woj Pol | Obróbka kabla YKY 4x1,0 mm2. | szt. | 18 |  | 0
306 | SST-Woj Pol | Obróbka kabla YLY 4x1.0 mm2 | szt. | 9 |  | 0
|  | Wykonanie pętli skośnej (3x0.7 m) układanej w warstwie ścieralnej. |  |  |  | 0
307 | SST-Woj Pol | Reczne wykonanie otworów w krawężniku betonowym o objętości do 0,1 dm3. | szt. | 9 |  | 0
308 | SST-Woj Pol | Cięcie piłą nawierzchni bitumicznej na głębokość 7 cm dla ułożenia pętli indukcyjnej. | m | 97.76 |  | 0
309 | SST-Woj Pol | Czyszczenie rowka. Nasypanie piasku. | m | 97.76 |  | 0
310 | SST-Woj Pol | Układanie pętli indukcyjnej w wyciętym rowku. | m | 674.08 |  | 0
311 | SST-Woj Pol | Wypełnienie masą zalewową w nawierzchni drogi rowka dla pętli indukcyjnej. | m | 97.76 |  | 0
312 | SST-Woj Pol | Montaż w rowie mufy przelotowej z rury termokurczliwej. | szt. | 9 |  | 0
313 | SST-Woj Pol | Obróbka przewodu XzTKMpw 2x2x0,8 mm | szt. | 9 |  | 0
314 | SST-Woj Pol | Pomiar pętli indukcyjnej | pomiar | 27 |  | 0
|  | Wykonanie pętli długiej (1x8 m) układanej w warstwie ścieralnej. |  |  |  | 0
315 | SST-Woj Pol | Reczne wykonanie otworów w krawężniku betonowym o objętości do 0,1 dm3. | szt. | 1 |  | 0
316 | SST-Woj Pol | Cięcie piłą nawierzchni bitumicznej na głębokość 7 cm dla ułożenia pętli indukcyjnej. | m | 22.7 |  | 0
317 | SST-Woj Pol | Czyszczenie rowka. Nasypanie piasku. | m | 22.7 |  | 0
318 | SST-Woj Pol | Układanie pętli indukcyjnej w wyciętym rowku. | m | 88.8 |  | 0
319 | SST-Woj Pol | Wypełnienie masą zalewową w nawierzchni drogi rowka dla pętli indukcyjnej. | m | 22.7 |  | 0
320 | SST-Woj Pol | Montaż w rowie mufy przelotowej z rury termokurczliwej | szt. | 1 |  | 0
321 | SST-Woj Pol | Obróbka przewodu XzTKMpw 2x2x0,8 mm | szt. | 1 |  | 0
322 | SST-Woj Pol | Pomiar pętli indukcyjnej | pomiar | 3 |  | 0
|  | Wykonanie pętli długiej (1x12 m) układanej w warstwie ścieralnej. |  |  |  | 0
323 | SST-Woj Pol | Reczne wykonanie otworów w krawężniku betonowym o objętości do 0,1 dm3. | szt. | 5 |  | 0
324 | SST-Woj Pol | Cięcie piłą nawierzchni bitumicznej na głębokość 7 cm dla ułożenia pętli indukcyjnej. | m | 143.4 |  | 0
325 | SST-Woj Pol | Czyszczenie rowka. Nasypanie piasku. | m | 143.4 |  | 0
326 | SST-Woj Pol | Układanie pętli indukcyjnej w wyciętym rowku. | m | 308.2 |  | 0
327 | SST-Woj Pol | Wypełnienie masą zalewową w nawierzchni drogi rowka dla pętli indukcyjnej. | m | 143.4 |  | 0
328 | SST-Woj Pol | Montaż w rowie mufy przelotowej z rury termokurczliwej | szt. | 5 |  | 0
329 | SST-Woj Pol | Obróbka przewodu XzTKMpw 2x2x0,8 mm | szt. | 5 |  | 0
330 | SST-Woj Pol | Pomiar pętli indukcyjnej | pomiar | 15 |  | 0
|  | Wykonanie pętli długiej (1x20 m) układanej w warstwie ścieralnej. |  |  |  | 0
331 | SST-Woj Pol | Reczne wykonanie otworów w krawężniku betonowym o objętości do 0,1 dm3. | szt. | 3 |  | 0
332 | SST-Woj Pol | Cięcie piłą nawierzchni bitumicznej na głębokość 7 cm dla ułożenia pętli indukcyjnej. | m | 139.5 |  | 0
333 | SST-Woj Pol | Czyszczenie rowka. Nasypanie piasku. | m | 139.5 |  | 0
334 | SST-Woj Pol | Układanie pętli indukcyjnej w wyciętym rowku. | m | 298.2 |  | 0
335 | SST-Woj Pol | Wypełnienie masą zalewową w nawierzchni drogi rowka dla pętli indukcyjnej. | m | 139.5 |  | 0
336 | SST-Woj Pol | Montaż w rowie mufy przelotowej z rury termokurczliwej | szt. | 3 |  | 0
337 | SST-Woj Pol | Obróbka przewodu XzTKMpw 2x2x0,8 mm | szt. | 3 |  | 0
338 | SST-Woj Pol | Pomiar pętli indukcyjnej | pomiar | 9 |  | 0
|  | Montaż sterownika na gotowym fundamencie. |  |  |  | 0
339 | SST-Woj Pol | Montaż sterownika na gotowym fundamencie. | szt. | 1 |  | 0
340 | SST-Woj Pol | Montaż uziomu poziomego przy głębokości wykopu 0,6 m w gruncie kat. III. | m | 10 |  | 0
341 | SST-Woj Pol | Układanie przewodu LgY 16 mm2 w sterowniku i fundamencie. | m | 4 |  | 0
342 | SST-Woj Pol | Pogrążanie uziomu pionowego prętowego w gruncie kat. III. | szt. | 3 |  | 0
343 | SST-Woj Pol | Badanie uziemienia ochronnego - pomiar pierwszy. | pom. | 1 |  | 0
|  | Sieć sterownicza. |  |  |  | 0
344 | SST-Woj Pol | Układanie w studni kablowej przewodu LgY 16 mm2. | m | 5 |  | 0
345 | SST-Woj Pol | Wciąganie przewodu LgY 25 mm2 w częściowo zajęty otwór kanalizacji kablowej. | m | 523.4 |  | 0
346 | SST-Woj Pol | Ręczne wciąganie kabla YKY 4x1,5 mm2 w częściowo zajęty otwór kanalizacji kablowej. | m | 685.4 |  | 0
347 | SST-Woj Pol | Wciąganie kabla YKY 4x1,0 mm2 w częściowo zajęty otwór kanalizacji kablowej. | m | 423.3 |  | 0
348 | SST-Woj Pol | Wciąganie kabla YKY 3x1,5 mm2 w częściowo zajęty otwór kanalizacji kablowej. | m | 568.9 |  | 0
349 | SST-Woj Pol | Wciąganie kabla YKY 3x1,0 mm2 w częściowo zajęty otwór kanalizacji kablowej. | m | 400.1 |  | 0
350 | SST-Woj Pol | Wciąganie kabla YKY 6x1,0 mm2 w częściowo zajęty otwór kanalizacji kablowej. | m | 525.2 |  | 0
351 | SST-Woj Pol | W wciąganie kabla XzTKMpw 2x2x0,8 mm w częściowo zajęty otwór kanalizacji kablowej. | m | 1118.4 |  | 0
|  | Prace łączeniowe, pomiarowe i rozruchowe. |  |  |  | 0
352 | SST-Woj Pol | Podłączenie przewodu pojedynczyego o izolacji polwinitowej pod zacisk (przekrój żyły 16 mm2). | szt. | 2 |  | 0
353 | SST-Woj Pol | Podłączenie przewod pojedyńczego o izolacji polwinitowej pod zacisk (przekrój żyły 25 mm2). | szt. | 24 |  | 0
|  | Badania i pomiary instalacji skutecznosci zerowania. |  |  |  | 0
354 | SST-Woj Pol | Pierwszy pomiar skutecznosci zerowania | pomiar | 1 |  | 0
355 | SST-Woj Pol | Następny pomiar skutecznosci zerowania | pomiar | 12 |  | 0
|  | Uruchomienie sygnalizacji na skrzyżowaniu |  |  |  | 0
356 | SST-Woj Pol | Uruchomienie sygnalizacji na skrzyżowaniu w zakresie do 13 grup sygnalizacyjnych i akomdacji. | kpl. | 1 |  | 0
357 | SST-Woj Pol | Instalacja stanowiska do monitoringu na komputerze Zamawiajacego. | kpl. | 1 |  | 0
358 | SST-Woj Pol | Przeszkolenie pracownika do obsługi stanowiska do monitoringu. | Osoba | 1 |  | 0
[5 empty] | Razem sygnalizacja świetlna - ul. Wojska Polskiego-Moniuszki/11-go Listopada | 0
SYGNALIZACJA ŚWIETLNA - ul. WOJSKA POLSKIEGO - BAŁTYCKA
|  | Linia kablowa zasilająca 0,4 kV. |  |  |  | 0
359 | SST-Woj Pol | W wciąganie kabla YKY 2x10 mm2 w wolny otwór kanalizacji kablowej. | m | 2 |  | 0
360 | SST-Woj Pol | Układanie kabla YKY 2x10 mm2 w fundamentach, szafce zasilająco-pomiarowej i sterowniku. | m | 6 |  | 0
361 | SST-Woj Pol | Zarobienie na sucho końca kabla YKY 2x10 mm2. | szt. | 2 |  | 0
362 | SST-Woj Pol | Montaż uziomu poziomego przy głębokości wykopu 0,6 m w gruncie kat. III. | m | 10 |  | 0
363 | SST-Woj Pol | Pogrążanie uziomu pionowego prętowego w gruncie kat. III. | szt. | 3 |  | 0
364 | SST-Woj Pol | Badanie uziemienia ochronnego - pomiar pierwszy. | pom. | 1 |  | 0
365 | SST-Woj Pol | Sprawdzenie i pomiar kompletnego 1-fazowego obwodu elektrycznego niskiego napięcia | pomiar | 1 |  | 0
366 | SST-Woj Pol | Sprawdzenie samoczynnego wyłączania zasilania (pierwsza próba) | próba | 1 |  | 0
367 | SST-Woj Pol | Sprawdzenie samoczynnego wyłączania zasilania (następna próba) | próba | 1 |  | 0
|  | Kanalizacja kablowa sygnalizacji. |  |  |  | 0
368 | SST-Woj Pol | Budowa studni podszafkowej z kostki betonowej (bloczków), kategoria gruntu III. | szt. | 1 |  | 0
369 | SST-Woj Pol | Budowa studni kablowej SKR-1 (czteroelementowej) prefabrykowanej, kategoria gruntu III. | studn. | 7 |  | 0
370 | SST-Woj Pol | Pogłębienie o 20 cm studni kablowej SKR-1 z elementu prefabrykowanego, kategoria gruntu III. | szt. | 14 |  | 0
371 | SST-Woj Pol | Budowa studni kablowej SK-1 prefabrykowanej. | studnia | 7 |  | 0
372 | SST-Woj Pol | Budowa kanalizacji kablowej z rurki Novomicro DB fi=16 mm w gr. kat. III, 1 warstwa w ciągu kanalizacji, 1 rura w warstwie, 1 otwór w ciągu kanalizacji | m | 17.7 |  | 0
373 | SST-Woj Pol | Budowa kanalizacji kablowej z rury DVK-T=50 mm w gr. kat. III, 1 warstwa w ciągu kanalizacji, 1 rura w warstwie, 1 otwór w ciągu kanalizacji | m | 17.7 |  | 0
374 | SST-Woj Pol | Budowa kanalizacji kablowej z rury DVK-T=75 mm w gr. kat. III, 1 warstwa w ciągu kanalizacji, 1 rura w warstwie, 1 otwór w ciągu kanalizacji | m | 24 |  | 0
375 | SST-Woj Pol | Budowa kanalizacji kablowej z rury DVK-T=110 mm, 1 warstwa w ciągu kanalizacji, 1 rura w warstwie, 1 otwór w ciągu kanalizacji. | m | 107.8 |  | 0
376 | SST-Woj Pol | Budowa kanalizacji kablowej z rury DVK-T=110 mm, 1 warstwa w ciągu kanalizacji, 3 rury w warstwie, 3 otwory w ciągu kanalizacji. | m | 23.9 |  | 0
377 | SST-Woj Pol | Budowa obiektu podziemnego z rury SRS fi=110 mm pod drogą, 1 warstwa w ciągu kanalizacji, 2 rury w warstwie, 2 otwory w ciągu kanalizacji. | m | 14.1 |  | 0
378 | SST-Woj Pol | Budowa obiektu podziemnego z rury SRS fi=110 mm pod drogą, 1 warstwa w ciągu kanalizacji, 3 rury w warstwie, 3 otwory w ciągu kanalizacji. | m | 30.7 |  | 0
Montaż osprzętu sygnalizacji świetlnej.
|  | Montaż słupa sygnalizacji świetlnej z wysięgnikiem do 8.0 m . |  |  |  | 0
379 | SST-Woj Pol | Wykop o głębokości do 2,0 m wraz z zasypaniem dla słupa sygnalizacji świetlnej. Kategoria gruntu III. | m3 | 4.5 |  | 0
380 | SST-Woj Pol | Montaż rury kablowej fi=75 mm. | m | 1 |  | 0
381 | SST-Woj Pol | Wykonanie fundamentu betonowego dla słupa. | m3 | 4.05 |  | 0
382 | SST-Woj Pol | Izolacja przeciwwilgociowa powłokowa bitumiczna pozioma - wykonywana na zimno z emulsji asfaltowej - pierwsza warstwa. | m2 | 2.25 |  | 0
383 | SST-Woj Pol | Izolacja przeciwwilgociowa powłokowa bitumiczna pozioma - wykonywana na zimno z emulsji asfalttowej - druga i następna warstwa. | m2 | 2.25 |  | 0
384 | SST-Woj Pol | Zasypywanie wykopu dla słupa sygnalizacji świetlnej w gruncie kat. I÷III z przerzutem na odległość do 3 m. | m3 | 0.45 |  | 0
385 | SST-Woj Pol | Wywóz ziemi poza teren budowy, utylizacja/przekazanie | m3 | 4.05 |  | 0
386 | SST-Woj Pol | Stawianie słupa sygnalizacji świetlnej. | szt. | 1 |  | 0
387 | SST-Woj Pol | Montaż wysięgnika rurowego o ciężarze do 100 kg na słupie sygnalizacji świetlnej. | szt. | 1 |  | 0
|  | Montaż słupa sygnalizacji świetlnej z wysięgnikiem do 6,5 m . |  |  |  | 0
388 | SST-Woj Pol | Wykop o głębokości do 2,0 m wraz z zasypaniem dla słupa sygnalizacji świetlnej. Kategoria gruntu III. | m3 | 4.5 |  | 0
389 | SST-Woj Pol | Montaż rury kablowej fi=75 mm. | m | 1 |  | 0
390 | SST-Woj Pol | Wykonanie fundamentu betonowego dla słupa. | m3 | 4.05 |  | 0
391 | SST-Woj Pol | Izolacja przeciwwilgociowa powłokowa bitumiczna pozioma - wykonywana na zimno z emulsji asfaltowej - pierwsza warstwa. | m2 | 2.25 |  | 0
392 | SST-Woj Pol | Izolacja przeciwwilgociowa powłokowa bitumiczna pozioma - wykonywana na zimno z emulsji asfalttowej - druga i następna warstwa. | m2 | 2.25 |  | 0
393 | SST-Woj Pol | Zasypywanie wykopu dla słupa sygnalizacji świetlnej w gruncie kat. I÷III z przerzutem na odległość do 3 m. | m3 | 0.45 |  | 0
394 | SST-Woj Pol | Wywóz ziemi samochodami samowyładowczymi na odległość do 1 km, kategoria gruntu III. | m3 | 4.05 |  | 0
395 | SST-Woj Pol | Dopłata za wywóz ziemi samochodami samowyładowczymi za każdy następny 1 km odległości ponad 1 km. | m3 | 4.05 |  | 0
396 | SST-Woj Pol | Stawianie słupa sygnalizacji świetlnej. | szt. | 1 |  | 0
397 | SST-Woj Pol | Montaż wysięgnika rurowego o ciężarze do 100 kg na słupie sygnalizacji świetlnej. | szt. | 1 |  | 0
|  | Montaż słupa sygnalizacji świetlnej z wysięgnikiem do 3,5m . |  |  |  | 0
398 | SST-Woj Pol | Wykop o głębokości do 2,0 m wraz z zasypaniem dla słupa sygnalizacji świetlnej. Kategoria gruntu III. | m3 | 4.5 |  | 0
399 | SST-Woj Pol | Montaż rury kablowej fi=75 mm. | m | 1 |  | 0
400 | SST-Woj Pol | Wykonanie fundamentu betonowego dla słupa. | m3 | 4.05 |  | 0
401 | SST-Woj Pol | Izolacja przeciwwilgociowa powłokowa bitumiczna pozioma - wykonywana na zimno z emulsji asfaltowej - pierwsza warstwa. | m2 | 2.25 |  | 0
402 | SST-Woj Pol | Izolacja przeciwwilgociowa powłokowa bitumiczna pozioma - wykonywana na zimno z emulsji asfalttowej - druga i następna warstwa. | m2 | 2.25 |  | 0
403 | SST-Woj Pol | Zasypywanie wykopu dla słupa sygnalizacji świetlnej w gruncie kat. I÷III z przerzutem na odległość do 3 m. | m3 | 0.45 |  | 0
404 | SST-Woj Pol | Wywóz ziemi samochodami samowyładowczymi na odległość do 1 km, kategoria gruntu III. | m3 | 4.05 |  | 0
405 | SST-Woj Pol | Dopłata za wywóz ziemi samochodami samowyładowczymi za każdy następny 1 km odległości ponad 1 km. | m3 | 4.05 |  | 0
406 | SST-Woj Pol | Stawianie słupa sygnalizacji świetlnej. | szt. | 1 |  | 0
407 | SST-Woj Pol | Montaż wysięgnika rurowego o ciężarze do 100 kg na słupie sygnalizacji świetlnej. | szt. | 1 |  | 0
|  | Montaż masztu sygnalizacji świetlnej. |  |  |  | 0
408 | SST-Woj Pol | Montaż masztu sygnalizacji świetlnej z fundamentem na "mokro". | szt. | 5 |  | 0
409 | SST-Woj Pol | Wywóz ziemi samochodami samowyładowczymi na odległość do 1 km, kategoria gruntu III. | m3 | 0.84 |  | 0
410 | SST-Woj Pol | Dopłata za wywóz ziemi samochodami samowyładowczymi za każdy następny 1 km odległości ponad 1 km. | m3 | 0.84 |  | 0
|  | Montaż latarni sygnalizacyjnej 3-komorowej LED 42V (ogólnej) na wysięgniku. |  |  |  | 0
411 | SST-Woj Pol | Wciąganie kabla YKY 4x1,5 mm2 z udziałem podnośnika samochodowego w słup (z wysięgnikiem) sygnalizacji świetlnej. | m-1 | 9.9 |  | 0
412 | SST-Woj Pol | Montaż wspornika do latarni sygnalizacyjnej 3xfi=300 mm na wysięgniku. | kpl. | 1 |  | 0
413 | SST-Woj Pol | Montaż latarni sygnalizacyjnej 3xfi=300 mm LED 42V (ogólnej) na wysięgniku. | szt. | 1 |  | 0
414 | SST-Woj Pol | Montaż ekranu kontrastowego do latarni sygnalizacyjnej 3xfi=300 mm zamocowanej na wysięgniku. | szt. | 1 |  | 0
415 | SST-Woj Pol | Obróbka kabla YKY 4x1,5 mm2. | szt. | 3 |  | 0
|  | Montaż latarni sygnalizacyjnej 3xfi=300 mm LED 42V (na wprost) na wysięgniku. |  |  |  | 0
416 | SST-Woj Pol | Wciąganie kabla YKY 4x1,5 mm2 z udziałem podnośnika samochodowego w słup (z wysięgnikiem) sygnalizacji świetlnej. | m-1 | 9.5 |  | 0
417 | SST-Woj Pol | Montaż wspornika do latarni sygnalizacyjnej 3xfi=300 mm na wysięgniku. | kpl. | 1 |  | 0
418 | SST-Woj Pol | Montaż latarni sygnalizacyjnej 3xfi=300 mm LED 42V (na wprost) na wysięgniku. | szt. | 1 |  | 0
419 | SST-Woj Pol | Montaż ekranu kontrastowego do latarni sygnalizacyjnej 3xfi=300 mm zamocowanej na wysięgniku. | szt. | 1 |  | 0
420 | SST-Woj Pol | Obróbka kabla YKY 4x1,5 mm2. | szt. | 3 |  | 0
|  | Montaż latarni sygnalizacyjnej 3xfi=300 mm LED 42V (skrętu w prawo) na wysięgniku. |  |  |  | 0
421 | SST-Woj Pol | Wciąganie kabla YKY 4x1,5 mm2 z udziałem podnośnika samochodowego w słup (z wysięgnikiem) sygnalizacji świetlnej. | m-1 | 10 |  | 0
422 | SST-Woj Pol | Montaż wspornika do latarni sygnalizacyjnej 3xfi=300 mm na wysięgniku. | kpl. | 1 |  | 0
423 | SST-Woj Pol | Montaż latarni sygnalizacyjnej 3xfi=300 mm LED 42V (skrętu w prawo) na wysięgniku. | szt. | 1 |  | 0
424 | SST-Woj Pol | Montaż ekranu kontrastowego do latarni sygnalizacyjnej 3xfi=300 mm zamocowanej na wysięgniku. | szt. | 1 |  | 0
425 | SST-Woj Pol | Obróbka kabla YKY 4x1,5 mm2. | szt. | 3 |  | 0
|  | Montaż latarni sygnalizacyjnej 3xfi=300 mm LED 42V (skrętu w lewo) na wysięgniku. |  |  |  | 0
426 | SST-Woj Pol | Wciąganie kabla YKY 4x1,5 mm2 z udziałem podnośnika samochodowego w słup (z wysięgnikiem) sygnalizacji świetlnej. | m-1 | 27 |  | 0
427 | SST-Woj Pol | Montaż wspornika do latarni sygnalizacyjnej 3xfi=300 mm na wysięgniku. | kpl. | 2 |  | 0
428 | SST-Woj Pol | Montaż latarni sygnalizacyjnej 3xfi=300 mm LED 42V (skrętu w lewo) na wysięgniku. | szt. | 2 |  | 0
429 | SST-Woj Pol | Montaż ekranu kontrastowego do latarni sygnalizacyjnej 3xfi=300 mm zamocowanej na wysięgniku. | szt. | 2 |  | 0
430 | SST-Woj Pol | Obróbka kabla YKY 4x1,5 mm2. | szt. | 6 |  | 0
|  | Montaż latarni sygnalizcyjnej 3xfi=300 mm LED 42V (ogólnej) na maszcie sygnalizacji świetlnej. |  |  |  | 0
431 | SST-Woj Pol | Wciąganie kabla YKY 4x1,5 mm2 w maszt sygnalizacji świetlnej. | m | 2.8 |  | 0
432 | SST-Woj Pol | Montaż konsoli latarni sygnalizacyjnej na maszcie sygnalizacji świetlnej. | kpl. | 2 |  | 0
433 | SST-Woj Pol | Montaż latarni sygnalizcyjnej 3xfi=300 mm LED (ogólnej) na maszcie sygnalizacji świetlnej. | szt. | 1 |  | 0
434 | SST-Woj Pol | Obróbka kabla YKY 4x1,5 mm2 | szt. | 3 |  | 0
|  | Montaż latarni sygnalizcyjnej 3xfi=300 mm LED 42V (na wprost) na maszcie sygnalizacji świetlnej. |  |  |  | 0
435 | SST-Woj Pol | Wciąganie kabla YKY 4x1,5 mm2 w maszt sygnalizacji świetlnej. | m | 2.8 |  | 0
436 | SST-Woj Pol | Montaż konsoli latarni sygnalizacyjnej na maszcie sygnalizacji świetlnej. | kpl. | 2 |  | 0
437 | SST-Woj Pol | Montaż latarni sygnalizcyjnej 3xfi=300 mm LED 42V (na wprost) na maszcie sygnalizacji świetlnej. | szt. | 1 |  | 0
438 | SST-Woj Pol | Obróbka kabla YKY 4x1,5 mm2 | szt. | 3 |  | 0
|  | Montaż latarni sygnalizcyjnej 3xfi=300 mm LED 42V (skrętu w prawo) na maszcie sygnalizacji świetlnej. |  |  |  | 0
439 | SST-Woj Pol | Wciąganie kabla YKY 4x1,5 mm2 w maszt sygnalizacji świetlnej. | m | 2.8 |  | 0
440 | SST-Woj Pol | Montaż konsoli latarni sygnalizacyjnej na maszcie sygnalizacji świetlnej. | kpl. | 2 |  | 0
441 | SST-Woj Pol | Montaż latarni sygnalizcyjnej 3xfi=300 mm LED 42V (skrętu w prawo) na maszcie sygnalizacji świetlnej. | szt. | 1 |  | 0
442 | SST-Woj Pol | Obróbka kabla YKY 4x1,5 mm2 | szt. | 3 |  | 0
|  | Montaż latarni sygnalizcyjnej 3xfi=300 mm LED 42V (skrętu w lewo) na maszcie sygnalizacji świetlnej. |  |  |  | 0
443 | SST-Woj Pol | Wciąganie kabla YKY 4x1,5 mm2 w maszt sygnalizacji świetlnej. | m | 5.6 |  | 0
444 | SST-Woj Pol | Montaż konsoli latarni sygnalizacyjnej na maszcie sygnalizacji świetlnej. | kpl. | 4 |  | 0
445 | SST-Woj Pol | Montaż latarni sygnalizcyjnej 3xfi=300 mm LED 42V (skrętu w lewo) na maszcie sygnalizacji świetlnej. | szt. | 4 |  | 0
446 | SST-Woj Pol | Obróbka kabla YKY 4x1,5 mm2 | szt. | 6 |  | 0
|  | Montaż latarni sygnalizacyjnej 2xfi=200 mm LED 42V (pieszej) z sygnalizatorem akustycznym na maszcie sygnalizacji świetlnej. |  |  |  | 0
447 | SST-Woj Pol | Wciąganie kabla YKY 3x1,5 mm2 w maszt sygnalizacji świetlnej. | m | 16.8 |  | 0
448 | SST-Woj Pol | Wciąganie kabla YKY 4x1,5 mm2 w maszt sygnalizacji świetlnej. | m | 16.8 |  | 0
449 | SST-Woj Pol | Montaż konsoli latarni sygnalizacyjnej na maszcie sygnalizacji świetlnej. | kpl. | 12 |  | 0
450 | SST-Woj Pol | Montaż latarni sygnalizacyjnej 2xfi=200 mm LED 42V (pieszej) z sygnalizatorem akustycznym na maszcie sygnalizacji świetlnej. | szt. | 6 |  | 0
451 | SST-Woj Pol | Obróbka kabla YKY 3x1,5 mm2. | szt. | 18 |  | 0
452 | SST-Woj Pol | Obróbka kabla YKY 4x1,5 mm2 | szt. | 18 |  | 0
|  | Montaż latarni sygnalizacyjnej 1xfi=200 mm LED 42V (strzałki jazdy warunkowej) na maszcie sygnalizacji świetlnej. |  |  |  | 0
453 | SST-Woj Pol | Wciąganie kabla YKY 3x1,5 mm2 w maszt sygnalizacji świetlnej. | m | 2.8 |  | 0
454 | SST-Woj Pol | Montaż konsoli latarni sygnalizacyjnej na maszcie sygnalizacji świetlnej. | kpl. | 2 |  | 0
455 | SST-Woj Pol | Montaż latarni sygnalizacyjnej 1xfi=200 mm LED (strzałki jazdy warunkowej) na maszcie sygnalizacji świetlnej. | szt. | 1 |  | 0
456 | SST-Woj Pol | Obróbka kabla YKY 3x1,5 mm2. | szt. | 3 |  | 0
|  | Montaż latarni sygnalizacyjnej 1xfi=200 mm LED 42V (strzałki jazdy warunkowej) na maszcie sygnalizacji świetlnej. |  |  |  | 0
457 | SST-Woj Pol | Wciąganie kabla YKY 3x1,5 mm2 w maszt sygnalizacji świetlnej. | m | 2.8 |  | 0
458 | SST-Woj Pol | Montaż konsoli latarni sygnalizacyjnej na maszcie sygnalizacji świetlnej. | kpl. | 2 |  | 0
459 | SST-Woj Pol | Montaż latarni sygnalizacyjnej 1xfi=200 mm LED (strzałki jazdy warunkowej) na maszcie sygnalizacji świetlnej. | szt. | 1 |  | 0
460 | SST-Woj Pol | Obróbka kabla YKY 3x1,5 mm2. | szt. | 3 |  | 0
|  | Montaż przycisku pieszego na maszcie sygnalizacji świetlnej. |  |  |  | 0
461 | SST-Woj Pol | Wciąganie kabla OLFLEX 7X0,5 mm2 w maszt sygnalizacji świetlnej. | m | 9 |  | 0
462 | SST-Woj Pol | Montaż przycisku pieszego na maszcie sygnalizacji świetlnej. | szt. | 6 |  | 0
463 | SST-Woj Pol | Obróbka kabla YKY 6x1,0 mm2. | szt. | 18 |  | 0
464 | SST-Woj Pol | Obróbka kabla OLFLEX 7X0,5 mm2. | szt. | 6 |  | 0
|  | Montaż detektora ruchu na wysięgniku. |  |  |  | 0
465 | SST-Woj Pol | Wciąganie kabla YLY 4x1,0 mm2 z udziałem podnośnika samochodowego w słup (z wysięgnikiem) sygnalizacji świetlnej. | m-1 | 59.5 |  | 0
466 | SST-Woj Pol | Montaż na wysięgniku wspornika do detektora ruchu. | kpl. | 5 |  | 0
467 | SST-Woj Pol | Montaż na wysięgniku detektora ruchu. | szt. | 5 |  | 0
468 | SST-Woj Pol | Obróbka kabla YKY 4x1,0 mm2. | szt. | 10 |  | 0
469 | SST-Woj Pol | Obróbka kabla YLY 4x1.0 mm2 | szt. | 5 |  | 0
|  | Wykonanie pętli skośnej (3x0.7 m) układanej w warstwie ścieralnej. |  |  |  | 0
470 | SST-Woj Pol | Reczne wykonanie otworów w krawężniku betonowym o objętości do 0,1 dm3. | szt. | 5 |  | 0
471 | SST-Woj Pol | Cięcie piłą nawierzchni bitumicznej na głębokość 7 cm dla ułożenia pętli indukcyjnej. | m | 50.6 |  | 0
472 | SST-Woj Pol | Czyszczenie rowka. Nasypanie piasku. | m | 50.6 |  | 0
473 | SST-Woj Pol | Układanie pętli indukcyjnej w wyciętym rowku. | m | 463.04 |  | 0
474 | SST-Woj Pol | Wypełnienie masą zalewową w nawierzchni drogi rowka dla pętli indukcyjnej. | m | 50.6 |  | 0
475 | SST-Woj Pol | Montaż w rowie mufy przelotowej z rury termokurczliwej. | szt. | 5 |  | 0
476 | SST-Woj Pol | Obróbka przewodu XzTKMpw 2x2x0,8 mm | szt. | 5 |  | 0
477 | SST-Woj Pol | Pomiar pętli indukcyjnej | pomiar | 15 |  | 0
478 | SST-Woj Pol | Reczne wykonanie otworów w krawężniku betonowym o objętości do 0,1 dm3. | szt. | 2 |  | 0
479 | SST-Woj Pol | Cięcie piłą nawierzchni bitumicznej na głębokość 7 cm dla ułożenia pętli indukcyjnej. | m | 41.7 |  | 0
480 | SST-Woj Pol | Czyszczenie rowka. Nasypanie piasku. | m | 41.7 |  | 0
481 | SST-Woj Pol | Układanie pętli indukcyjnej w wyciętym rowku. | m | 169 |  | 0
482 | SST-Woj Pol | Wypełnienie masą zalewową w nawierzchni drogi rowka dla pętli indukcyjnej. | m | 41.7 |  | 0
483 | SST-Woj Pol | Montaż w rowie mufy przelotowej z rury termokurczliwej | szt. | 2 |  | 0
484 | SST-Woj Pol | Obróbka przewodu XzTKMpw 2x2x0,8 mm | szt. | 2 |  | 0
485 | SST-Woj Pol | Pomiar pętli indukcyjnej | pomiar | 6 |  | 0
|  | Wykonanie pętli długiej (1x8 m) układanej w warstwie ścieralnej. |  |  |  | 0
486 | SST-Woj Pol | Reczne wykonanie otworów w krawężniku betonowym o objętości do 0,1 dm3. | szt. | 2 |  | 0
487 | SST-Woj Pol | Cięcie piłą nawierzchni bitumicznej na głębokość 7 cm dla ułożenia pętli indukcyjnej. | m | 41.7 |  | 0
488 | SST-Woj Pol | Czyszczenie rowka. Nasypanie piasku. | m | 41.7 |  | 0
489 | SST-Woj Pol | Układanie pętli indukcyjnej w wyciętym rowku. | m | 169 |  | 0
490 | SST-Woj Pol | Wypełnienie masą zalewową w nawierzchni drogi rowka dla pętli indukcyjnej. | m | 41.7 |  | 0
491 | SST-Woj Pol | Montaż w rowie mufy przelotowej z rury termokurczliwej | szt. | 2 |  | 0
492 | SST-Woj Pol | Obróbka przewodu XzTKMpw 2x2x0,8 mm | szt. | 2 |  | 0
493 | SST-Woj Pol | Pomiar pętli indukcyjnej | pomiar | 6 |  | 0
|  | Wykonanie pętli długiej (1x20 m) układanej w warstwie ścieralnej. |  |  |  | 0
494 | SST-Woj Pol | Reczne wykonanie otworów w krawężniku betonowym o objętości do 0,1 dm3. | szt. | 3 |  | 0
495 | SST-Woj Pol | Cięcie piłą nawierzchni bitumicznej na głębokość 7 cm dla ułożenia pętli indukcyjnej. | m | 133.5 |  | 0
496 | SST-Woj Pol | Czyszczenie rowka. Nasypanie piasku. | m | 133.5 |  | 0
497 | SST-Woj Pol | Układanie pętli indukcyjnej w wyciętym rowku. | m | 277.4 |  | 0
498 | SST-Woj Pol | Wypełnienie masą zalewową w nawierzchni drogi rowka dla pętli indukcyjnej. | m | 133.5 |  | 0
499 | SST-Woj Pol | Montaż w rowie mufy przelotowej z rury termokurczliwej | szt. | 3 |  | 0
500 | SST-Woj Pol | Obróbka przewodu XzTKMpw 2x2x0,8 mm | szt. | 3 |  | 0
501 | SST-Woj Pol | Pomiar pętli indukcyjnej | pomiar | 9 |  | 0
|  | Montaż sterownika |  |  |  | 0
502 | SST-Woj Pol | Montaż sterownika na gotowym fundamencie. | szt. | 1 |  | 0
503 | SST-Woj Pol | Montaż uziomu poziomego przy głębokości wykopu 0,6 m w gruncie kat. III. | m | 10 |  | 0
504 | SST-Woj Pol | Układanie przewodu LgY 16 mm2 w sterowniku i fundamencie. | m | 4 |  | 0
505 | SST-Woj Pol | Pogrążanie uziomu pionowego prętowego w gruncie kat. III. | szt. | 3 |  | 0
506 | SST-Woj Pol | Badanie uziemienia ochronnego - pomiar pierwszy. | pom. | 1 |  | 0
Sieć sterownicza.
|  | Układanie w studni kablowej przewodu LgY 16 mm2. |  |  |  | 0
507 | SST-Woj Pol | Układanie w studni kablowej przewodu LgY 16 mm2. | m | 5 |  | 0
508 | SST-Woj Pol | Ręczne wciąganie przewodu LgY 25 mm2 w częściowo zajęty otwór kanalizacji kablowej. | m | 464.5 |  | 0
509 | SST-Woj Pol | Wciąganie kabla YKY 4x1,5 mm2 w częściowo zajęty otwór kanalizacji kablowej. | m | 470.6 |  | 0
510 | SST-Woj Pol | Wciąganie kabla YKY 4x1,0 mm2 w częściowo zajęty otwór kanalizacji kablowej. | m | 296.4 |  | 0
511 | SST-Woj Pol | Wciąganie kabla YKY 3x1,5 mm2 w częściowo zajęty otwór kanalizacji kablowej. | m | 325.3 |  | 0
512 | SST-Woj Pol | Wciąganie kabla YKY 3x1,0 mm2 w częściowo zajęty otwór kanalizacji kablowej. | m | 325.3 |  | 0
513 | SST-Woj Pol | Wciąganie kabla YKY 6x1,0 mm2 w częściowo zajęty otwór kanalizacji kablowej. | m | 325.3 |  | 0
514 | SST-Woj Pol | Wciąganie kabla XzTKMpw 2x2x0,8 mm w częściowo zajęty otwór kanalizacji kablowej. | m | 535.5 |  | 0
|  | Prace łączeniowe, pomiarowe i rozruchowe. |  |  |  | 0
515 | SST-Woj Pol | Podłączenie przewodu pojedynczyego o izolacji polwinitowej pod zacisk (przekrój żyły 16 mm2). | szt. | 2 |  | 0
516 | SST-Woj Pol | Podłączenie przewod pojedyńczego o izolacji polwinitowej pod zacisk (przekrój żyły 25 mm2). | szt. | 16 |  | 0
|  | Badania i pomiary instalacji skutecznosci zerowania. |  |  |  | 0
517 | SST-Woj Pol | Pierwszy pomiar skutecznosci zerowania | pomiar | 1 |  | 0
518 | SST-Woj Pol | Następny pomiar skutecznosci zerowania | pomiar | 8 |  | 0
|  | Uruchomienie sygnalizacji na skrzyżowaniu |  |  |  | 0
519 | SST-Woj Pol | Uruchomienie sygnalizacji na skrzyżowaniu w zakresie do 9 grup sygnalizacyjnych i akomdacji. | kpl. | 1 |  | 0
520 | SST-Woj Pol | Instalacja stanowiska do monitoringu na komputerze Zamawiajacego. | kpl. | 1 |  | 0
521 | SST-Woj Pol | Przeszkolenie pracownika do obsługi stanowiska do monitoringu. | Osoba | 1 |  | 0
[5 empty] | Razem sygnalizacja świetlna - ul. Wojska Polskiego-Bałtycka | 0
URZĄDZENIA DO REGULACJI RUCHU (Sygnalizacja świetlna)
|  | Zjazd do planowanego centrum handlowego |  |  |  | 0
522 | SST-Woj Pol | Budowa obiektu podziemnego z rury SRS fi=110 mm pod drogą, 1 warstwa w ciągu kanalizacji, 3 rury w warstwie, 3 otwory w ciągu kanalizacji. | m | 34 |  | 0
|  | Skrzyżowanie Wojska Polskiego-Roosevelta |  |  |  | 0
523 | SST-Woj Pol | Budowa obiektu podziemnego z rury SRS fi=110 mm pod drogą, 1 warstwa w ciągu kanalizacji, 2 rury w warstwie, 2 otwory w ciągu kanalizacji. | m | 29 |  | 0
524 | SST-Woj Pol | Budowa obiektu podziemnego z rury SRS fi=110 mm pod drogą, 1 warstwa w ciągu kanalizacji, 3 rury w warstwie, 3 otwory w ciągu kanalizacji. | m | 11 |  | 0
[5 empty] | Razem urządzenia do regulacji ruchu (sygnalizacja świetlna) | 0
PRZEBUDOWA KABLOWYCH LINII TELEKOMUNIKACYJNYCH
525 | SST-Woj Pol | Kopanie rowów dla kabli w gruncie kat. III | m3 | 134.5 |  | 0
526 | SST-Woj Pol | Ułożenie rur osłonowych dwudzielnych 120mm | m | 403 |  | 0
527 | SST-Woj Pol | Podsypka piaskowa grubości po zagęszczeniu 10cm | m2 | 80 |  | 0
528 | SST-Woj Pol | Zasypywanie rowów dla kabli wykonanych ręcznie w gruncie kat. III | m3 | 121 |  | 0
[5 empty] | Razem przebudowa kablowych linii telekomunikacyjnych | 0
[5 empty] | Razem przebudowa ul. Wojska Polskiego netto | 0
podatek VAT
Razem przebudowa ul. Wojska Polskiego brutto
PARKING PRZY CMENTARZU
Część pierwsza parkingu
ROBOTY PRZYGOTOWAWCZE
|  | Makroniwelacja i recykling materiałów |  |  |  | 0
529 | SST-P_cmentarz | Wywiezienie gruzu z terenu rozbiórki poza teren budowy, utylizacja | t | 40 |  | 0
530 | SST-P_cmentarz | Wywóz, bloków i brył betonowych o ciężarze ponad 50 do 100kg,poza teren budowy, utylizacaj | t | 20 |  | 0
531 | SST-P_cmentarz | Wyrób kruszywa łamanego w kruszarce na budowie poprzez recykling kamienia polnego zmagazynowanego na hałdach | m3 | 400 |  | 0
532 | SST-P_cmentarz | Roboty ziemne w gruncie kategorii I-II z transportem urobku poza teren budowy, przekazanie/utylizacja | m3 | 300 |  | 0
[5 empty] | Razem część pierwsza parkingu | 0
Część druga parkingu
|  | ROBOTY PRZYGOTOWAWCZE |  |  |  | 0
|  | Odtworzenie trasy i punktów wysokościowych |  |  |  | 0
533 |  | Roboty pomiarowe przy liniowych robotach ziemnych, na drogach w terenie równinnym | km | 0.4 |  | 0
|  | ROBOTY ZIEMNE |  |  |  | 0
|  | Wykonanie wykopów w gruntach nieskalistych |  |  |  | 0
534 | SST-P_cmentarz | Roboty ziemne wykonywane mechanicznie z transp. na odkład na odl. do 10 km | m3 | 1876 |  | 0
|  | Wykonanie nasypów |  |  |  | 0
535 | SST-P_cmentarz | Wykonanie nasypów z zagęszczeniem - materiał z dowozu | m3 | 68 |  | 0
|  | ODWODNIENIE KORPUSU DROGOWEGO |  |  |  | 0
|  | Kanalizacja deszczowa |  |  |  | 0
536 | SST-P_cmentarz | Studzienki ściekowe uliczne betonowe o średnicy 450mm z osadnikiem | szt | 8 |  | 0
537 | SST-P_cmentarz | Kanały z rur PCW o średnicy 200mm łączone na wcisk | m | 79 |  | 0
538 | SST-P_cmentarz | Kanały z rur PCW o średnicy 315mm łączone na wcisk | m | 44 |  | 0
539 | SST-P_cmentarz | Studnie rewizyjne z kręgów betonowych i żelbetowych o średnicy 1200mm o głębokości do 3m | studnia | 3 |  | 0
540 | SST-P_cmentarz | Montaż trójnika 200/315mm | szt | 1 |  | 0
541 | SST-P_cmentarz | Wykonanie osadnika cylindrycznego żelbetowego OS2.0 o śr.1500mm i objętości czynnej 2m3 | szt | 1 |  | 0
542 | SST-P_cmentarz | Wykonanie separatora koalescencyjnego 6/60l/s o śr.1000mm | szt | 1 |  | 0
543 | SST-P_cmentarz | układanie skrzynek drenarskich PCV 100x50x40 | szt | 192 |  | 0
544 | SST-P_cmentarz | geowłóknina filtracyjna | m2 | 80 |  | 0
545 | SST-P_cmentarz | Roboty ziemne wykonywane koparkami przedsiębiernymi o pojemności łyżki 0,25m3 w gruncie kategorii I-II z transportem urobku samochodami samowyładowczymi na odległość 1km | m3 | 282 |  | 0
546 | SST-P_cmentarz | Umocnienie ścian wykopów wraz z rozbiórką palami szalunk.stalowymi/wypraskami/ w gr.suchych, wyk.o szer.do 1,0m, umocnienie: pełne, głęb. wykopu do 5,0m, grunt kat.I-II | m2 | 420 |  | 0
547 | SST-P_cmentarz | Wykonanie zasypki z zagęszczeniem | m3 | 241 |  | 0
|  | PODBUDOWY |  |  |  | 0
|  | Warstwy odsączajace i odcinające |  |  |  | 0
548 | SST-P_cmentarz | Warstwa z piasku o grubości po zagęszczeniu 10cm | m2 | 62 |  | 0
|  | Podbudowa z kruszywa łamanego |  |  |  | 0
549 | SST-P_cmentarz | Warstwa dolna podbudowy z kruszywa łamanego o grubości po zagęszczeniu 15cm (materiał recyklingowy) | m2 | 2400 |  | 0
550 | SST-P_cmentarz | Warstwa dolna podbudowy z kruszywa łamanego o grubości po zagęszczeniu 15cm | m2 | 1330 |  | 0
|  | Podbudowa i ulepszone podłoże z gruntu stabilizowanego cementem |  |  |  | 0
551 | SST-P_cmentarz | Podbudowa z gruntu stabilizowanego cementem, grubość warstwy po zagęszczeniu - 15cm | m2 | 3730 |  | 0
|  | NAWIERZCHNIE |  |  |  | 0
|  | Nawierzchni z kostki kamiennej |  |  |  | 0
552 | SST-P_cmentarz | Nawierzchnia jezdni manewrowych z kostki kamiennej 9/11 na podsypce cementowo-piaskowej z wypełnieniem spoin zaprawą cementową oraz do 1/3 wysokości kostki zaprawą fugującą (materiał kamienny Inwestora) | m2 | 1592 |  | 0
|  | ROBOTY WYKOŃCZENIOWE |  |  |  | 0
|  | Umocnienie powierzcniowe skarp, rowów i ścieków |  |  |  | 0
553 | SST-P_cmentarz | Humusowanie skarp z obsianiem przy grubości warstwy humusu 5cm | m2 | 755 |  | 0
|  | URZĄDZENIA BEZPIECZEŃSTWA RUCHU |  |  |  | 0
|  | Oznakowanie pionowe |  |  |  | 0
554 | SST-P_cmentarz | Słupki z rur stalowych do pionowych znaków drogowych | szt | 8 |  | 0
555 | SST-P_cmentarz | Przymocowanie tarcz znaków drogowych odbl. do gotowych słupków | szt | 4 |  | 0
556 | SST-P_cmentarz | Przymocowanie tabliczek do znaków drogowych odbl. do gotowych słupków | szt | 4 |  | 0
|  | Oświetlenie dróg |  |  |  | 0
557 | SST-P_cmentarz | Kopanie rowów dla kabli w sposób ręczny w gruncie kat. III | m3 | 84.84 |  | 0
558 | SST-P_cmentarz | Nasypanie warstwy piasku na dnie rowu kablowego o szerokości do 0.4 m | m | 303 |  | 0
559 | SST-P_cmentarz | Ułożenie rur osłonowych osłonowych typu A110 | m | 78 |  | 0
560 | SST-P_cmentarz | Układanie kabli YAKY 4x25mm2 o masie do 1.0 kg/m w rowach kablowych ręcznie | m | 320 |  | 0
561 | SST-P_cmentarz | Układanie kabli YAKY 4x25 mm2 w rurach | m | 78 |  | 0
562 | SST-P_cmentarz | Uziomy ze stali profilowanej miedziowane o długości 3 m (metoda wykonania udarowa) - grunt kat.III | szt. | 3 |  | 0
563 | SST-P_cmentarz | Przewody uziemiające i wyrównawcze w kanałach lub tunelach luzem (bednarka o przekroju do 120 mm2) | m | 398 |  | 0
564 | SST-P_cmentarz | Łączenie przewodów instalacji odgromowej lub przewodów wyrównawczych z bednarki o przekroju do 120 mm2 w wykopie | szt. | 3 |  | 0
565 | SST-P_cmentarz | Przewody uziemiające LgY16 mm2 w słupach | m | 21 |  | 0
566 | SST-P_cmentarz | Zasypywanie rowów dla kabli wykonanych ręcznie w gruncie kat. III | m3 | 72.72 |  | 0
567 | SST-P_cmentarz | Montaż i stawianie słupów oświetleniowych z 1 wysięgnikiem o masie do 100 kg kompletnie wyposażonych | szt. | 10 |  | 0
568 | SST-P_cmentarz | Montaż i stawianie słupów oświetleniowych z 2 wysięgnikami o masie do 100 kg kompletnie wyposażonych | szt. | 4 |  | 0
569 | SST-P_cmentarz | Montaż przewodów YDYżo-450/750V 5x1,5 mm2 do opraw oświetleniowych - wciąganie w słupy i wysięgniki przy wysokości latarń do 10 m | kpl.przew. | 18 |  | 0
570 | SST-P_cmentarz | Montaż opraw oświetlenia zewnętrznego na słupie | szt. | 18 |  | 0
571 | SST-P_cmentarz | Zarobienie na sucho końca kabla 4-żyłowego o przekroju żył do 35 mm2 na napięcie do 1 kV o izolacji i powłoce z tworzyw sztucznych | szt. | 36 |  | 0
572 | SST-P_cmentarz | Podłączenie przewodów pojedynczych o przekroju żyły 1.5 mm2 pod zaciski lub bolce | szt.żył | 90 |  | 0
573 | SST-P_cmentarz | Badanie linii kablowej N.N.- kabel 4-żyłowy | odc. | 14 |  | 0
574 | SST-P_cmentarz | Badania i pomiary instalacji uziemiającej (14 słupów + 3 szpilki) | szt. | 17 |  | 0
575 | SST-P_cmentarz | Pomiar rezystancji izolacji linii kablowej i przewodów- obwód 1-fazowy | pomiar | 18 |  | 0
576 | SST-P_cmentarz | Sprawdzenie samoczynnego wyłączenia zasilania dla słupa - pomiar impedancji pętli zwarciowej | pomiar | 14 |  | 0
577 | SST-P_cmentarz | Sprawdzenie samoczynnego wyłączenia zasilania dla oprawy- pomiar impedancji pętli zwarciowej | pomiar | 18 |  | 0
578 | SST-P_cmentarz | Pomiary natężenia oświetlenia | kpl.pom. | 1 |  | 0
|  | ELEMENTY ULIC |  |  |  | 0
|  | Krawężniki betonowe |  |  |  | 0
579 | SST-P_cmentarz | Krawężniki betonowe o wymiarach 15x30cm, z wykonaniem ławy betonowej C12/15 z oporem, na podsypce cementowo-piaskowej | m | 289 |  | 0
580 | SST-P_cmentarz | Krawężniki betonowe łukowe o wymiarach 15x30cm, z wykonaniem ławy betonowej C12/15 z oporem, na podsypce cementowo-piaskowej | m | 99 |  | 0
|  | Krawężniki kamienne |  |  |  | 0
581 | SST-P_cmentarz | Oporniki kamienne 15x25cm, z wykonaniem ławy betonowej C12/15 z oporem, na podsypce cementowo-piaskowej (materiał kamienny Inwestora) | m | 489.5 |  | 0
|  | Chodniki z płytek betonowych |  |  |  | 0
582 | SST-P_cmentarz | Chodniki z płyt betonowych szarych ryflowanych o wymiarach 40x40x6cm , na podyspce cementowo-piaskowej, z wypełnieniem spoin piaskiem | m2 | 30 |  | 0
|  | Obrzeża betonowe |  |  |  | 0
583 | SST-P_cmentarz | Obrzeża betonowe o wymiarach 20x6cm na ławie betonowej , z wypełnieniem spoin piaskiem | m | 102 |  | 0
|  | Wjazdy i wyjazdy z bram |  |  |  | 0
584 | SST-P_cmentarz | Nawierzchnia zjazdu z kostki kamiennej 9/11 na podsypce cementowo-piaskowej z wypełnieniem spoin zaprawą cementową oraz do 1/3 wysokości kostki zaprawą fugującą na bazie żywic (materiał kamienny Inwestora) | m2 | 46 |  | 0
|  | Obramowania i opaski jezdni lub chodników |  |  |  | 0
585 | SST-P_cmentarz | Opaska z płyt betonowych szarych ryflowanych o wymiarach 40x40x6cm , na podyspce cementowo-piaskowej, z wypełnieniem spoin piaskiem | m2 | 32 |  | 0
|  | ZIELEŃ DROGOWA |  |  |  | 0
|  | Zieleń Drogowa |  |  |  | 0
586 | SST-P_cmentarz | Sadzenie drzew liściastych (klon pospolity globosum) z bryłą korzeniową z zaprawą dołów | szt | 48 |  | 0
587 | SST-P_cmentarz | Sadzenie krzewów liściastych (Tawuła japońska Golden Princess) na terenie płaskim | szt | 173 |  | 0
588 | SST-P_cmentarz | Sadzenie krzewów liściastych (Berberys Thunberga) na terenie płaskim | szt | 44 |  | 0
|  | INNE ROBOTY |  |  |  | 0
|  | Parkingi i zatoki |  |  |  | 0
589 | SST-P_cmentarz | Nawierzchnia miejsc parkingowych z kostki kamiennej 9/11 na podsypce cementowo-piaskowej z wypełnieniem spoin zaprawą cementową oraz do 1/3 wysokości kostki zaprawą fugującą na bazie żywic (materiał kamienny Inwestora) | m2 | 1991.82 |  | 0
590 | SST-P_cmentarz | Nawierzchnia z kostki brukowej betonowej gr. 8cm na podsypce cementowo-piaskowej wypełnieniem spoin piaskiem (kolor kostki czerwony - linie wydzielające miejsca parkingowe) | m2 | 100.18 |  | 0
|  | Montaż elementów małej architektury |  |  |  | 0
591 | SST-P_cmentarz | Ustawnienie koszy na śmieci z blachy stalowej gr.2mm ocynkowanej ogniowo i malowanej proszkowo, montownay na słupku stalowym ocynkowanym. | szt | 5 |  | 0
[5 empty] | Razem część druga parkingu | 0
[5 empty] | Razem parking przy cmentarzu netto | 0
podatek VAT
Razem parking przy cmentarzu brutto
PARKING PRZY UL. BAŁTYCKIEJ
ZAGOSODAROWANIE TERENU
|  | Usunięcie drzew |  |  |  | 0
592 | SST-PZT-Baltycka | Sprawdzenie i oczyszczenie terenu z przedmiotów niebezpiecznych (niewybuchów oraz niewypałów) | ha | 0.5 |  | 0
593 | SST-PZT-Baltycka | Karczowanie krzaków i podszyć średniej gęstości | ha | 0.4 |  | 0
594 | SST-PZT-Baltycka | Ścięcie drzew i karczowanie korzeni drzew o średnicy pnia 16-20 cm z wywozem poza teren budowy. | szt | 74 |  | 0
595 | SST-PZT-Baltycka | Ścięcie drzew i karczowanie korzeni drzew o średnicy pnia 21-30 cm z wywozem poza teren budowy. | szt | 137 |  | 0
596 | SST-PZT-Baltycka | Ścięcie drzew i karczowanie korzeni drzew o średnicy pnia 31-40 cm z wywozem poza teren budowy. | szt | 37 |  | 0
597 | SST-PZT-Baltycka | Ścięcie drzew i karczowanie korzeni drzew o średnicy pnia 41-65 cm z wywozem poza teren budowy. | szt | 17 |  | 0
598 | SST-PZT-Baltycka | Oczyszczenie terenu po wykarczowaniu z drobnych gałęzi, korzeni i kory (bez wrzosu), z wywiezieniem, utylizacja | m2 | 5487 |  | 0
599 | SST-PZT-Baltycka | Wywożenie gałęzi, utylizacja | mp | 197 |  | 0
|  | Zieleń projektowana w granicach inwestycji |  |  |  | 0
600 | SST-PZT-Baltycka | Sadzenie krzewów żywopłotowych w rowach o szerokości do 45cm w gruncie kategorii III z całkowitą zaprawą dołów | szt | 400 |  | 0
601 | SST-PZT-Baltycka | Pielęgnacja krzewów żywopłotowych liściastych | szt | 400 |  | 0
|  | Nasadzenia zastępcze poza terenem inwestycji |  |  |  | 0
602 | SST-PZT-Baltycka | Sadzenie drzew i krzewów liściastych form naturalnych na terenie płaskim w gruncie kategorii III w dołach o średnicy i głębokości 0,5m z całkowitą zaprawą dołów | szt | 163 |  | 0
603 | SST-PZT-Baltycka | Pielęgnacja drzew liściastych form naturalnych | szt | 163 |  | 0
|  | ELEMENT MAŁEJ ARCHITEKTURY |  |  |  | 0
604 | SST-PZT-Baltycka | Ławka be oparcia, wykonana z profili stalowych, siedzisko z siatki z rurek stalowych. Wszystkie elementy stalowe ocynkowane ogniowo i malowane proszkowa w kolorze RAL9016. Trwałe kotwienie do podłoża | kpl | 4 |  | 0
605 | SST-PZT-Baltycka | Kosz - z blachy stalowej o grubości 2 mm ze zintegrowaną popielniczką. Kosz stojący z uchwytem na worek, bez otworów w dnie. Powierzchnia ocynkowana ogniowo i malowana proszkowo w kolorze RAL 9016. Pojemność kosza 60 l, pojemność popielniczki 0,5 l, wysoość całkowita 826 mm, Głębopkość 350 mm, sposób mocowania:do zakotwienia z cokołem (fundamentem betonowym 80x40x40 cm). | kpl | 6 |  | 0
[5 empty] | Razem zagospodarowanie terenu netto | 0
BRANŻA DROGOWA
|  | I. WYMAGANIA OGÓLNE |  |  |  | 0
606 | SST-DR-Baltycka | Dostosowanie do wymagań ogólnych w tym m.in. wdrożenie, utrzymanie i likwidacja czasowej organizacji ruchu oraz oznakowanie terenu budowy | ryczałt | 1 |  | 0
|  | II. ROBOTY PRZYGOTOWAWCZE I ROZBIÓRKOWE |  |  |  | 0
607 | SST-DR-Baltycka | Roboty pomiarowe przy powierzchniowych robotach ziemnych - koryta pod nawierzchnie placów postojowych | ha | 0.559 |  | 0
608 | SST-DR-Baltycka | Rozebranie nawierzchni z płyt drogowych betonowych o grubości 15cm z wypełnieniem spoin zaprawą cementową | m2 | 140 |  | 0
609 | SST-DR-Baltycka | Wywiezienie gruzu z terenu rozbiórki ładowanego koparko-ładowarką na samochody samowyładowcze przy obsłudze 3 samochodów na zmianę roboczą i mechaniczne wyładowanie | m3 | 21 |  | 0
610 | SST-DR-Baltycka | Transport gruzu z terenu rozbiórki poza teren budowy,utylizacja | m3 | 21 |  | 0
|  | III. ROBOTY ZIEMNE |  |  |  | 0
611 | SST-DR-Baltycka | Roboty ziemne w gruncie kategorii I-II wykonywane koparkami podsiębiernymi o pojemności łyżki 0,60m3 z transportem urobku samochodami samowyładowczymi 5-10t na odległość do 1,0km | m3 | 2922.95 |  | 0
612 | SST-DR-Baltycka | Nakłady uzupełniające do tablic 0201-0213 za każde dalsze rozpoczęte 0,5km odległości transportu gruntu kategorii I-II samochodami samowyładowczymi 5-10t na odległość ponad 1km po terenie lub drogach gruntowych | m3 | 2922.95 |  | 0
613 | SST-DR-Baltycka | Formowanie i zagęszczanie spycharkami nasypów z gruntu kategorii I-II o wysokości do 3m (Spycharka gąsienicowa 74kW (100KM)) | m3 | 200.4 |  | 0
614 | SST-DR-Baltycka | kalkulacja własna: koszt zakupu materiału na nasyp wraz z kosztami dowozdu do miejsca wbudowania | m3 | 200.4 |  | 0
|  | IV. WZMOCNIENIE PODŁOŻA GEOSYNTETYKIEM I WARSTWĄ ODCINAJĄCO - WZMACNIAJĄCĄ Z POSPÓŁKI |  |  |  | 0
615 | SST-DR-Baltycka | Profilowanie i zagęszczanie ręczne podłoża pod warstwy konstrukcyjne nawierzchni w gruncie kategorii I-II | m2 | 4321.55 |  | 0
616 | SST-DR-Baltycka | Wzmacnianie podłoża gruntowego geosiatką na gruntach o umiarkowanej nośności | m2 | 6120.8 |  | 0
617 | SST-DR-Baltycka | Warstwa odcinająca o grubości po zagęszczeniu 10 cm | m2 | 4321.55 |  | 0
618 | SST-DR-Baltycka | V. WARSTWY KONSTRUKCYJNE NAWIERZCHNI - JEZDNIE, MIEJSCA POSTOJOWE I CHODNIKI |  |  |  | 0
619 | SST-DR-Baltycka | Warstwa dolna podbudowy z kruszywa łamanego o grubości po zagęszczeniu 20 cm | m2 | 2576.45 |  | 0
620 | SST-DR-Baltycka | Warstwa dolna podbudowy z kruszywa łamanego o grubości po zagęszczeniu 20cm | m2 | 1300.4 |  | 0
621 | SST-DR-Baltycka | Przewóz kostki kamiennej z miejsca składowania na teren budowy wraz z kosztami przesiewu i segregacji) | m3 | 257.645 |  | 0
622 | SST-DR-Baltycka | Wywiezienie gruzu z terenu rozbiórki poza teren budowy, utylizacja | m3 | 257.645 |  | 0
623 | SST-DR-Baltycka | Ułożenie kostki kamiennej 9/11 cm z odzysku na podsypce cementowo-piaskowej | m2 | 2576.45 |  | 0
624 | SST-DR-Baltycka | Spoinowanie kostki kamiennej żywicą epoksydową wraz z kosztami zakupu materiału. Szerokość fugi: 0,80 cm, głębokość fugi 3,0 cm | m2 | 2576.45 |  | 0
625 | SST-DR-Baltycka | Wykonanie nawierzchni z kostki brukowej betonowej 20x20x8 cm ekologicznej | m2 | 1300.4 |  | 0
626 | SST-DR-Baltycka | Kalkulacja własna: wypełnienie wolnych przestrzeni miedzy kostkami grysem 8-16 mm w kolorze szarym, zużycie grysu ok. 20 kg/m2 | m2 | 1300.4 |  | 0
|  | VI. KRAWĘŻNIKI, OBRZEŻA, OPORNIKI |  |  |  | 0
627 | SST-DR-Baltycka | Ława betonowa z oporem pod krawężniki | m3 | 30.492 |  | 0
628 | SST-DR-Baltycka | Ława pod krawężniki - dodatek za wykonanie ławy betonowej na łukach o promieniu do 40m | m3 | 3.099 |  | 0
629 | SST-DR-Baltycka | Krawężniki betonowe o wymiarach 15x30cm wystające na podsypce cementowo-piaskowej | m | 451.71 |  | 0
630 | SST-DR-Baltycka | Krawężniki betonowe - dodatek za ustawienie krawężników na łukach o promieniu do 10m | m | 45.91 |  | 0
631 | SST-DR-Baltycka | Ława betonowa z oporem pod krawężniki | m3 | 42.997 |  | 0
632 | SST-DR-Baltycka | Krawężniki betonowe o wymiarach 12x25cm wtopione na podsypce cementowo-piaskowej | m | 905.2 |  | 0
633 | SST-DR-Baltycka | Obrzeża betonowe o wymiarach 30x8cm na podsypce piaskowej, z wypełnieniem spoin zaprawą cementową | m | 54.45 |  | 0
|  | VII. ROBOTY INNE |  |  |  | 0
634 | SST-DR-Baltycka | Humusowanie skarp warstwą humusu grubości 5cm z obsianiem | m2 | 1277.7 |  | 0
|  | VIII. OZNAKOWANIE |  |  |  | 0
635 | SST-DR-Baltycka | Słupki do znaków drogowych z rur stalowych o średnicy 70mm | szt | 4 |  | 0
636 | SST-DR-Baltycka | Przymocowanie znaków zakazu, nakazu, ostrzegawczych i informacyjnych o powierzchni do 0,3m2 | szt | 6 |  | 0
637 | SST-DR-Baltycka | Strzałki i inne symbole malowane ręcznie | m2 | 4.56 |  | 0
[5 empty] | Razem branża drogowa netto | 0
BRANŻA SANITARNA
638 | SST-KD-Baltycka | Roboty ziemne w gruncie kategorii I-II z transportem urobku poza eren budowy, przekazanie/utylizacja | m3 | 279.72 |  | 0
639 | SST-KD-Baltycka | Keramzytowe wypełnienia geotechniczne - ułożenie geotkaniny na dnie i ścianach wykopu ANALOGIA | m2 | 388 |  | 0
640 | SST-KD-Baltycka | Wykonanie złoża filtracyjnego żwirowo-piaskowego | m3 | 164.1 |  | 0
641 | SST-KD-Baltycka | Nawierzchnie z tłucznia kamiennego, warstwa górna, grubość warstwy po uwałowaniu 15cm | m2 | 318.84 |  | 0
642 | SST-KD-Baltycka | Nawierzchnie z tłucznia kamiennego, warstwa dolna, grubość warstwy po uwałowaniu 15cm | m2 | 318.84 |  | 0
[5 empty] | Razem branża sanitarna | 0
INSTALACJE ELEKTRYCZNE
|  | PRZYŁĄCZE |  |  |  | 0
643 | SST-EL-Baltycka | Kopanie rowów dla kabli w gruncie kat. III-IV | m3 | 0.6 |  | 0
644 | SST-EL-Baltycka | Kopanie rowów dla kabli w sposób ręczny w gruncie kat. III | m3 | 0.06 |  | 0
645 | SST-EL-Baltycka | Nasypanie warstwy piasku na dnie rowu kablowego o szerokości do 0.6 m | m | 0.66 |  | 0
646 | SST-EL-Baltycka | Układanie kabli o masie do 12 kg/m w rowach kablowych YKY 4x10 | m | 3 |  | 0
647 | SST-EL-Baltycka | Zasypywanie rowów dla kabli w gruncie kat. III-IV | m3 | 0.6 |  | 0
648 | SST-EL-Baltycka | Zasypywanie rowów dla kabli wykonanych ręcznie w gruncie kat. III | m3 | 0.06 |  | 0
649 | SST-EL-Baltycka | Posadowienie szafy oświetleniowej SOD | kpl. | 1 |  | 0
650 | SST-EL-Baltycka | Pogrążanie uziomów pionowych prętowych w gruncie kat.III | m | 8 |  | 0
651 | SST-EL-Baltycka | Zarobienie na sucho końca kabla 5-żyłowego o przekroju żył do 50 mm2 na napięcie do 1 kV o izolacji i powłoce z tworzyw sztucznych | szt. | 2 |  | 0
|  | OŚWIETLENIE ZEWNĘTRZNE |  |  |  | 0
652 | SST-EL-Baltycka | Kopanie rowów dla kabli w gruncie kat. III-IV | m3 | 198 |  | 0
653 | SST-EL-Baltycka | Kopanie rowów dla kabli w sposób ręczny w gruncie kat. III | m3 | 19.8 |  | 0
654 | SST-EL-Baltycka | Nasypanie warstwy piasku na dnie rowu kablowego o szerokości do 0.6 m | m | 217.8 |  | 0
655 | SST-EL-Baltycka | Ułożenie rur osłonowychRury osłonowe karbowane dwuścienne 75mm | m | 83 |  | 0
656 | SST-EL-Baltycka | Układanie kabli o masie do 12 kg/m w rowach kablowych YAKY 4x25 | m | 415 |  | 0
657 | SST-EL-Baltycka | Przewody uziemiające i wyrównawcze. Ułożenie bednarki w wykopie razem z kablem oświetleniowymFeZn 25x4Przelicznik 1m/b - 0,8 kg | m | 360 |  | 0
658 | SST-EL-Baltycka | Rury giętkie karbowane 50mm przy słupach oświetleniowych | m | 16 |  | 0
659 | SST-EL-Baltycka | Montaż i stawianie słupów oświetleniowych o masie do 100 kg, na fundamentachSłup oświetleniowy h=6m; średnica wierzchołka 60mm (słupy dla 2 kat. wiatrowej) | szt. | 14 |  | 0
660 | SST-EL-Baltycka | Montaż i stawianie słupów oświetleniowych o masie do 100 kg, na fundamentachSłup oświetleniowy h=9m; średnica wierzchołka 60mm (słupy dla 2 kat. wiatrowej) | szt. | 2 |  | 0
661 | SST-EL-Baltycka | Montaż przewodów do opraw oświetleniowych - wciąganie w słupy, rury osłonowe i wysięgniki przy wysokości latarń do 7 m | kpl.przew. | 198 |  | 0
662 | SST-EL-Baltycka | Montaż opraw oświetlenia zewnętrznego na słupach Oprawa parkowa LED 55W do montażu na wysokości 7m. | szt. | 22 |  | 0
663 | SST-EL-Baltycka | Pogrążanie uziomów pionowych prętowych w gruncie kat.III | m | 12 |  | 0
664 | SST-EL-Baltycka | Zasypywanie rowów dla kabli wykonanych mechanicznie w gruncie kat. III-IV | m3 | 198 |  | 0
665 | SST-EL-Baltycka | Zasypywanie rowów dla kabli wykonanych ręcznie w gruncie kat. III | m3 | 19.8 |  | 0
|  | CZYNNOŚCI DODATKOWE |  |  |  | 0 | 0
666 | SST-EL-Baltycka | Obsługa geodezyjna | usł. | 1 |  | 0
667 | SST-EL-Baltycka | Sprawdzenie i pomiary obwodów | kpl. | 1 |  | 0
668 | SST-EL-Baltycka | Sporządzenie dokumentacji powykonawczej | usł. | 1 |  | 0
[5 empty] | Razem instalacje elektryczne netto | 0
[5 empty] | Razem parking przy ul. Bałtyckiej netto | 0
podatek VAT
Razem parking przy ul. Bałtyckiej brutto
PARKING PRZY UL. LEGIONÓW
BRANŻA DROGOWA
|  | Roboty rozbiórkowe i ziemne |  |  |  | 0
669 | SST-DR_1-Legionow SST-DR_2-Legionow | Rozebranie nawierzchni z kostki betonowej gr.8 cm na podsypce cementowo-piaskowejRozebranie podbudowy z kruszywa gr. 15 cm ręcznie | m2 | 78 |  | 0
670 | SST-DR_1-Legionow SST-DR_2-Legionow | Rozebranie krawężników betonowych na podsypce cementowo-piaskowej | m | 106 |  | 0
671 | SST-DR_1-Legionow SST-DR_2-Legionow | Rozebranie ław pod krawężniki z betonu | m3 | 6.36 |  | 0
672 | SST-DR_1-Legionow SST-DR_2-Legionow | Transport gruzu poza teren budowy, utylizacja | m3 | 6.4 |  | 0
673 | SST-DR_1-Legionow SST-DR_2-Legionow | Roboty pomiarowe przy powierzchniowych robotach ziemnych - koryta pod nawierzchnie placów postojowych | ha | 0.7 |  | 0
674 | SST-DR_1-Legionow SST-DR_2-Legionow | Roboty ziemne wykonywane koparkami przedsiębiernymi o poj.łyżki 2.50 m3 w gr.kat. I-II z transp.urobku na odl.do 1 km sam.samowyład. - wykopy | m3 | 1795 |  | 0
675 | SST-DR_1-Legionow SST-DR_2-Legionow | Plantowanie (obrobienie na czysto) skarp i dna wykopów w gruntach kat.I-III | m2 | 6993 |  | 0
676 | SST-DR_1-Legionow SST-DR_2-Legionow | Nasypy wykonywane koparkami przedsiębiernymi o poj.łyżki 2.50 m3 w gr.kat. I-II z transp.urobku na odl.do 1 km sam.samowyład. | m3 | 104 |  | 0
677 | SST-DR_1-Legionow SST-DR_2-Legionow | Zagęszczanie nasypów walcami samojezdnymi statycznymi; grunt sypki kat.I-II - współczynnik zagęszczenia Js=1.00) | m3 | 104 |  | 0
678 | SST-DR_1-Legionow SST-DR_2-Legionow | Koryta gł. 25 cm w gruncie kat. II-VI na całej szerokości jezdni | m2 | 570 |  | 0
679 | SST-DR_1-Legionow SST-DR_2-Legionow | Wywiezienie ziemi z terenu budowy, przekazanie/utylizacja | m3 | 2088 |  | 0
680 | SST-DR_1-Legionow SST-DR_2-Legionow | Warstwa ulepszonego podłoża z mieszanki piaskowo-żwirowej, warstwa dolna gr. 20 cm z kruszywa | m2 | 5168 |  | 0
681 | SST-DR_1-Legionow SST-DR_2-Legionow | Warstwa ulepszonego podłoża z mieszanki piaskowo-żwirowej, warstwa dolna gr. 10 cm z kruszywa rozściełanego ręcznie | m2 | 279 |  | 0
682 | SST-DR_1-Legionow SST-DR_2-Legionow | Wykopy liniowe pod ławy krawężników o ścianach pionowych w gruntach suchych kat. I-II | m3 | 255.6 |  | 0
|  | Roboty w zakresie nawierzchni ulic |  |  |  | 0
683 | SST-DR_1-Legionow SST-DR_2-Legionow | Ława pod krawężniki betonowa z oporem (szczegół 1) | m3 | 45.12 |  | 0
684 | SST-DR_1-Legionow SST-DR_2-Legionow | Ława pod krawężniki betonowa (szczegół 2) | m3 | 15.78 |  | 0
685 | SST-DR_1-Legionow SST-DR_2-Legionow | Krawężniki betonowe o wymiarach 15x30 cm bez ław na podsypce piaskowej | m | 752 |  | 0
686 | SST-DR_1-Legionow SST-DR_2-Legionow | Oporniki betonowe o wymiarach 12x25 cm bez ław na podsypce piaskowej | m | 526 |  | 0
687 | SST-DR_1-Legionow SST-DR_2-Legionow | Obrzeża betonowe o wymiarach 8x30 cm na podsypce cementowo-piaskowej, spoiny wypełnione zaprawą cementową | m | 113 |  | 0
688 | SST-DR_1-Legionow SST-DR_2-Legionow | Warstwa górna podbudowy z kruszyw łamanych gr. 25 cm | m2 | 1197 |  | 0
689 | SST-DR_1-Legionow SST-DR_2-Legionow | Warstwa górna podbudowy z kruszyw łamanych gr. 15 cm | m2 | 3971 |  | 0
690 | SST-DR_1-Legionow SST-DR_2-Legionow | Nawierzchnie z kostki brukowej betonowej 2T bez fazy, kolor szary grubości 8 cm na podsypce cementowo-piaskowej z wypełnieniem spoin piaskiem | m2 | 587 |  | 0
691 | SST-DR_1-Legionow SST-DR_2-Legionow | Nawierzchnie z kostki brukowej betonowej 2T , kolor szary grubości 8 cm na podsypce cementowo-piaskowej z wypełnieniem spoin piaskiem | m2 | 31 |  | 0
692 | SST-DR_1-Legionow SST-DR_2-Legionow | Nawierzchnie z kostki brukowej betonowej bez fazy 2T antracyt, grubości 8 cm na podsypce cementowo-piaskowej z wypełnieniem spoin piaskiem | m2 | 1286 |  | 0
693 | SST-DR_1-Legionow SST-DR_2-Legionow | Nawierzchnie z kostki brukowej betonowej 2T ażur, kolor antracyt grubości 8 cm na podsypce cementowo-piaskowej z wypełnieniem spoin piaskiem | m2 | 1234 |  | 0
694 | SST-DR_1-Legionow SST-DR_2-Legionow | Wypełnienie przestrzeni między kostkami grysem kamiennym | m2 | 1234 |  | 0
695 | SST-DR_1-Legionow SST-DR_2-Legionow | Nawierzchnie z kostki kamiennej 9/11 na podsypce cementowo-piaskowej | m2 | 2145 |  | 0
696 | SST-DR_1-Legionow SST-DR_2-Legionow | Spoinowanie nawierzchni z kostki kamiennej zaprawą ze spoiwem z żywic syntetycznych | m2 | 2145 |  | 0
697 | SST-DR_1-Legionow SST-DR_2-Legionow | Nawierzchnie z kostki brukowej betonowej 20x10 płukana, kolor biały grubości 8 cm na podsypce cementowo-piaskowej z wypełnieniem spoin piaskiem | m2 | 142 |  | 0
698 | SST-DR_1-Legionow SST-DR_2-Legionow | Nawierzchnie z kostki brukowej betonowej 20x10 płukana, kolor czerwony, bez fazy, grubości 8 cm na podsypce cementowo-piaskowej z wypełnieniem spoin piaskiem | m2 | 21 |  | 0
699 | SST-DR_1-Legionow SST-DR_2-Legionow | Rozścielenie ziemi urodzajnej ręczne z przerzutem na terenie płaskim, grubość warstwy 10 cm. | m3 | 137.4 |  | 0
700 | SST-DR_1-Legionow SST-DR_2-Legionow | Rozebranie nawierzchni z kostki betonowej gr.8 cm na podsypce cementowo-piaskowej | m2 | 102 |  | 0
701 | SST-DR_1-Legionow SST-DR_2-Legionow | Nawierzchnie z kostki brukowej betonowej 2T , kolor szary grubości 8 cm na podsypce cementowo-piaskowej z wypełnieniem spoin piaskiem | m2 | 102 |  | 0
|  | Instalowanie znaków drogowych |  |  |  | 0
702 | SST-DR_1-Legionow SST-DR_2-Legionow | Pionowe znaki drogowe - zdjęcie znaków lub drogowskazów | szt. | 6 |  | 0
703 | SST-DR_1-Legionow SST-DR_2-Legionow | Pionowe znaki drogowe - słupki z rur stalowych | szt. | 11 |  | 0
704 | SST-DR_1-Legionow SST-DR_2-Legionow | Pionowe znaki drogowe - znaki informacyjne | szt. | 13 |  | 0
705 | SST-DR_1-Legionow SST-DR_2-Legionow | Pionowe znaki drogowe - znaki informacyjne | szt. | 2 |  | 0
706 | SST-DR_1-Legionow SST-DR_2-Legionow | Pionowe znaki drogowe - tabliczki T | szt. | 7 |  | 0
707 | SST-DR_1-Legionow SST-DR_2-Legionow | Oznakowanie poziome jezdni farbą chlorokauczukową - linie segregacyjne i krawędziowe ciągłe malowane | m2 | 58 |  | 0
708 | SST-DR_1-Legionow SST-DR_2-Legionow | Oznakowanie poziome jezdni farbą chlorokauczukową - stanowiska dla pojazdów osób niepełnosprawnych - kolor niebieski | m2 | 110 |  | 0
709 | SST-DR_1-Legionow SST-DR_2-Legionow | Usunięcie oznkowania poziomego | m2 | 25.92 |  | 0
710 | SST-DR_1-Legionow SST-DR_2-Legionow | Transport materiałów z demontażu z załadunkiem i wyładunkiem na odległość 10 km | t | 0.5 |  | 0
711 | SST-DR_1-Legionow SST-DR_2-Legionow | Ustawianie wiat - wiata mała | szt. | 1 |  | 0
712 | SST-DR_1-Legionow SST-DR_2-Legionow | Ustawianie wiat - wiata duża | szt. | 3 |  | 0
713 | SST-DR_1-Legionow SST-DR_2-Legionow | Stojaki rowerowe | szt. | 16 |  | 0
|  | Roboty w zakresie kształtowania terenów zielonych |  |  |  | 0
714 | SST-DR_1-Legionow SST-DR_2-Legionow | Wykonanie trawników dywanowych siewem na gruncie kat. I-II z nawożeniem | m2 | 934 |  | 0
715 | SST-DR_1-Legionow SST-DR_2-Legionow | Ręczne rozrzucenie kory na terenie płaskim grubość warstwy 5 cm | ha | 0.024 |  | 0
716 | SST-DR_1-Legionow SST-DR_2-Legionow | Ręczna pielęgnacja trawników dywanowych na terenie płaskim | m2 | 934 |  | 0
717 | SST-DR_1-Legionow SST-DR_2-Legionow | Sadzenie drzew i krzewów liściastych form piennych na terenie płaskim w gruncie kat. I-II z całkowitą zaprawą dołów; średnica/głębokość : 0.7 m Klon zwyczajny Globosum | szt. | 45 |  | 0
718 | SST-DR_1-Legionow SST-DR_2-Legionow | Sadzenie drzew i krzewów liściastych form piennych na terenie płaskim w gruncie kat. I-II z całkowitą zaprawą dołów; średnica/głębokość : 0.7 m Klon zwyczajny Golden globe | szt. | 12 |  | 0
719 | SST-DR_1-Legionow SST-DR_2-Legionow | Sadzenie krzewów iglastych Jałowiec pospolity Juniperus communis 'Depressa Aurea' na terenie płaskim w gruncie kat. I-II z zaprawą dołów; średnica/głębokość : 0.5 m | szt. | 85 |  | 0
720 | SST-DR_1-Legionow SST-DR_2-Legionow | Pielęgnacja drzew starszych sadzonych z bryłą korzeniową - przy ulicy | szt. | 57 |  | 0
721 | SST-DR_1-Legionow SST-DR_2-Legionow | Obsadzenie różami Rosa 'Short Track'®i przy ilości 2,778 szt./m2 | m2 | 378 |  | 0
722 | SST-DR_1-Legionow SST-DR_2-Legionow | Irga Dammera Cotoneaster dammeri 'Major' - sadzenie krzewów z bryłą korzeniową w rowach o szerokości do 45 cm w gruncie kat. I-II z całkowitą zaprawą dołów | szt. | 93 |  | 0
723 | SST-DR_1-Legionow SST-DR_2-Legionow | Rozplenica japońska - sadzenie krzewów z bryłą korzeniową w rowach o szerokości do 45 cm w gruncie kat. I-II z całkowitą zaprawą dołów | szt. | 767 |  | 0
724 | SST-DR_1-Legionow SST-DR_2-Legionow | Pielęgnacja krzewów - przy ulicy | szt. | 1450 |  | 0
[5 empty] | Razem branża drogowa | 0
KANALIZACJA DESZCZOWA
|  | Roboty przygotowawcze |  |  |  | 0
725 | SST-KD_1-Legionow SST-KD_2-Legionow | Roboty pomiarowe przy liniowych robotach ziemnych - trasa drogi w terenie równinnym | m | 1147.13 |  | 0
|  | Roboty ziemne |  |  |  | 0
726 | SST-KD_1-Legionow SST-KD_2-Legionow | Wykopy oraz przekopy wykonywane na odkład w gruncie kat.I-II | m3 | 195.3 |  | 0
727 | SST-KD_1-Legionow SST-KD_2-Legionow | Wykopy liniowe o ścianach pionowych pod fundamenty, rurociągi, kolektory w gruntach suchych kat.I-II z wydobyciem urobku łopatą lub wyciągiem ręcznym; głębokość do 3.0 m, szerokość 0.8-1.5 m.Ręcznie 10% | m3 | 21.7 |  | 0
728 | SST-KD_1-Legionow SST-KD_2-Legionow | Roboty ziemne wykon.koparkami podsiębiernymi o poj.łyżki 0.25 m3 w gr.kat.I-II z transp.urobku samochod.samowyładowczymi na odległość 10 km | m3 | 89.1 |  | 0
729 | SST-KD_1-Legionow SST-KD_2-Legionow | Pełne umocnienie pionowych ścian wykopów liniowych o głębok.do 3.0 m wypraskami w grunt.suchych kat.III-IV wraz z rozbiór.(szer.do 1m) | m2 | 200 |  | 0
730 | SST-KD_1-Legionow SST-KD_2-Legionow | Obsypka rurociągu kruszywem dowiezionym, warstwa dolna 15 cm, warstwa górna 30 cm | m3 | 75.6 |  | 0
731 | SST-KD_1-Legionow SST-KD_2-Legionow | Zagęszczenie podłoża z materiałów sypkich ubijakami; grunty sypkie kat. I-III | m3 | 75.6 |  | 0
732 | SST-KD_1-Legionow SST-KD_2-Legionow | Zasypywanie wykopów liniowych o ścianach pionowych w gruntach kat.I-II; głębokość do 3.0 m, szerokość 0.8-1.5 m | m3 | 127.9 |  | 0
733 | SST-KD_1-Legionow SST-KD_2-Legionow | Zagęszczenie zasypanego wykopu ubijakami; grunty sypkie kat. I-III | m3 | 127.9 |  | 0
|  | Roboty montażowe |  |  |  | 0
734 | SST-KD_1-Legionow SST-KD_2-Legionow | Kanały z rur PVC łączonych na wcisk o śr. zewn. 0.2m | m | 210.81 |  | 0
735 | SST-KD_1-Legionow SST-KD_2-Legionow | Oznakowanie trasy kanału ułożonego w ziemi taśmą z tworzywa sztucznego | m | 210.81 |  | 0
736 | SST-KD_1-Legionow SST-KD_2-Legionow | Kształtki PVC kanalizacji zewnętrznej - trójnik o połączeniu kielichowym śr. zewn. 0.2m | szt | 7 |  | 0
737 | SST-KD_1-Legionow SST-KD_2-Legionow | Studnie rewizyjne z kręgów betonowych o śr. 1200 mm z osadnikiem h=0,5m w gotowym wykopie o głębokości do 3 m | stud. | 4 |  | 0
738 | SST-KD_1-Legionow SST-KD_2-Legionow | Wpusty uliczne osadzone na studzienkach betonowych DN450 z osadnikiem h=0,5m | szt | 16 |  | 0
739 | SST-KD_1-Legionow SST-KD_2-Legionow | Regulacja pionowa studzienek dla włazów kanałowych | szt. | 2 |  | 0
740 | SST-KD_1-Legionow SST-KD_2-Legionow | Regulacja pionowa studzienek dla wpustów ulicznych | szt. | 2 |  | 0
741 | SST-KD_1-Legionow SST-KD_2-Legionow | Próba szczelności kanałów rurowych o śr.nominalnej 0.2m | m | 210.81 |  | 0
742 | SST-KD_1-Legionow SST-KD_2-Legionow | Wykonanie kamerowania wykonanej kanalizacji | m | 210.8 |  | 0
|  | Roboty w zakresie odwadniania gruntu |  |  |  | 0
743 | SST-KD_1-Legionow SST-KD_2-Legionow | Igłofiltry o śr. do 50 mm wpłukiwane w grunt bezpośrednio bez obsypki na gł. do 4 mwykopy pod studnie | szt. | 20 |  | 0
744 | SST-KD_1-Legionow SST-KD_2-Legionow | Praca zestawu odwodnieniowego wraz z pompą | godz. | 48 |  | 0
[5 empty] | Razem kanalizacja deszczowa | 0
OŚWIETLENIE ULICZNE
745 | SST-KD_1-Legionow SST-KD_2-Legionow | Montaż wkładek topikowych | szt. | 26 |  | 0
746 | SST-KD_1-Legionow SST-KD_2-Legionow | Szafa ośwetlenia ulicznego | kpl. | 1 |  | 0
747 | SST-KD_1-Legionow SST-KD_2-Legionow | Kopanie rowów dla kabli w sposób ręczny w gruncie kat. III | m3 | 155.52 |  | 0
748 | SST-KD_1-Legionow SST-KD_2-Legionow | Zasypywanie rowów dla kabli wykonanych ręcznie w gruncie kat. III | m3 | 155.52 |  | 0
749 | SST-KD_1-Legionow SST-KD_2-Legionow | Ułożenie rur osłonowych - RHDPE 50 karbowanana dwuścienna | m | 757.5 |  | 0
750 | SST-KD_1-Legionow SST-KD_2-Legionow | Ułożenie rur osłonowych - RHDPE 110 karbowanana dwuścienna | m | 77.5 |  | 0
751 | SST-KD_1-Legionow SST-KD_2-Legionow | Układanie kabli o masie do 0.5 kg/m w rurach, pustakach lub kanałach zamkniętych - YAKY 4x25 | m | 36 |  | 0
752 | SST-KD_1-Legionow SST-KD_2-Legionow | Układanie kabli o masie do 0.5 kg/m w rurach, pustakach lub kanałach zamkniętych - YAKY 4x16 | m | 552 |  | 0
753 | SST-KD_1-Legionow SST-KD_2-Legionow | Układanie kabli o masie do 0.5 kg/m w rurach, pustakach lub kanałach zamkniętych - YKY 3x4 | m | 247 |  | 0
754 | SST-KD_1-Legionow SST-KD_2-Legionow | przewód uziemiający LGY 16mm2 | m | 550 |  | 0
755 | SST-KD_1-Legionow SST-KD_2-Legionow | Pogrążanie uziomów pionowych prętowych w gruncie kat.III | szt | 6 |  | 0
756 | SST-KD_1-Legionow SST-KD_2-Legionow | Zarobienie na sucho końca kabla 4-żyłowego o przekroju żył do 50 mm2 na napięcie do 1 kV o izolacji i powłoce z tworzyw sztucznych | szt. | 48 |  | 0
757 | SST-KD_1-Legionow SST-KD_2-Legionow | Montaż i stawianie słupów oświetleniowych o masie do 100 kg | szt. | 9 |  | 0
758 | SST-KD_1-Legionow SST-KD_2-Legionow | Montaż i stawianie słupów oświetleniowych o masie do 100 kg | szt. | 8 |  | 0
759 | SST-KD_1-Legionow SST-KD_2-Legionow | Montaż opraw oświetlenia zewnętrznego na słupie - Oprawa LED moc całkowita 55W | szt. | 25 |  | 0
760 | SST-KD_1-Legionow SST-KD_2-Legionow | Montaż przewodów do opraw oświetleniowych wciąganych w słupy, rury osłonowe i wysięgniki w latarniach o wys. 7-10 m - YDY 3x1,5mm2 | kpl. | 25 |  | 0
761 | SST-KD_1-Legionow SST-KD_2-Legionow | Badanie linii kablowej N.N.- kabel 4-żyłowy | odc. | 24 |  | 0
762 | SST-KD_1-Legionow SST-KD_2-Legionow | Badania i pomiary instalacji uziemiającej (pierwszy pomiar) | szt. | 1 |  | 0
763 | SST-KD_1-Legionow SST-KD_2-Legionow | Badania i pomiary instalacji uziemiającej (każdy następny pomiar) | szt. | 17 |  | 0
764 | SST-KD_1-Legionow SST-KD_2-Legionow | Inwentatyzacja geodezyjna | odc. | 1 |  | 0
[5 empty] | Razem oświetlenie uliczne | 0
BRANŻA TELETECHNICZNA
765 | SST-KD_1-Legionow SST-KD_2-Legionow | Obsługa geodezyjna punktów pomiarowych | usł. | 1 |  | 0
766 | SST-KD_1-Legionow SST-KD_2-Legionow | Kopanie rowów dla kabli w sposób ręczny w gruncie kat. I-II | m3 | 113 |  | 0
767 | SST-KD_1-Legionow SST-KD_2-Legionow | Nasypanie warstwy piasku na dnie rowu kablowego o szerokości do 0.6 m | m | 113 |  | 0
768 | SST-KD_1-Legionow SST-KD_2-Legionow | Zasypywanie rowów dla kabli wykonanych ręcznie w gruncie kat. I-II | m3 | 113 |  | 0
769 | SST-KD_1-Legionow SST-KD_2-Legionow | Ułożenie rur osłonowych z PCW o śr.do 140 mm - RPP fi 110 | m | 116 |  | 0
770 | SST-KD_1-Legionow SST-KD_2-Legionow | Położenie kabli telekomunikacyjnych | m | 165 |  | 0
771 | SST-KD_1-Legionow SST-KD_2-Legionow | STUDNIA SR-1 TYPU CIĘŻKIEGO | kpl. | 5 |  | 0
772 | SST-KD_1-Legionow SST-KD_2-Legionow | tablica zajętości | szt. | 2 |  | 0
773 | SST-KD_1-Legionow SST-KD_2-Legionow | terminal wjazdowy | szt. | 2 |  | 0
774 | SST-KD_1-Legionow SST-KD_2-Legionow | terminal wyjazdowy | szt. | 2 |  | 0
775 | SST-KD_1-Legionow SST-KD_2-Legionow | szlaban | szt. | 4 |  | 0
[5 empty] | Razem branża teletechniczna | 0
[5 empty] | Razem parking przy ul. Legionów netto | 0
podatek VAT
Razem parking przy ul. Legionów brutto
[5 empty] | Razem wartość przedmiotu zamówienia netto | 0
podatek VAT
Razem wartość przedmiotu zamówienia netto