## Arkusz1
|  | Załącznik nr 4.2 do siwz nr WIM.271.1.49.2018-zmiana 1 | Załącznik nr 2
do umowy nr WIM/ /2018
z dnia …………………… 2018 r.
zakres rzeczowo - finansowy
Budowa przejść podziemnych pod linią kolejową nr 401 oraz pod linią kolejową nr 996 w Świnoujściu – Łunowie wraz z ciągiem pieszo-rowerowym |  |  |  | `
1. Budowa przejścia podziemnego pod linią kolejową nr 401 w Świnoujściu – Łunowie wraz z ciągiem pieszo-rowerowym
1.1 ROBOTY MOSTOWE
Lp. | Pozycja Specyfikacji Technicznej | Wyszczególnienie elementów rozliczeniowych | Cena (netto)
1 | 2 | 3 | 4
| M-20.00.00 | PRACE PRZYGOTOWAWCZE
| M-20.01.00 | PRACE POMIAROWE
| M-20.01.01 | WYTYCZENIE GEODEZYJNE OBIEKTU DROGOWEGO
1 |  | Opracowanie Regulaminu wyłączenia napięcia, wykonanie czynności wyłączenia napięcia w sieci trakcyjnej, koszty niezbędnych zamknięć torów, koszty wprowadzenie ew. komunikacji zastępczej i zmiany rozkładu jazdy, szkolenia BHP
2 |  | Wytyczenie geodezyjne ciągu pieszo-rowerowego i przejść podziemnych pod torami
| M-21.00.00 | FUNDAMENTY
| M-21.53.00 | ROBOTY ZIEMNE PRZY FUNDAMENTACH
| M-21.53.01 | WYKOPY W ŚCIANCE SZCZELNEJ
3 |  | Wykonanie wykopu w ściance szczelnej z transportem gruntu na odkład
| M-21.53.02 | WYKOPY OTWARTE BEZ ZABEZPIECZEŃ
4 |  | Wykonanie wykopu otwartego bez zabezpieczeń z transportem gruntu na odkład
| M-21.53.05 | ŚCIANKA SZCZELNA Z GRODZIC STALOWYCH
5 |  | Wykonanie ścianki szczelnej z grodzic stalowych przy przejściu pod torami i pochylniach z pozostawieniem ścianki w gruncie "traconej" wraz z wykonaniem i demontażem rozparcia ścianki
6 |  | Zabicie ścianki szczelnej traconej wokół przepompowni wraz z rozparciem ścianki
| M-21.53.02 | ODWODNIENIE WYKOPU PRZEZ POMPOWANIE WODY
7 |  | Pompowanie wody z wykopu
| M-21.53.50 | USUNIĘCIE ŚCIANKI SZCZELNEJ Z GRODZIC STALOWYCH
8 |  | Wykonanie ścianki szczelnej z grodzic stalowych z usunięciem "wyrwaniem" ścianki
| M-23.00.00 | USTROJE NOŚNE
| M-23.25.00 | USTROJE TUNELOWE
| M-23.25.01 | USTRÓJ TUNELOWY RAMOWY - "NA MOKRO" - MET. OTWARTA
Przejście podziemne pod linią kolejową nr 401
9 |  | Wykonanie ustroju tunelowego "na mokro" z betonu klasy C30/37 [B-35] o powierzchni otworu powyżej 10 m2
10 |  | Przygotowanie i montaż zbrojenia ustroju tunelowego ze stali klasy A IIIN
Pochylnie nr "I" i "II"
11 |  | Wykonanie 2 pochylni "na mokro" z betonu klasy C30/37 [B-35]
12 |  | Przygotowanie i montaż zbrojenia pochylni ze stali klasy A IIIN
| M-23.51.00 | PRZĘSŁA BETONOWE
| M-23.51.20 | WYRÓWNANIE I WYPROFILOWANIE POWIERZCHNI BETONU ZAPRAWAMI TYPU PCC NAKŁADANYMI RĘCZNIE
13 |  | Wyrównanie i wyprofilowanie powierzchni betonu na płycie dennej pochylni i przejść pod torami - zaprawami typu PCC nakładanymi ręcznie na głębokość 2 cm
| M-25.00.00 | URZĄDZENIA DYLATACYJN E
| M-25.01.00 | URZĄDZENIA DYLATACYJNE "SZCZELNE"
| M-25.01.14 | USZCZELNIENIE SZCZELIN DYLATACYJNYCH I PRZERW ROBOCZYCH
14 |  | Wykonanie uszczelnienia szczeliny dylatacyjnej zewnętrzątrz i wewnątrz konstrukcji taśmą dylatacyjną odporną na ciśnienie wody do 0,5 bar
| M-26.00.00 | ODWODNIENIE
| M-26.01.00 | ODWODNIENIE PŁYTY POMOSTU
| M-26.01.01 | WPUSTY MOSTOWE
15 |  | Koszt i montaż wpustu mostowego żeliwnego bez osadnika z odpływem pionowym o średnicy wylotu 160 mm, z kratą żeliwną mocowaną na zawiasie wraz podbudową z betonu C12/15
| M-26.02.00 | ODPROWADZENIE ŚCIEKÓW
| M-26.02.02 | INSTALACJA ODROWADZAJĄCA ŚCIEKI Z WPUSTÓW RURAMI HD-PE
16 |  | Wykonanie rurociągu tłocznego z rur HD-PE o średnicy d=160 mm w wykopie otwartym wraz z robotami ziemnymi i odwodnieniem wykopu
17 |  | Wykonanie instalacji z rur HD-PE o średnicy d=160 mm w wykopie otwartym wraz z robotami ziemnymi i odwodnieniem wykopu
18 |  | Wykonanie instalacji z rur HD-PE o średnicy d=200 mm w wykopie otwartym wraz z robotami ziemnymi i odwodnieniem wykopu
19 |  | Wykonanie instalacji z rur HD-PE o średnicy d=250 mm wraz z rewizjami d=200 mm w wykopie otwartym wraz z robotami ziemnymi i odwodnieniem wykopu
20 |  | Wykonanie kanału z rur HD-PE o średnicy d=315 mm w wykopie otwartym wraz z robotami ziemnymi i odwodnieniem wykopu
21 |  | Wykonanie kanału z rur HD-PE o średnicy d=315 mm metodą przewiertu sterowanego
22 |  | Wykonanie studni rewizyjnych z rur HD-PE o średnicy d=315 mm z pokrywą betonową i rewizją HD-PE o średnicy d=200 mm
| M-26.02.08 | KOLEKTOR OBIEKTOWY Z RURY STALOWEJ - ANALOGIA STALOWA RURA OSŁONOWA
23 |  | Ułożenie rury osłonowej stalowej Ø 406,4*10 pod przejściem pod torami linii nr 401 w wykopie otwartym wraz z robotami ziemnymi i odwodnieniem wykopu
24 |  | Zamontowanie rury osłonowej stalowej Ø 457,0*10,0 mm przez ściankę szczelną przy przepompowni w wykopie otwartym wraz z robotami ziemnymi i odwodnieniem wykopu
| M 27.00.00 | HYDROIZOLACJA
| M 27.01.00 | IZOLACJE POWŁOKOWE
| M 27.01.01 | POWŁOKOWA IZOLACJA BITUMICZA - "NA ZIMNO"
25 |  | Wykonanie powłokowej izolacji bitumicznej układanej " na zimno" na ścianch pionowych przejścia i skrzydeł pod linią kolejową nr 996
| M 27.01.07 | HYDROIZOLACYJNY SYSTEM NATRYSKOWY NA BAZIE METAKRYLU METYLU
26 |  | Wykonanie na górnych betonowych powierzchniach przejść pod torami hydroizolacji na bazie metakrylu metylu gr. 3 mm
| M 27.02.00 | IZOLACJE ARKUSZOWE
| M 27.02.07 | MEMBRANA HYDROIZOLACYJNA
27 |  | Wykonanie na ścianach pochylni i przejścia pod torami linii nr 401 hydroizolacji na osnowie z elastycznych poliolefin i warstwą polipropylenowej włókniny
| M 28.00.00 | WYPOSAŻENIE
| M 28.02.00 | KAPY CHODNIKOWE
| M 28.02.03 | KAPY CHODNIKOWE Z PREFABRYKOWANĄ DESKĄ GZYMSOWĄ
28 |  | Koszt desek gzymsowych z "polimerobetonu" o wysokości 290 mm, grubości 40 mm, długości 990 mm wraz z montażem desek
| M 28.03.00 | BALUSTRADY
| M 28.03.01 | BALUSTRADY STALOWE NA OBIEKTACH MOSTOWYCH
29 |  | Wytworzenie i montaż balustrady stalowej wg rozwiązania indywidualnego o wys. h=1100 mm, z zabezpieczeniem antykorozyjnym
| M 28.16.00 | ŚCIEKI PRZYKRAWĘŻNIKOWE
| M 28.16.01 | ŚCIEKI PRZY KRAWĘŻNIKOWE Z PREFABRYKOWANYCH ELEMENTÓW Z BETONU POLIMEROWEGO
30 |  | Koszt elementów ścieku o szerokości 280 mm, wysokości 60 mm, dł. 1000 mm i ułożenie ścieku na podlewce z mieszanek niskoskurczowych
| M-29.00.00 | ROBOTY PRZYOBIEKTOWE
| M 29.01.00 | ODWODNIENIE ZASYPKI PRZYCZÓŁKA
| M 29.01.01 | ODWODNIENIE ZASYPKI ŚCIAN POCHYLNI I PRZEJŚĆ POD TORAMI
31 |  | Wykonanie odwodnienia zasypki przyczółka z użyciem folii kubełkowej HDPE
| M 29.03.00 | ROBOTY ZIEMNE W REJONIE PRZYCZÓŁKÓW
| M 29.03.01 | ZASYPKA ŚCIAN POCHYLNI I PRZEJŚĆ POD TORAMI
32 |  | Wykonanie zasypki przyczółka - zasypanie przestrzeni za ścianami pochylni i przejść pod torami gruntem niespoistym z odkładu
| M 29.25.00 | PUNKTY POMIAROWE
| M 29.25.01 | PUNKTY POMIAROWE
33 |  | Osadzenie w konstrukcji obiektu punktów pomiarowych
34 |  | Umieszczenie w pobliżu obiektu znaków wysokościowych z dowiązaniem ich do niwelacji państwowej
| M-30.00.00 | ROBOTY NAWIERZCHNIOWE I ZABEZPIECZAJĄCE
| M 30.05.00 | NAWIERZCHNIE "CHODNIKÓW" OBIEKTÓW MOSTOWYCH
| M-30.05.02 | NAWIERZCHNIA CHODNIKA Z ŻYWIC SYNTETYCZNYCH
35 |  | Wykonanie nawierzchni na chodniku i ścieżce rowerowej z żywic syntetycznych o grub. 6 mm
| M 30.20.00 | ZABEZPIECZENIE ANTYKOROZYJNE POWIERZCHNI BETONU
| M-30.20.05 | ZABEZPIECZENIE ANTYKOROZYJNE POW. BETONOWYCH - ZAMKNIĘCIE POWIERZCHNI O GRUBOŚCI POWŁOKI 0,05<d<0,3 mm
36 |  | Wykonanie zabezpieczenia pow. betonowej powłoką o grub.<0,05d<0,3 mm dyspersją polimerową
| M 30.21.00 | ZABEZPIECZENIE POWIERZCHNI PRZED GRAFFITI
| M-30.21.05 | ZABEZPIECZENIE POWIERZCHNI PRZED GRAFFITI
37 |  | Wykonanie zabezpieczenia pow. betonowej przed graffiti - zabezpieczenie trwałe transparentne
|  | razem | 0
1.2 ROBOTY DROGOWE - CHODNIK I ŚCIEŻKA ROWEROWA
Lp. | Pozycja Specyfikacji Technicznej | Wyszczególnienie elementów rozliczeniowych | Cena (netto)
1 | 2 | 3 | 4
| D-01.00.00 | ROBOTY PRZYGOTOWAWCZE
| D-01.02.01 | USUNIĘCIE DRZEW LUB KRZEWÓW
38 |  | Usunięcie drzew o średnicy pnia do 30 cm wraz z karczowaniem
| D-01.02.02 | ZDJĘCIE WARSTWY HUMUSU LUB/I DARNINY
39 |  | Usunięcie warstwy ziemi urodzajnej (humusu) z wywozem na odkład
| D-02.00.00 | ROBOTY ZIEMNE
| D-02.01.01 | WYKONANIE WYKOPÓW W GRUNTACH I -V KAT.
40 |  | Wykonanie wykopu z transportem na odkład
| D-02.03.01 | WYKONANIE NASYPÓW
41 |  | Wykonanie nasypu, grunt z transportem z odkładu
| D-03.00.00 | ODWODNIENIE DROGOWE
| D-03.02.01 | KANALIZACJA DESZCZOWA
42 |  | Wykonanie studni rewizyjnej D5 z kręgów betonowych o śr. 1200 mm z osadnikiem, włazem żeliwnym B125 z pokrywą wypełnioną betonem, wysokość studni 5,20 m wraz z robotami ziemnymi i odwodnieniem wykopu
43 |  | Wykonanie studni D3 o śr. 1200 mm wlotowej z rowu odwadniającego torowisko z montażem osadnika prefabrykowanego wg KPED 01.14 wraz z robotami ziemnymi
44 |  | Wykonanie studni rewizyjnej D1 i D2 z kręgów betonowych o śr. 1200 mm wraz z włazem żeliwnym B125 z pokrywą wypełnioną betonem, wysokość studni 2,00 m wraz z robotami ziemnymi i odwodnieniem wykopu
45 |  | Wpust deszczowy uliczny D4 o wys. 2,00 m z kręgów betonowych d= 45 cm z częścią osadnikową z odejściem Ø 200 mm oraz z wpustem żeliwnym kołnierzowym klasy D400 o wymiarach 620x 420 mm mocowanym na zawiasie wraz z robotami ziemnymi i odwodnieniem wykopu
| D-03.02.02 | PRZEPOMPOWNIA ŚCIEKÓW
46 |  | Przepompownia - montaż, uruchomienie, autoryzacja, przeszkolenie obsługi oraz podłączenie do systemu monitoringu i wizualizacji GPRS, wraz z wyposażeniem
47 |  | Zabetonowanie korka betonowego metodą betonowania pod wodą i betonowego pierścienia balastowego z betonu C12/15
| D-03.05.01a | ZBIORNIKI INFILTRACYJNE
| D-03.02.04 | ODMULENIE ZBIORNIKA
48 |  | Odmulenie zbiornika do rzędnej docelowej -0,45 m npm z transportem i rozplantowaniem urobku oraz plantowaniem skarp zbiornika
49 |  | Umocnienie wylotu kanalizacji materacem gabionowym o wym. 4,00x2,00 x0,23 m ułożonym na warstwie geowłókniny i wykonanie palisady
| D-04.00.00 | PODBUDOWY
| D-04.01.01 | KORYTO WRAZ Z PROFILOWANIEM I ZAGĘSZCZENIEM PODŁOŻA
50 |  | Wykonanie koryta wraz z profilowaniem i zagęszczeniem podłoża gruntowego
| D-04.04.01 | PODBUDOWA Z KRUSZYWA
51 |  | Wykonanie podbudowy zasadniczej pod nawierzchnię chodnika i ścieżki rowerowej z mieszanki kruszyw niezwiązanych 0/31,5 mm gr. 15 cm
| D-06.00.00 | ROBOTY WYKOŃCZENIOWE
| D-06.01.01 | UMOCNIENIA POWIERZCHNIOWE SKARP
52 |  | Umocnienie skarp przez humusowanie i obsianie przy gr. humusu 10 cm
| D-07.00.00 | URZĄDZENIA BEZPIECZEŃSTWA
| D-07.06.01a | OGRODZENIA Z SIATKI METALOWEJ
53 | D-03.02.04 | Demontaż ogrodzenia z siatki leśnej przy zbiorniku na czas prowadzenia robót odmulenia zbiornika i ponowny montaż siatki
54 | D-03.02.03 | Wykonanie ogrodzenia przepompowni z prefabrykowanych elementów panelowych, zgrzewanych z pionowych i poziomych prętów o średnicy 5 mm o oczkach 50 x 200 mm, o wysokości 200 cm oraz bramy dwuskrzydłowej o szerokośći 4,00 m.
| D-08.00.00 | ELEMENTY ULIC
| D-08.02.02 | CHODNIKI Z KOSTKI BRUKOWEJ BETONOWEJ
55 |  | Nawierzchnia chodnika i opaska separacyjna z kostki betonowej gr.8 cm na podsypce cem. piaskowej 1:4 gr. 4 cm
| D-08.05.01 | ŚCIEKI
56 |  | Ułożenie ścieków z elementów prefabrykowanych betonowych typu trójkątnego wg KPED 01.05; 01.06 na podsypce cem. piaskowej 1:4 gr. 9 cm
| D-10.00.00 | INNE ROBOTY
| D-10.05.01 | ŚCIEŻKI ROWEROWE
57 |  | Nawierzchnia ścieżki rowerowej z kostki betonowej niefazowanej o gr. 8 cm na podsypce cem. piaskowej 1:4 gr. 4 cm wraz z oznakowaniem poziomym i pionowym drogi rowerowej
|  | razem | 0
1.3 ROBOTY KOLEJOWE
Lp. | Pozycja Specyfikacji Technicznej | Wyszczególnienie elementów rozliczeniowych | Cena (netto)
1 | 2 | 3 | 4
| K-11.00.00 | ROBOTY TOROWE
| K-11.01.00 | ROBOTY NAWIERZCHNIOWE
| K-11.01.01 | Rozbiórka nawierzchni torowej wraz z demontażem i segregacją materiałów
58 |  | Ręczna rozbiórka nawierzchni 2 torów na linii nr 401 z szyn S60 na podkładach betonowych PS-94 z przytwierdzeniem SB - tor bezstykowy
| K-11.01.02 | Ułożenie nawierzchni kolejowej wraz z mechanicznym oczyszczeniem i uzupełnieniem podsypki tłuczniowej
59 |  | Ułożenie nawierzchni 2 torów na linii 401 z szyn S60 na podkładach betonowych PS-94 z przytwierdzeniem SB - tor bezstykowy
60 |  | Wybranie i oczyszczenie podsypki (grubość warstwy 0,20 – 0,35 m)
61 |  | Dowóz podsypki dla uzupełnienia pryzmy
Zabudowa złącz izolowanych oraz styków zgrzewanych lub spawanych
62 |  | Spawanie szyn metodą termitową
Regulacje torów
63 |  | Jednorazowa naprawa nowoułożonych torów - 2 torów na linii 401
64 |  | Zabezpieczenie rozebranych odcinków toru na linii nr 401 kozłami oporowymi, zasypka 10 m
| K-14.00.00 | ODCINKI PRZEJŚCIOWE POD TORAMI
| K-14.00.01 | ODCINKI PRZEJŚCIOWE POD TORAMI
65 |  | Wykonanie odcinków przejściowych (progowych) pod torami z geosyntetyków i kruszywa
| K-15.00.00 | TOROWE KONSTRUKCJE ODCIĄŻAJĄCE
| K-15.02.00 | KONSTRUKCJE ODCIĄŻAJĄCE DŹWIGAROWE
66 |  | Transport, montaż i demontaż przęsła konstrukcji odciążającej dźwigarowej o długości min. 14 m łącznie z podporami
67 |  | Dzierżawa 2 przęseł konstrukcji odciążającej o długości min. 14 m z utrzymaniem i konserwacją konstrukcji
| K-16.00.00 | KOLEJOWA SIEĆ TRAKCYJNA
| K-16.01.00 | USZYNIENIE KONSTRUKCJI STALOWYCH
68 |  | Uszynienie konstrukcji odciążających pod torami linii nr 401 - montaż i podłączenie ogranicznika niskonapięciowego oraz jego demontaż
69 |  | Uszynienie konstrukcji balustrad przy torach linii nr 401 - montaż i podłączenie ogranicznika niskonapięciowego
KOSZTY I OPŁATY NA RZECZ PKP
70 |  | Koszty zmiany organizacji przewozów kolejowych, wyłączenia i zabezpieczenia sieci trakcyjnej, opracowania tymczasowego regulaminu prowadzenia ruchu, nadzoru kolejowego, opłaty za czasowe użytkowanie terenu kolejowego i pozostałe opłaty na rzecz PKP
|  | razem | 0
1.4 SIECI TECHNICZNE
1 | 2 | 3 | 4
| D-01.03.04 | ZABEZPIECZENIE SIECI TECHNICZNYCH
71 |  | Zabezpieczenie kabli telekomunikacyjnych, srk i elektroenergetyczntch
| D-01.02.00 | OŚWIETLENIE I ZASILANIE PRZEPOMPOWNI
72 |  | Stawianie słupów oświetleniowych aluminiowych, anodowanych na kolor szampański, na fundamentach betonowych o wysokości 7m, bez wysięgnika z wykonaniem i zasypaniem wykopu w gruncie kat. III wraz z oprawą oświetleniową ze źródłem światła LED, o strumieniu świetlnym minimum 4850lumenów i mocy max. 42W (sprawność minimum114 Im/W, IP 66 dla części optycznej i układu zasilającego, II kl. ochronności oraz złączami bezpiecznikowymi
73 |  | Budowa linii kablowej kablem w gruncie, z wykonaniem i zasypaniem wykopu - kabel typu YAKY 4x25 mm2
74 |  | Montaż opraw oświetleniowych tunelowych: wandaloodporna, akredytowane badania >IK10 (IK10+), typ źródła światła: moduły LED, o strumieniu świetlnym minimum 4060 lumenów i mocy max. 36W IP 66, II kl. ochronności, temperatura barwowa ok. 4000K; dopuszczenie PKP PLK
75 |  | Budowa linii kablowej oświetleniowej YKY3x2,5 w rurze PE w tunelu pod torami
76 |  | Budowa linii kablowej kablem w gruncie, z wykonaniem i zasypaniem wykopu - kabel zasilający pompownię typu YAKY 4x10 mm2
77 |  | Montaż szafki kablowej 3-polowej 400A
78 |  | Montaż szafki oświetlenia ulicznego wraz z wykonaniem i zasypaniem wykopu
79 |  | Montaż instalacji uziemiającej - uziom poziomy FeZn30x4 240m, uziom prętowy h=3m - 3 szt.
80 |  | Wykonanie pomiarów powykonawczych
|  | razem | 0
|  | cena netto przejścia podziemnego pod linią kolejową nr 401 | 0
|  | VAT 23 % | 0
|  | cena brutto przejścia podziemnego pod linią kolejową nr 401 | 0
2. Budowa przejścia podziemnego pod linią kolejową nr 996 w Świnoujściu – Łunowie wraz z ciągiem pieszo-rowerowym
2.1 ROBOTY DROGOWE - CHODNIK I ŚCIEŻKA ROWEROWA
ROBOTY MOSTOWE
Lp. | Pozycja Specyfikacji Technicznej | Wyszczególnienie elementów rozliczeniowych | Cena (netto)
1 | 2 | 3 | 4
| M-20.00.00 | PRACE PRZYGOTOWAWCZE
| M-20.01.00 | PRACE POMIAROWE
| M-20.01.01 | WYTYCZENIE GEODEZYJNE OBIEKTU DROGOWEGO
81 |  | Wytyczenie geodezyjne ciągu pieszo-rowerowego i przejść podziemnych pod torami
| M-21.00.00 | FUNDAMENTY
| M-21.53.00 | ROBOTY ZIEMNE PRZY FUNDAMENTACH
| M-21.53.01 | WYKOPY W ŚCIANCE SZCZELNEJ
82 |  | Wykonanie wykopu w ściance szczelnej z transportem gruntu na odkład
| M-21.53.02 | WYKOPY OTWARTE BEZ ZABEZPIECZEŃ
83 |  | Wykonanie wykopu otwartego bez zabezpieczeń z transportem gruntu na odkład
| M-21.53.05 | ŚCIANKA SZCZELNA Z GRODZIC STALOWYCH
84 |  | Wykonanie ścianki szczelnej z grodzic stalowych przy przejściu pod torami i pochylniach z pozostawieniem ścianki w gruncie "traconej" wraz z wykonaniem i demontażem rozparcia ścianki
85 |  | Zabicie ścianki szczelnej traconej wokół przepompowni wraz z rozparciem ścianki
| M-21.53.02 | ODWODNIENIE WYKOPU PRZEZ POMPOWANIE WODY
86 |  | Pompowanie wody z wykopu
| M-21.53.50 | USUNIĘCIE ŚCIANKI SZCZELNEJ Z GRODZIC STALOWYCH
87 |  | Wykonanie ścianki szczelnej z grodzic stalowych z usunięciem "wyrwaniem" ścianki
| M-23.00.00 | USTROJE NOŚNE
| M-23.25.00 | USTROJE TUNELOWE
| M-23.25.01 | USTRÓJ TUNELOWY RAMOWY - "NA MOKRO" - MET. OTWARTA
Przejście podziemne pod linią kolejową nr 401
88 |  | Wykonanie ustroju tunelowego "na mokro" z betonu klasy C30/37 [B-35] o powierzchni otworu powyżej 10 m2
89 |  | Przygotowanie i montaż zbrojenia ustroju tunelowego ze stali klasy A IIIN
Pochylnie nr "I" i "II"
90 |  | Wykonanie 2 pochylni "na mokro" z betonu klasy C30/37 [B-35]
91 |  | Przygotowanie i montaż zbrojenia pochylni ze stali klasy A IIIN
| M-23.51.00 | PRZĘSŁA BETONOWE
| M-23.51.20 | WYRÓWNANIE I WYPROFILOWANIE POWIERZCHNI BETONU ZAPRAWAMI TYPU PCC NAKŁADANYMI RĘCZNIE
92 |  | Wyrównanie i wyprofilowanie powierzchni betonu na płycie dennej pochylni i przejść pod torami - zaprawami typu PCC nakładanymi ręcznie na głębokość 2 cm
| M-25.00.00 | URZĄDZENIA DYLATACYJN E
| M-25.01.00 | URZĄDZENIA DYLATACYJNE "SZCZELNE"
| M-25.01.14 | USZCZELNIENIE SZCZELIN DYLATACYJNYCH I PRZERW ROBOCZYCH
93 |  | Wykonanie uszczelnienia szczeliny dylatacyjnej zewnętrzątrz i wewnątrz konstrukcji taśmą dylatacyjną odporną na ciśnienie wody do 0,5 bar
| M-26.00.00 | ODWODNIENIE
| M-26.01.00 | ODWODNIENIE PŁYTY POMOSTU
| M-26.01.01 | WPUSTY MOSTOWE
94 |  | Koszt i montaż wpustu mostowego żeliwnego bez osadnika z odpływem pionowym o średnicy wylotu 160 mm, z kratą żeliwną mocowaną na zawiasie wraz podbudową z betonu C12/15
| M-26.02.00 | ODPROWADZENIE ŚCIEKÓW
| M-26.02.02 | INSTALACJA ODROWADZAJĄCA ŚCIEKI Z WPUSTÓW RURAMI HD-PE
95 |  | Wykonanie rurociągu tłocznego z rur HD-PE o średnicy d=160 mm w wykopie otwartym wraz z robotami ziemnymi i odwodnieniem wykopu
96 |  | Wykonanie instalacji z rur HD-PE o średnicy d=160 mm w wykopie otwartym wraz z robotami ziemnymi i odwodnieniem wykopu
97 |  | Wykonanie instalacji z rur HD-PE o średnicy d=200 mm w wykopie otwartym wraz z robotami ziemnymi i odwodnieniem wykopu
98 |  | Wykonanie instalacji z rur HD-PE o średnicy d=250 mm wraz z rewizjami d=200 mm w wykopie otwartym wraz z robotami ziemnymi i odwodnieniem wykopu
99 |  | Wykonanie kanału z rur HD-PE o średnicy d=315 mm w wykopie otwartym wraz z robotami ziemnymi i odwodnieniem wykopu
100 |  | Wykonanie kanału z rur HD-PE o średnicy d=315 mm metodą przewiertu sterowanego
101 |  | Wykonanie studni rewizyjnych z rur HD-PE o średnicy d=315 mm z pokrywą betonową i rewizją HD-PE o średnicy d=200 mm
| M-26.02.08 | KOLEKTOR OBIEKTOWY Z RURY STALOWEJ - ANALOGIA STALOWA RURA OSŁONOWA
102 |  | Ułożenie rury osłonowej stalowej Ø 406,4*10 pod przejściem pod torami linii nr 401 w wykopie otwartym wraz z robotami ziemnymi i odwodnieniem wykopu
103 |  | Zamontowanie rury osłonowej stalowej Ø 457,0*10,0 mm przez ściankę szczelną przy przepompowni w wykopie otwartym wraz z robotami ziemnymi i odwodnieniem wykopu
| M 27.00.00 | HYDROIZOLACJA
| M 27.01.00 | IZOLACJE POWŁOKOWE
| M 27.01.01 | POWŁOKOWA IZOLACJA BITUMICZA - "NA ZIMNO"
104 |  | Wykonanie powłokowej izolacji bitumicznej układanej " na zimno" na ścianch pionowych przejścia i skrzydeł pod linią kolejową nr 996
| M 27.01.07 | HYDROIZOLACYJNY SYSTEM NATRYSKOWY NA BAZIE METAKRYLU METYLU
105 |  | Wykonanie na górnych betonowych powierzchniach przejść pod torami hydroizolacji na bazie metakrylu metylu gr. 3 mm
| M 27.02.00 | IZOLACJE ARKUSZOWE
| M 27.02.07 | MEMBRANA HYDROIZOLACYJNA
106 |  | Wykonanie na ścianach pochylni i przejścia pod torami linii nr 401 hydroizolacji na osnowie z elastycznych poliolefin i warstwą polipropylenowej włókniny
| M 28.00.00 | WYPOSAŻENIE
| M 28.02.00 | KAPY CHODNIKOWE
| M 28.02.03 | KAPY CHODNIKOWE Z PREFABRYKOWANĄ DESKĄ GZYMSOWĄ
107 |  | Koszt desek gzymsowych z "polimerobetonu" o wysokości 290 mm, grubości 40 mm, długości 990 mm wraz z montażem desek
| M 28.03.00 | BALUSTRADY
| M 28.03.01 | BALUSTRADY STALOWE NA OBIEKTACH MOSTOWYCH
108 |  | Wytworzenie i montaż balustrady stalowej wg rozwiązania indywidualnego o wys. h=1100 mm, z zabezpieczeniem antykorozyjnym
| M 28.16.00 | ŚCIEKI PRZYKRAWĘŻNIKOWE
| M 28.16.01 | ŚCIEKI PRZY KRAWĘŻNIKOWE Z PREFABRYKOWANYCH ELEMENTÓW Z BETONU POLIMEROWEGO
109 |  | Koszt elementów ścieku o szerokości 280 mm, wysokości 60 mm, dł. 1000 mm i ułożenie ścieku na podlewce z mieszanek niskoskurczowych
| M-29.00.00 | ROBOTY PRZYOBIEKTOWE
| M 29.01.00 | ODWODNIENIE ZASYPKI PRZYCZÓŁKA
| M 29.01.01 | ODWODNIENIE ZASYPKI ŚCIAN POCHYLNI I PRZEJŚĆ POD TORAMI
110 |  | Wykonanie odwodnienia zasypki przyczółka z użyciem folii kubełkowej HDPE
| M 29.03.00 | ROBOTY ZIEMNE W REJONIE PRZYCZÓŁKÓW
| M 29.03.01 | ZASYPKA ŚCIAN POCHYLNI I PRZEJŚĆ POD TORAMI
111 |  | Wykonanie zasypki przyczółka - zasypanie przestrzeni za ścianami pochylni i przejść pod torami gruntem niespoistym z odkładu
| M 29.25.00 | PUNKTY POMIAROWE
| M 29.25.01 | PUNKTY POMIAROWE
112 |  | Osadzenie w konstrukcji obiektu punktów pomiarowych
113 |  | Umieszczenie w pobliżu obiektu znaków wysokościowych z dowiązaniem ich do niwelacji państwowej
| M-30.00.00 | ROBOTY NAWIERZCHNIOWE I ZABEZPIECZAJĄCE
| M 30.05.00 | NAWIERZCHNIE "CHODNIKÓW" OBIEKTÓW MOSTOWYCH
| M-30.05.02 | NAWIERZCHNIA CHODNIKA Z ŻYWIC SYNTETYCZNYCH
114 |  | Wykonanie nawierzchni na chodniku i ścieżce rowerowej z żywic syntetycznych o grub. 6 mm
| M 30.20.00 | ZABEZPIECZENIE ANTYKOROZYJNE POWIERZCHNI BETONU
| M-30.20.05 | ZABEZPIECZENIE ANTYKOROZYJNE POW. BETONOWYCH - ZAMKNIĘCIE POWIERZCHNI O GRUBOŚCI POWŁOKI 0,05<d<0,3 mm
115 |  | Wykonanie zabezpieczenia pow. betonowej powłoką o grub.<0,05d<0,3 mm dyspersją polimerową
| M 30.21.00 | ZABEZPIECZENIE POWIERZCHNI PRZED GRAFFITI
| M-30.21.05 | ZABEZPIECZENIE POWIERZCHNI PRZED GRAFFITI
116 |  | Wykonanie zabezpieczenia pow. betonowej przed graffiti - zabezpieczenie trwałe transparentne
|  | razem | 0
2.2 ROBOTY DROGOWE - CHODNIK I ŚCIEŻKA ROWEROWA
Lp. | Pozycja Specyfikacji Technicznej | Wyszczególnienie elementów rozliczeniowych | Cena (netto)
1 | 2 | 3 | 4
| D-01.00.00 | ROBOTY PRZYGOTOWAWCZE
| D-01.02.01 | USUNIĘCIE DRZEW LUB KRZEWÓW
117 |  | Usunięcie drzew o średnicy pnia do 30 cm wraz z karczowaniem
| D-01.02.02 | ZDJĘCIE WARSTWY HUMUSU LUB/I DARNINY
118 |  | Usunięcie warstwy ziemi urodzajnej (humusu) z wywozem na odkład
| D-02.00.00 | ROBOTY ZIEMNE
| D-02.01.01 | WYKONANIE WYKOPÓW W GRUNTACH I -V KAT.
119 |  | Wykonanie wykopu z transportem na odkład
| D-02.03.01 | WYKONANIE NASYPÓW
120 |  | Wykonanie nasypu, grunt z transportem z odkładu
| D-04.00.00 | PODBUDOWY
| D-04.01.01 | KORYTO WRAZ Z PROFILOWANIEM I ZAGĘSZCZENIEM PODŁOŻA
121 |  | Wykonanie koryta wraz z profilowaniem i zagęszczeniem podłoża gruntowego
| D-05.00.00 | NAWIERZCHNIE
| D-05.01.04a | NAWIERZCHNIA Z MIESZANKI KRUSZYWA NIEZWIĄZANEGO
122 |  | Wykonanie nawierzchni chodnika i ścieżki rowerowej z kruszywa niezwiązanego (łamanego) o grubości 21 cm na odcinku za torem nr 996
| D-06.00.00 | ROBOTY WYKOŃCZENIOWE
| D-06.01.01 | UMOCNIENIA POWIERZCHNIOWE SKARP
123 |  | Umocnienie skarp przez humusowanie i obsianie przy gr. humusu 10 cm
| D-08.00.00 | ELEMENTY ULIC
| D-08.05.01 | ŚCIEKI
124 |  | Ułożenie ścieków z elementów prefabrykowanych betonowych typu trójkątnego wg KPED 01.05; 01.06 na podsypce cem. piaskowej 1:4 gr. 9 cm
|  | razem | 0
2.3 ROBOTY KOLEJOWE
Lp. | Pozycja Specyfikacji Technicznej | Wyszczególnienie elementów rozliczeniowych | Cena (netto)
1 | 2 | 3 | 4
| K-11.00.00 | ROBOTY TOROWE
| K-11.01.00 | ROBOTY NAWIERZCHNIOWE
| K-11.01.01 | Rozbiórka nawierzchni torowej wraz z demontażem i segregacją materiałów
125 |  | Ręczna rozbiórka nawierzchni toru na linii nr 996 z szyn S49 na podkładach drewnianych z przytwierdzeniem K
| K-11.01.02 | Ułożenie nawierzchni kolejowej wraz z mechanicznym oczyszczeniem i uzupełnieniem podsypki tłuczniowej
126 |  | Ręczne układanie toru kolejowego na linii 996 z szyn S49 na podkładach drewnianych z przytwierdzeniem K
Zabudowa złącz izolowanych oraz styków zgrzewanych lub spawanych
127 |  | Spawanie szyn metodą termitową
Regulacje torów
| K-14.00.00 | ODCINKI PRZEJŚCIOWE POD TORAMI
| K-14.00.01 | ODCINKI PRZEJŚCIOWE POD TORAMI
128 |  | Wykonanie odcinków przejściowych (progowych) pod torami z geosyntetyków i kruszywa
|  | razem | 0
2.4 SIECI TECHNICZNE
Lp. |  | Wyszczególnienie elementów rozliczeniowych | Cena (netto)
1 | 2 | 3 | 4
ZABEZPIECZENIE SIECI TECHNICZNYCH
129 |  | Zabezpieczenie kabli telekomunikacyjnych, srk i elektroenergetyczntch
|  | razem | 0
|  | cena netto przejścia podziemnego pod linią kolejową nr 996 | 0
|  | VAT 23 % | 0
|  | cena brutto przejścia podziemnego pod linią kolejową nr 996 | 0
|  | cena netto ogółem | 0
|  | VAT 23 % | 0
|  | cena brutto brutto ogółem | 0