## Sheet1
WIM.271.1.13.2018 |  |  |  |  | Załącznik nr 2.2 do SIWZ
ZAKRES RZECZOWO-FINANSOWY "Budowa obwodnicy wschodniej łączącej tereny portowe na wyspie Uznam z drogą krajową nr 93"
Lp. | Nr spec. techn. | Opis i wyliczenia | j.m. | Ilość | Cena jednostkowa [zł] | Wartość [zł]
1 | 2 | 3 | 4 | 5 | 6 | 7
1. | BUDOWA DROGI WRAZ Z ODWODNIENIEM I OŚWIETLENIEM (ZAKRES GMINY)
I. |  | BRANŻA DROGOWA
D-00.00.00 WYMAGANIA OGÓLNE
D-01.00.00 ROBOTY PRZYGOTOWAWCZE
D.01.01.01 Odtworzenie trasy i punktów wysokościowych
1 | D-01.01.01 | Roboty pomiarowe przy liniowych robotach ziemnych - trasa dróg w terenie równinnym | km | 1.51 |  | 0
D-01.02.01 Usunięcie drzew i krzaków
2 | D-01.02.01 | Ścinanie drzew piłą mechaniczną (śr. 10-15 cm) | szt. | 139 |  | 0
3 | D-01.02.01 | Ścinanie drzew piłą mechaniczną (śr. 16-25 cm) | szt. | 74 |  | 0
4 | D-01.02.01 | Ścinanie drzew piłą mechaniczną (śr. 26-35 cm) | szt. | 33 |  | 0
5 | D-01.02.01 | Ścinanie drzew piłą mechaniczną (śr. 36-45 cm) | szt. | 13 |  | 0
6 | D-01.02.01 | Ścinanie drzew piłą mechaniczną (śr. 46-55 cm) | szt. | 7 |  | 0
7 | D-01.02.01 | Ścinanie drzew piłą mechaniczną (śr. 56-65 cm) | szt. | 5 |  | 0
8 | D-01.02.01 | Ścinanie drzew piłą mechaniczną (śr. 66-75 cm) | szt. | 2 |  | 0
9 | D-01.02.01 | Ścinanie drzew piłą mechaniczną (pow.śr. 76cm) | szt. | 9 |  | 0
10 | D-01.02.01 | Mechaniczne karczowanie pni (śr. 10-15 cm) | szt. | 139 |  | 0
11 | D-01.02.01 | Mechaniczne karczowanie pni (śr. 16-25 cm) | szt. | 74 |  | 0
12 | D-01.02.01 | Mechaniczne karczowanie pni (śr. 26-35 cm) | szt. | 33 |  | 0
13 | D-01.02.01 | Mechaniczne karczowanie pni (śr. 36-45 cm) | szt. | 13 |  | 0
14 | D-01.02.01 | Mechaniczne karczowanie pni (śr. 46-55 cm) | szt. | 7 |  | 0
15 | D-01.02.01 | Mechaniczne karczowanie pni (śr. 56-65 cm) | szt. | 5 |  | 0
16 | D-01.02.01 | Mechaniczne karczowanie pni (śr. 66-75 cm) | szt. | 2 |  | 0
17 | D-01.02.01 | Mechaniczne karczowanie pni (pow.śr. 76cm) | szt. | 9 |  | 0
18 | D-01.02.01 | Wywożenie dłużyc | mp | 58.54 |  | 0
19 | D-01.02.01 | Wywożenie karpiny | mp | 40.79 |  | 0
20 | D-01.02.01 | Wywożenie gałęzi | mp | 97.58 |  | 0
D-01.02.04 Rozbiórka elementów dróg, ogrodzeń i przepustów
21 | D-01.02.04 | Rozbiórka muru z cegły zwykłej na zaprawie cementowej o wysokości do 4 m | m3 | 16.032 |  | 0
22 | D-01.02.04 | Mechaniczne rozebranie nawierzchni z betonu - opasek, podjazdów wokół magazynu i wiat | m2 | 2904.01 |  | 0
23 | D.01.02.04 | Mechaniczne rozebranie nawierzchni z mieszanek mineralno-bitumicznych - droga | m2 | 5484.99 |  | 0
24 | D.01.02.04 | Rozbiórka nawierzchni z płyt i kostki granitowych na odkład - własność inwestora | m2 | 63.76 |  | 0
25 | D.01.02.04 | Rozbiórka nawierzchni z kostki betonowej szarej na podsypce cementowo-piaskowej - na odkład | m2 | 169.37 |  | 0
26 | D.01.02.04 | Rozbiórka nawierzchni z bruku kamiennego | m2 | 127.75 |  | 0
27 | D.01.02.04 | Rozbiórka nawierzchni z płyt granitowych - własność inwestora | m2 | 237.66 |  | 0
28 | D-01.02.04 | Rozbiórka nawierzchni z płyt betonowych sześciokątnych i kwadratowych | m2 | 1803.82 |  | 0
29 | D.01.02.04 | Rozebranie nawierzchni z płyt drogowych betonowych, JOMB i ażurowych | m2 | 757.2 |  | 0
30 | D.01.02.04 | Rozbiórka nawierzchni z kostki betonowej szarej na podsypce cementowo-piaskowej | m2 | 1217.34 |  | 0
31 | D-01.02.04 | Rozbiórka oporników 8x30 cm na podsypce piaskowej | m | 765.38 |  | 0
32 | D-01.02.04 | Rozebranie krawężników betonowych 20x30 cm na podsypce cementowo-piaskowej | m | 1148.98 |  | 0
33 | D-01.02.04 | Rozebranie krawężników granitowych 20x30 cm na podsypce cementowo-piaskowej - własność inwestora | m | 762.86 |  | 0
34 | D.01.02.04 | Rozbiórka ław betonowych spod obrzeży i krawężników drogowych | m3 | 206.524 |  | 0
35 | D-01.02.04 | Wywiezienie materiału z terenu rozbiórki przy mechanicznym załadowaniu i wyładowaniu samochodem samowyładowczym - do inwestora | m3 | 75.914 |  | 0
36 | D-01.02.04 | Ręczne rozebranie muru z cegły o grubości 1 i więcej ceg. na zaprawie cem.-wap. | m3 | 1.92 |  | 0
37 | D-01.02.04 | Wywiezienie gruzu z terenu rozbiórki przy mechanicznym załadowaniu i wyładowaniu samochodem samowyładowczym | m3 | 1645.36 |  | 0
38 | D.01.02.04 | Koszty składowania materiału z rozbiórki - gruz (Zakład Zagospodarowania Odpadów) | t | 3919.24 |  | 0
39 | D.01.02.04 | Demontaż kosza na śmieci - wywóz na składowisko inwestora | szt. | 2 |  | 0
40 | D.01.02.04 | Rozebranie słupków stalowych | szt. | 4 |  | 0
41 | D.01.02.04 | Rozebranie barierki ochronnych h=1,1 | m | 17.2 |  | 0
42 | D.01.02.04 | Rozbiórka ogrodzenia metalowego, modułowego wraz z podmurówką | m | 570.25 |  | 0
43 | D.01.02.04 | Ogrodzenia z prefabrykowanych elementów - rozebranie | m2 | 655.96 |  | 0
44 | D.01.02.04 | Zdejmowanie tablic znaków drogowych zakazu, nakazu, ostrzegawczych, informacyjnych (wywóz i utylizacja | szt. | 29 |  | 0
45 | D.01.02.04 | Słupki do znaków drogowych z rur stalowych o śr.63 mm - demontaż (wywóz i utylizacja) | szt. | 29 |  | 0
46 | D.01.02.04 | Transport złomu samochodem skrzyniowym z załadunkiem i wyładunkiem mechanicznym | t | 69.903 |  | 0
D-01.02.04 Rozbiórka magazynu i budynku trafo
47 | D.01.02.04 | Rozebranie rury spustowej z blachy nie nadającej się do użytku | m | 29 |  | 0
48 | D.01.02.04 | Rozebranie rynny z blachy nie nadającej się do użytku | m | 112.4 |  | 0
49 | D.01.02.04 | Demontaż opraw świetlówkowych z rastrem z tworzyw sztucznych lub metalowym | szt. | 3 |  | 0
50 | D.01.02.04 | Usunięcie i utylizacja kiosku znajdującego się na działce nr 183/1 obręb 002 | szt. | 1 |  | 0
51 | D.01.02.04 | Demontaż wysięgników na ścianie betonowej | szt. | 5 |  | 0
52 | D.01.02.04 | Rozebranie pokrycia dachowego z papy na betonie na zakład | m2 | 951.534 |  | 0
53 | D.01.02.04 | Wiaty na prefabrykowanych słupach żelbetowych z dachem z płyt korytkowych - rozebranie | m2 | 951.534 |  | 0
54 | D.01.02.04 | Wiązary dachowe o masie do 1,0 t - demontaż | t | 21.763 |  | 0
55 | D.01.02.04 | Stężenia dachowe o masie do 1,0 t - demontaż | t | 0.505 |  | 0
56 | D.01.02.04 | Słupy o masie do 0,5 t - demontaż | t | 0.175 |  | 0
57 | D.01.02.04 | Demontaż bram, drzwi i okien stalowych niezależnie od masy | t | 1.127 |  | 0
58 | D.01.02.04 | Rozebranie ogrodzenia z siatki w ramach z kątownika | m | 26.62 |  | 0
59 | D.01.02.04 | Drzwi drewniane - demontaż + wywóz | m2 | 38.51 |  | 0
60 | D.01.02.04 | Rozebranie ścianki z pustaków cermicznych na zaprawie cementowo-wapiennej | m2 | 501.41 |  | 0
61 | D.01.02.04 | Mechaniczna rozbiórka elementów konstrukcji betonowych zbrojonych | m3 | 123.675 |  | 0
62 | D.01.02.04 | Rozbiórka fundamentów murowanych | m3 | 74.56 |  | 0
63 | D.01.02.04 | Rozbiórka fundamentów żelbetowych | m3 | 53.315 |  | 0
D.01.03.04-05 Regulacja wysokościowa armatury
64 | D.01.03.04-05 | Regulacja wysokościowa infrastruktury sanitarnej | szt. | 23 |  | 0
65 | D.01.03.04-05 | Montaż pierścieni odciążających | szt. | 12 |  | 0
D-02.00.00 ROOBOTY ZIEMNE
D-02.01.01 Wykonanie wykopów w gruntach kat. I-V
66 | D.02.01.01 | Usunięcie warstwy ziemi urodzajnej (humusu) o grubości 20 cm za pomocą spycharek | m2 | 18360 |  | 0
67 | D.02.01.01 | Wykopy oraz przekopy wykonywane koparkami na odkład w gruncie kat.III - obejmuje wykonanie wykopu wraz z transportem gruntu na miejsce składowania lub utylizacji | m3 | 7294 |  | 0
68 | D.02.01.01 | Formowanie i zagęszczanie nasypów wraz zakupem piasku | m3 | 967 |  | 0
69 | D-02.03.01c | Wzmacnianie podłoża gruntowego, geotkanina polipropylenowa 30/30kN/m | m2 | 28495.55 |  | 0
70 | D-02.03.01c | Wzmacnianie podłoża gruntowego, georuszt trójosiowy polimerowy o sztywnych węzłach | m2 | 16948.2 |  | 0
D-04.00.00 PODBUDOWY
D.04.03.01 Oczyszczenie i skropienie warstw konstrukcyjnych
71 | D-04.03.01 | Mechaniczne oczyszczenie i skropienie emulsją asfaltową na zimno podbudowy z kruszywa łamanego stabilizowanego mechanicznie; zużycie emulsji 0,8 kg/m2 | m2 | 17172.48 |  | 0
72 | D-04.03.01 | Mechaniczne oczyszczenie i skropienie emulsją asfaltową na zimno podbudowy lub nawierzchni betonowej/bitumicznej; zużycie emulsji 0,5 kg/m2 | m2 | 30218.58 |  | 0
D-04.04.01 Podbudowa z kruszywa naturalnego
73 | D-04.04.02 | Podbudowa z kruszywa naturalnego o ciągłym uziarnieniu o gr. 4 cm | m2 | 11.39 |  | 0
74 | D-04.04.02 | Podbudowa z kruszywa naturalnego o ciągłym uziarnieniu o gr. 9 cm | m2 | 11.39 |  | 0
75 | D-04.04.02 | Podbudowa z kruszywa naturalnego o ciągłym uziarnieniu o gr. 14 cm | m2 | 6369.8 |  | 0
76 | D-04.04.02 | Podbudowa z kruszywa naturalnego o ciągłym uziarnieniu o gr. 18 cm | m2 | 66.82 |  | 0
77 | D-04.04.02 | Podbudowa z kruszywa naturalnego o ciągłym uziarnieniu o gr. 19 cm | m2 | 119.4 |  | 0
78 | D-04.04.02 | Podbudowa z kruszywa naturalnego o ciągłym uziarnieniu o gr. 20 cm | m2 | 484.5 |  | 0
79 | D-04.04.02 | Podbudowa z kruszywa naturalnego o ciągłym uziarnieniu o gr. 23 cm | m2 | 66.82 |  | 0
80 | D-04.04.02 | Podbudowa z kruszywa naturalnego o ciągłym uziarnieniu o gr. 24 cm | m2 | 119.4 |  | 0
D-04.04.02 Podbudowa z kruszywa łamanego stabilizowanego mechanicznie
81 | D-04.04.02 | Podbudowa z kruszywa naturalnego o ciągłym uziarnieniu o gr. 25 cm | m2 | 1082.1 |  | 0
82 | D-04.04.02 | Podbudowa z kruszywa łamanego 0/31,5mm stabilizowanego mechanicznie, gr. 15cm | m2 | 3259.08 |  | 0
83 | D-04.04.02 | Podbudowa z kruszywa łamanego 0/31,5mm stabilizowanego mechanicznie, gr. 20cm | m2 | 14068.2 |  | 0
84 | D-04.04.02 | Podbudowa z kruszywa łamanego 0/31,5mm stabilizowanego mechanicznie, gr. 25cm | m2 | 15831.1 |  | 0
85 | D-04.04.02 | Podbudowa z kruszywa łamanego 0/31,5mm stabilizowanego mechanicznie, gr. 30cm | m2 | 253.9 |  | 0
D.04.05.01 Podbudowa z piasku stabilizowanego cementem
86 | D-04.05.01 | Podbudowa piasek stabilizowany cementem Rm = 2,5 MPa, gr. 10cm | m2 | 25875.47 |  | 0
87 | D-04.05.01 | Podbudowa piasek stabilizowany cementem Rm = 2,5 MPa, gr. 15cm | m2 | 1513.5 |  | 0
D-04.06.01 Podbudowa z chudego betonu
88 | D-04.06.01 | Podbudowa chudy beton 6-9 MPa, gr. 14cm | m2 | 630.2 |  | 0
89 | D-04.06.01 | Podbudowa chudy beton 6-9 MPa, gr. 20cm | m2 | 695.2 |  | 0
90 | D-04.06.01 | Podbudowa chudy beton 6-9 MPa, gr. 25cm | m2 | 168.15 |  | 0
D-04.07.01 Podbudowa z betonu asfaltowego
91 | D-04.07.01 | Podbudowa z betonu asfaltowego AC 22P PMB 25/55-60 - grubość warstwy po zagęszczeniu 10 cm | m2 | 1402.3 |  | 0
92 | D-04.07.01 | Podbudowa z betonu asfaltowego AC 22P PMB 25/55-60 - grubość warstwy po zagęszczeniu 7 cm | m2 | 11644.8 |  | 0
D-05.00.00 NAWIERZCHNIE
D.05.03.01 Nawierzchnie z kostki kamiennej
93 | D.05.03.01 | Nawierzchnia z kostki kamiennej rzędowej o wysokości 14 cm na podsypce cementowo-piaskowej gr.3cm | m2 | 695.2 |  | 0
D-05.03.05b Nawierzchnia z betonu asfaltowego - warstwa wiążąca
94 | D.05.03.05a | Nawierzchnia z betonu asfaltowego AC 16W PMB 25/55-60 - warstwa wiążąca asfaltowa - grubość po zagęszczeniu 5 cm | m2 | 446.1 |  | 0
95 | D.05.03.05a | Nawierzchnia z betonu asfaltowego AC 16W PMB 25/55-60 - warstwa wiążąca asfaltowa - grubość po zagęszczeniu 7 cm | m2 | 11644 |  | 0
96 | D.05.03.05a | Nawierzchnia z betonu asfaltowego AC 16W PMB 25/55-60 - warstwa wiążąca asfaltowa - grubość po zagęszczeniu 9 cm | m2 | 1402 |  | 0
97 | D.05.03.05a | Nawierzchnia z betonu asfaltowego AC 8 S 50/70 - warstwa wiążąca asfaltowa - grubość po zagęszczeniu 5 cm | m2 | 3679.98 |  | 0
D-05.03.05a Nawierzchnia z betonu asfaltowego - warstwa ścieralna
98 | D.05.03.05c | Nawierzchnia z betonu asfaltowego AC 8S 50/70 jasny na kruszywie gabro (warstwa ścieralna) - grubość po zagęszczeniu 5 cm | m2 | 3451.88 |  | 0
99 | D.05.03.05c | Nawierzchnia z betonu asfaltowego AC 8S 50/70 barwa czarna (warstwa ścieralna) - grubość po zagęszczeniu 5 cm | m2 | 228.1 |  | 0
100 | D.05.03.05c | Nawierzchnia z betonu asfaltowego AC 11S PMB 45/80-55 (warstwa ścieralna) - grubość po zagęszczeniu 5 cm | m2 | 446.1 |  | 0
D-05.03.13 Nawierzchnia z mieszanki mastyksowo-grysowej (SMA) - warstwa ścieralna
101 | D.05.03.05c | Nawierzchnia z betonu asfaltowego SMA 8 PMB 45/80-55 (warstwa ścieralna) - grubość po zagęszczeniu 4 cm | m2 | 13046 |  | 0
D-05.03.23 Nawierzchnia z kostki betonowej
102 | D-05.03.23 | Wykonanie nawierzchni z szarej, prostokątnej kostki betonowej bezfazowej gr. 8cm na podsypce cementowo-piaskowej 1:4, gr. 3 cm | m2 | 798.35 |  | 0
103 | D-05.03.23 | Nawierzchnia z płyt betonowych chodnikowych z guzami (k.żółty), o wym. 40x40x7cm na podsypce cementowo-piaskowej z wypełnieniem spoin piaskiem | m2 | 127.4 |  | 0
104 | D-05.03.23 | Nawierzchnia z płyt ażurowych betonowych, o wym. 60x40x10cm na podsypce piaskowej gr.5cm z wypełnieniem grysem kamiennym | m2 | 253.9 |  | 0
105 | D-05.03.23 | Nawierzchnia z płyt betonowych chodnikowych ryflowanych podłużnie, o wym. 40x40x8cm na podsypce cementowo-piaskowej gr.3cm z wypełnieniem spoin piaskiem | m2 | 6713.64 |  | 0
D-07.00.00 URZĄDZENIA BEZPIECZEŃSTWA RUCHU
D-07.01.01 Oznakowanie poziome
106 | D-07.01.01 | Oznakowanie poziome nawierzchni bitumicznych - na zimno, za pomocą mas chemoutwardzalnych grubowarstwowe wykonywane mechanicznie - oznakowanie gładkie, kolor czerwony | m2 | 546.9 |  | 0
107 | D-07.01.01 | Oznakowanie poziome nawierzchni bitumicznych - na zimno, za pomocą mas chemoutwardzalnych cienkowarstwowe wykonywane mechanicznie - oznakowanie gładkie | m2 | 629.66 |  | 0
D-07.02.01 Oznakowanie pionowe
108 | D-07.02.01 | Słupki do znaków drogowych z rur stalowych o śr. 60,3 mm | szt. | 128 |  | 0
109 | D-07.02.01 | Przymocowanie tablic znaków drogowych mini typ II gen. | szt. | 13 |  | 0
110 | D-07.02.01 | Przymocowanie tablic znaków drogowych małych typ II gen. | szt. | 108 |  | 0
111 | D-07.02.01 | Przymocowanie tablic znaków drogowych średnich typ II gen. | szt. | 7 |  | 0
D-08.00.00 ELEMENTY ULIC
D.08.01.01 Oporniki betonowe
112 | D-08.01.01 | Oporniki betonowe wtopione o wymiarach 12x25 cm na ławie betonowej (beton C12/15) i podsypce piaskowej | m | 5543.32 |  | 0
113 | D-08.01.01 | Oporniki betonowe wtopione o wymiarach 12x25 cm na ławie betonowej (beton C12/15) i podsypce piaskowej na łukach | m | 182.16 |  | 0
D-08.01.01b Krawężniki betonowe
114 | D-08.01.01b | Krawężniki betonowe wyniesione na 12cm o wymiarach 20x30 cm na ławie betonowej (beton C12/15) i podsypce cementowo-piaskowej | m | 2510.38 |  | 0
115 | D-08.01.01b | Krawężniki betonowe wyniesione na 12cm o wymiarach 20x30 cm na ławie betonowej (beton C12/15) i podsypce cementowo-piaskowej na łukach | m | 110.06 |  | 0
116 | D-08.01.01b | Krawężniki betonowe wyniesione o wymiarach 20x30 cm na ławie betonowej (beton C12/15) i podsypce cementowo-piaskowej | m | 457.18 |  | 0
117 | D-08.01.01b | Krawężniki betonowe przystankowe na ławie betonwej (beton C12/15) i podsypce cementowo-piaskowej | m | 361.32 |  | 0
D-08.01.02 Krawężniki kamienne
118 | D-08.01.01b | Oporniki kamienne o wym. 12x25 cm na podsypce cem.piaskowej i ławie betonowej (beton C12/15) z oporem | m | 361.46 |  | 0
D-08.05.03 Ścieki elementów prefabrykowanych
119 |  | Ściek betonowy na podsypce cementowo-piaskowej | m | 4 |  | 0
120 | D-08.05.03 | Narzut kamienny gr.20cm | m2 | 4.05 |  | 0
D-09.00.00 ZIELEŃ
D-09.01.01 Zieleń drogowa
121 | D-06.01.01 | Humusowanie z obsianiem przy grubości warstwy humusu 15 cm | m2 | 1010.9 |  | 0
122 | D-09.01.01 | Rekultywacja i przygotowanie terenu pod nasadzenia - drzewa gł.100cm | m2 | 100 |  | 0
123 | D-09.01.01 | Rekultywacja i przygotowanie terenu pod nasadzenia - krzewy gł.30cm | m2 | 4195 |  | 0
124 | D-09.01.01 | Wykonanie nasadzeń rekompensujących - Jarząb pospolity, wysok. 250-300 cm, obwód pnia 8-10 cm (Sorbus aucuparia) | szt. | 52 |  | 0
125 | D-09.01.01 | Wykonanie nasadzeń rekompensujących - Dąb szypułkowy 'Fastigiata' wysok. 300-350 cm, obwód pnia 8-10 cm (Quercus robur) | szt. | 48 |  | 0
126 | D-09.01.01 | Sadzenie krzewów w terenie płaskim. Berberys Thunberga | szt. | 2249 |  | 0
127 | D-09.01.01 | Sadzenie krzewów w terenie płaskim. Jałowiec sabiński | szt. | 1846 |  | 0
128 | D-09.01.01 | Ułożenie maty antywegetacyjnej z zasypaniem korą gr.5cm | m2 | 6022.1 |  | 0
D-10.00.00 ROBOTY INNE
129 | D-10.01.01 | Ustawianie wiat przystankowych typ 1 - wg projektu zieleni i małej architektury | wiat. | 4 |  | 0
130 | D-10.00.00 | Ustawianie wiat przystankowych typ 2 - wg projektu zieleni i małej architektury | wiat. | 2 |  | 0
131 | D-10.00.00 | Ustawienie kosza na śmieci - wg projektu zieleni i małej architektury | szt. | 60 |  | 0
132 | D-10.00.00 | Ławki - wg projektu zieleni i małej architektury | szt | 15 |  | 0
133 | D-10.01.02 | Ogrodzenie z siatki na słupkach stalowych z rur o śr. 70 mm | m | 620.76 |  | 0
134 | D-10.01.02 | Ogrodzenia murowane z cegły pełnej klinkierowej kl.35, gr. muru 25cm, wysok. 2.0m nad terenem, wykonać na fundamencie betonowym 0.25x1 m - wg szczegółu | m | 14 |  | 0
135 | D-10.01.02 | Cokoły betonowe 0,2x0,3 m z fundamentami 0,2x0,8 m | m | 507.65 |  | 0
136 | D-10.01.02 | Ogrodzenia z prefabrykowanych elementów żelbetowych wysok.2,0m + drut kolczasty - przestawienie, materiał z rozbiórki | m | 39 |  | 0
137 | D-10.01.02 | Brama rozwierna, wysok.2,0m, szerok. 5,0m | m2 | 27 |  | 0
138 | D-10.01.02 | Brama przesuwana, wysok.2,0m, szerok. 16,0m | m2 | 28.8 |  | 0
139 | D-10.01.02 | Ogrodzenie cmentarza z bloczków łupanych imitujących kamień w kolorze piaskowym + wypełnienie kute z demontażu | m | 30 |  | 0
140 | D-10.01.02 | Ogrodzenie panelowe z siatki do renowacji i ponownego montażu na nowej podwalinie z betonu | m | 58 |  | 0
141 | D-10.01.02 | Furtka stalowa o wym. 100x200 cm | szt. | 2 |  | 0
II | S.01.00.00 | KANALIZACJA DESZCZOWA CPV 45111200-0, 45231300-8
| S.01.00.00 | Roboty budowlane w zakresie budowy wodociągów i rurociągów do odprowadzania ścieków. Roboty montażowe
145 |  | Przykanaliki z rur PVC kielichowych, układane w gotowym wykopie umocnionym, na głębokości do 5 m o normalnej wilgotności, przy średnicy nominalnej: 200 mm (z Wykonaniem prób wodnych szczelności przykanalika.) | m | 357.5 | 0 | 0
146 |  | Rurociągi kanalizacyjne z rur kielichowych PCV układane w gotowym wykopie umocnionym, na głębokości do 5 m, o normalnej wilgotności, przy średnicy nominalnej: 300 mm (z wykonaniem prób wodnych szczelności kanału.) | m | 946.5 | 0 | 0
147 |  | Rurociągi kanalizacyjne z rur kielichowych PCV układane w gotowym wykopie umocnionym, na głębokości do 5 m, o normalnej wilgotności, przy średnicy nominalnej: 400 mm (z wykonaniem prób wodnych szczelności kanału.) | m | 260 | 0 | 0
148 |  | Rurociągi PE ciśnieniowe łączone metodą zgrzewania układane w gotowym wykopie umocnionym, na głębokości do 3 m, o normalnej wilgotności, przy średnicy zewnętrznej: 315 mm Analogia - rurociąg tłoczny | m | 16 | 0 | 0
149 |  | Oznakowanie trasy rurociągu ułożonego w ziemi, taśmą z tworzywa sztucznego | m | 16 | 0 | 0
150 |  | Próba szczelności sieci wodociągowych z rur PE (długość próbnego odcinka rurociągu - 200 m), o średnicy nominalnej: 300 mm | próba | 1 | 0 | 0
151 |  | Nakłady uzupełniające za wykonanie próby szczelności przewodów/za każde 10m przewodu/ o długości różnej od 200 m i średnicy rur: 300 mm | 10m | -18 | 0 | 0
152 |  | Jednokrotne płukanie sieci wodociągowych, przy średnicy nominalnej rur: 300 mm WYPŁUKANIE ZANIECZYSZCZEŃ MECHANICZNYCH | 200m | 1 | 0 | 0
153 |  | Uzupełnienie za wykonanie płukania przewodów /za każde 10 m/ długości różnej od 200 m dla średnicy rur: 300 mm | 10m | -18 | 0 | 0
154 |  | Włączenie kanału PVC200 do istn. studni - wykucie otworu i osadzenie przejścia szczelnego dla rury PVC200 | przejść | 2 | 0 | 0
155 |  | Włączenie kanału PVC315 do istn. studni - wykucie otworu i osadzenie przejścia szczelnego dla rury PVC315 | przejść | 1 | 0 | 0
156 |  | Podłoża pod kanały i obiekty wykonywane z pospółki o grubości: 15 cm - podłoże pod rurociągi | m3 | 261.188 | 0 | 0
157 |  | Podłoża i obsypki z kruszyw naturalnych,wykonywane w gotowym wykopie umocnionym, na głębokości do 5 m o normalnej wilgotności, przy zastosowaniu: dowiezionej pospółki - obsypka rurociągu 30cm ponad wierzch rurociągu: | m3 | 938.529 | 0 | 0
158 |  | Podłoża z materiałów sypkich pod kanały i obiekty - podsypka pod skrzynki o grubości 5 cm ze żwiru płukanego o uziarnieniu 16/32 mm | m3 | 5.4 | 0 | 0
159 |  | Podłoża i obsypki z kruszyw naturalnych,wykonywane w gotowym wykopie umocnionym, na głębokości do 5 m o normalnej wilgotności, przy zastosowaniu: dowiezionej pospółki - obsypka skrzynek | m3 | 63.957 | 0 | 0
160 |  | Podłoża z materiałów sypkich pod kanały i obiekty - grubość podłoża: 10 cm - podsypka piaskowa pod studnie, separator i pompownię | m3 | 12.574 | 0 | 0
161 |  | Zagęszczenie uprzednio rozplantowanego warstwami gruntu w nasypie ubijakami mechanicznymi, w gruncie sypkim, kategorii : I-II - podsypka piaskowa pod studnie, separator i pompownię - zagęszczenie | m3 | 12.574 | 0 | 0
162 |  | Podłoża betonowe pod kanały i obiekty - grubość podłoża: 15 cm - podłoże pod studnie, separatory i osadniki | m3 | 18.861 | 0 | 0
163 |  | Izolacje przeciwwilgociowe powłokowe bitumiczne powierzchni poziomych, dwuwarstwowe - izolacja podbetonu pod studnie, pompownię i separator | m2 | 125.74 | 0 | 0
164 |  | Ustawienie studni rewizyjnej z kręgów betonowych, w gotowym wykopie - średnica kręgów: 1000 mm Studnia osadnikowa prefabrykowana gł. do 2,5m z włazem żeliwnym klasy D400 wentylowanym, z wkładką gumową, korpus z żeliwa o wys. min. 140mm, z pokrywą żeliwną, z wypełnieniem betonowym o klasie min C35/45, z zabezpieczeniem przed obrotem, rama oraz pokrywa mechanicznie obrabiane-przetłaczane. | studnia | 10 | 0 | 0
165 |  | j.w. lecz gł. Do 3,0m | studnia | 6 | 0 | 0
166 |  | j.w. lecz gł. Do 3,5m | studnia | 11 | 0 | 0
167 |  | j.w. lecz gł. Do 4,0m | studnia | 2 | 0 | 0
168 |  | Ustawienie studni rewizyjnej z kręgów betonowych, w gotowym wykopie - średnica kręgów: 1200 mm Studnia osadnikowa prefabrykowana gł. do 4,0m z włazem żeliwnym klasy D400 wentylowanym, z wkładką gumową, korpus z żeliwa o wys. min. 140mm, z pokrywą żeliwną, z wypełnieniem betonowym o klasie min C35/45, z zabezpieczeniem przed obrotem, rama oraz pokrywa mechanicznie obrabiane-przetłaczane. | studnia | 6 | 0 | 0
169 |  | j.w. lecz gł. Do 4,5m | studnia | 3 | 0 | 0
170 |  | Ustawienie studni rewizyjnej z kręgów betonowych, w gotowym wykopie - średnica kręgów: 1500 mm Studnia osadnikowa prefabrykowana gł. do 2,5m z włazem żeliwnym klasy D400 wentylowanym, z wkładką gumową, korpus z żeliwa o wys. min. 140mm, z pokrywą żeliwną, z wypełnieniem betonowym o klasie min C35/45, z zabezpieczeniem przed obrotem, rama oraz pokrywa mechanicznie obrabiane-przetłaczane. | studnia | 1 | 0 | 0
171 |  | Ustawienie studni rewizyjnej z kręgów betonowych, w gotowym wykopie - średnica kręgów: 2000 mm Studnia osadnikowa prefabrykowana gł. do 2,5m z włazem żeliwnym klasy D400 wentylowanym, z wkładką gumową, korpus z żeliwa o wys. min. 140mm, z pokrywą żeliwną, z wypełnieniem betonowym o klasie min C35/45, z zabezpieczeniem przed obrotem, rama oraz pokrywa mechanicznie obrabiane-przetłaczane. | studnia | 1 | 0 | 0
172 |  | WPUST ŚCIEKOWY ULICZNY kl.D400 Z UCHYLNĄ KRATĄ NA ZAWIASACH | kpl | 11 | 0 | 0
173 |  | WPUST ŚCIEKOWY ULICZNY kl.D400 KRAWĘŻNIKOWO-JEZDNIOWY | kpl | 46 | 0 | 0
174 |  | Ustawienie studni rewizyjnej z kręgów betonowych, w gotowym wykopie, o głębokości 3,0 m - średnica kręgów: 1500 mm Analogia - montaż separatora SEP1 - separator lamelowy zintegrowany z osadnikiem, np ESL-H 6/60/1200 lub równoważny | studnia | 1 | 0 | 0
175 |  | Ustawienie studni rewizyjnej z kręgów betonowych, w gotowym wykopie, o głębokości 3,0 m - średnica kręgów: 1500 mm - za każde 0,5 m różnicy głębokości Analogia - montaż separatora SEP1 | szt | 4 | 0 | 0
176 |  | Dostawa materiałów - separator lamelowy DN1500 zintegrowany z osadnikiem, np ESL-H 6/60/1200 lub równoważny | kpl | 1 | 0 | 0
177 |  | Dostawa i montaż materiałów - skrzynki rozsaczające z łącznikami, geowłókniną itp. (całość - 58 szt.) | kpl | 1 | 0 | 0
178 |  | Podłoża betonowe pod kanały i obiekty - grubość podłoża: 10 cm - Podbeton C15 pod przepompownię 3.14 * 0.25 * 2.4 * 2.4 * 0.1 | m3 | 0.452 | 0 | 0
179 |  | Podstawa studni: betonowa - Płyta z betonu C30 wys. 20cm 2.3 * 2.3 * 0.2 | m3 | 1.058 | 0 | 0
180 |  | Posadowienie zbiornika przepompowni | kpl | 1 | 0 | 0
181 |  | Dostawa i montaż - Przepompownia EPS NST | kpl | 1 | 0 | 0
| S.01.00.00 | Roboty budowlane w zakresie budowy wodociągów i rurociągów do odprowadzania ścieków. Roboty demontażowe
182 |  | Demontaż rurociągu betonowego kielichowego uszczelnionego zaprawą cementową, o średnicy: 600 mm | m | 85 | 0 | 0
183 |  | Demontaż rurociągu betonowego kielichowego uszczelnionego zaprawą cementową, o średnicy: 500 mm | m | 500 | 0 | 0
184 |  | Demontaż rurociągu betonowego kielichowego uszczelnionego zaprawą cementową, o średnicy: 400 mm | m | 100 | 0 | 0
185 |  | Demontaż studni rewizyjnych z kręgów betonowych w gotowym wykopie, przy użyciu wciągarki ręcznej, o średnicy kręgów: 1000 mm i głębokości 3 m | kpl | 30 | 0 | 0
186 |  | Demontaż studni rewizyjnych z kręgów betonowych w gotowym wykopie, przy użyciu wciągarki ręcznej, o średnicy kręgów: 1500 mm i głębokości 3 m | kpl | 4 | 0 | 0
187 |  | Demontaż studzienki ściekowej ulicznej betonowej o średnicy 500 mm z osadnikiem i syfonem | kpl | 35 | 0 | 0
| S.01.00.00 | Roboty w zakresie przygotowania terenu pod budowę i roboty ziemne.
188 |  | Roboty pomiarowe przy liniowych robotach ziemnych (drogach), w terenie: równinnym | km | 2.265 | 0 | 0
189 |  | Wykopy jamiste o głęb.do 5,0 m, wykonywane na odkład koparkami podsiębiernymi o pojemności łyżki: 1,20 m3 /grunt kat. III-IV/ WYKOP POD SYSTEM ROZSĄCZAJĄCY | m3 | 672.28 | 0 | 0
190 |  | Roboty ziemne wykonywane koparkami podsiębiernymi, z transportem urobku samochodami samowyładowczymi na odległość do 1 km, przy pojemności łyżki koparki: 1,20 m3 /grunt kat. III-IV i samochód 5-10 t/ | m3 | 109.41 | 0 | 0
191 |  | Nakłady uzupełniające za każdy dalszy rozpoczęty 1 km odległości transportu ponad 1 km, przy przewozie po terenie lub drogach gruntowych gruntu kat.I-IV, samochodami samowyładowczymi: do 5 t - dalsze 9km | m3 | 984.69 | 0 | 0
192 |  | Zasypanie wykopów fundament.podłużnych,punktowych, rowów, wykopów obiektowych, w gruncie kat.III-IV, z zagęszczeniem mechanicznym spycharkami, spycharkami: 55 kW /50 KM/-grub.zagęszczanej warstwy 30 cm | m3 | 672.28 | 0 | 0
193 |  | Wykopy w gruncie kat.III z zasypaniem, o ścianach zabezpieczonych liniową obudową płytową - typ słupowy z rozporą rolkową, przy głębokości do 2,40 m i szerokości: 0,90 do 1,00 m | 100m3 | 5.148 | 0 | 0
194 |  | Wykopy w gruncie kat.III z zasypaniem, o ścianach zabezpieczonych liniową obudową płytową - typ słupowy z rozporą rolkową, przy głębokości do 2,40 m i szerokości: powyżej 1,00 do 2,00 m | 100m3 | 6.872 | 0 | 0
195 |  | Wykopy w gruncie kat.III z zasypaniem, o ścianach zabezpieczonych obudową płytową -typ słupowy, przy głębokości ponad 2,40 do 4,80 m i szerokości: ponad 2,00 do 3,00 m | 100m3 | 7.058 | 0 | 0
196 |  | Wykopy w gruncie kat.III z zasypaniem, o ścianach zabezpieczonych obudową płytową-typ słupowy, przy głębokości ponad 2,40 do 4,80 m i szerokości: ponad 3,00 do 4,00 m | 100m3 | 0.948 | 0 | 0
197 |  | Wykopy w gruncie kat.III z zasypaniem, o ścianach zabezpieczonych liniową obudową płytową - typ słupowy z rozporą rolkową, przy głębokości ponad 2,40 do 4,80 m i szerokości: ponad 1,00 do 2,00 m | 100m3 | 28.111 | 0 | 0
198 |  | Wykopy ręczne liniowe o ścianach pionowych głębokości do 3,0 m, pod fundamenty, rurociągi i kolektory w gruntach suchych kat. III-IV, z wydobyciem urobku łopatą lub wyciągiem ręcznym: szer. wykopu 0,8-1,5 m | m3 | 300.5 | 0 | 0
199 |  | Ręczne zasypywanie wykopów liniowych o ścianach pionowych i głębokości do 3,0 m: grunt kat. III-IV, szer. wykopu 0,8-1,5 m | m3 | 300.5 | 0 | 0
200 |  | Wykopy ręczne liniowe o ścianach pionowych głębokości do 6,0 m, pod fundamenty, rurociągi i kolektory w gruntach suchych kat. III-IV, z wydobyciem urobku łopatą lub wyciągiem ręcznym: szer. wykopu 0,8-1,5 m | m3 | 702.8 | 0 | 0
201 |  | Ręczne zasypywanie wykopów liniowych o ścianach pionowych i głębokości do 6,0 m: grunt kat. III-IV, szer. wykopu 0,8-1,5 m | m3 | 702.8 | 0 | 0
202 |  | Opłata za składowanie ziemi na wysypisku 1.6 * (261.188 + 1057.38 + 5.4 + 109.41 + 12.574 + 18.861) 1.6 * (3.14159 * 0.5^2 * 89.5 + 3.14159 * 0.6^2 * 37.5 + 3.14159 * 0.75^2 * 2.5 + 3.14159 * 1^2 * 3) | t | 2546.176 | 0 | 0
203 |  | Przewóz samoch.skrzyn.ład. 3,0 do 6,0 t, elementów ciężkich, z za- i wyład. mechan., na odl. 10 km, po drogach kat.IV Wg.ZNRTZMB(wyd."Promocja" W-wa 1998r) tabl.011704/01+02+79 - wywóz zdemontowanych elem. betonowych (rury, kręgi itp.) | t | 400 | 0 | 0
204 |  | Koszt utylizacji gruzu | t | 400 | 0 | 0
205 |  | Montaż konstrukcji podwieszeń rurociągów i kanałów o rozpiętości: 4,00 m (1xl=4,0 m) | kpl | 84 | 0 | 0
206 |  | Demontaż konstr.podwieszeń rurociągów i kanałów, o rozpiętości: 4,00 m | kpl | 84 | 0 | 0
207 |  | Montaż konstrukcji podwieszeń kabli energetycznych i telekomunikacyjnych typu lekkiego,o rozpiętości: 4,00 m | kpl | 167 | 0 | 0
208 |  | Demontaż konstr.podwieszeń kabli energetycznych i telekomunikacyjnych typu lekkiego,o rozpiętości: 4,00 m | kpl | 167 | 0 | 0
| S.01.00.00 | OBSŁUGA GEODEZYJNA, INWENTARYZACJA POWYKONAWCZA
209 |  | Obsługa geodezyjna (w tym dostarczenie dokumentacji geodezyjnej powykonawczej), inwentaryzacja powykonawcza. | kpl | 1 | 0 | 0
III |  | USUNIĘCIE KOLIZJI GAZOWEJ
| D.01.03.06 | ROBOTY ZIEMNE CPV 45230000-8
210 |  | Wykopy oraz przekopy wykonywane na odkład koparkami podsiębiernymi o pojemności łyżki 0,40 m3, w gruncie kategorii: III, z transportem urobku samochodami samowyładowczymi o ładowności do 5 t, na składowisko Wykonawcy. Wykopy oraz przekopy wraz z odwodnieniem. | m3 | 657.6 |  | 0
211 |  | Pełne umocnienie pionowych ścian wykopów liniowych za pomocą konstrukcji słupowej/palami szalunkowymi wraz z rozbiórką, przy szerokości wykopu do 1,0 m i głębokości do 3,0 m: grunt kat. III-IV. | m2 | 1096 |  | 0
212 |  | Podłoża z materiałów sypkich pod kanały i obiekty - grubość podłoża: 15 cm. Materiał z dokopu (zakupiony) | m3 | 49.32 |  | 0
213 |  | Podłoża z materiałów sypkich pod kanały i obiekty - grubość podłoża: 30 cm - obsypka piaskowa ponad wierzch rury. Materiał z dokopu (zakupiony) | m3 | 98.64 |  | 0
214 |  | Zasypanie wykopów fundament.podłużnych,punktowych, rowów, wykopów obiektowych, w gruncie kat.III-IV, z zagęszczeniem mechanicznym spycharkami, spycharkami: 74 kW /100 KM/-grub.zagęszczanej warstwy 30 cm, z transportem materiału samochodami samowyładowczymi o ładowności do 5 t, wraz z zakupem materiału. Materiał z dokopu (zakupiony) Zasypka do spodu konstrukcji jezdni. | m3 | 509.64 |  | 0
| D.01.03.06 | ROBOTY MONTAŻOWE CPV 45230000-8
215 |  | Rura przewodowa PE, klasy PE100, szeregu SDR11 o średnicy Dz40mm w kolorze pomarańczowym | m | 100 |  | 0
216 |  | Rura przewodowa PE, klasy PE100, szeregu SDR11 o średnicy Dz63mm w kolorze pomarańczowym | m | 14 |  | 0
217 |  | Rura przewodowa PE, klasy PE100, szeregu SDR17,6 o średnicy Dz125mm w kolorze pomarańczowym | m | 16 |  | 0
218 |  | Rura przewodowa PE, klasy PE100, szeregu SDR17,6 o średnicy Dz225mm w kolorze pomarańczowym | m | 105 |  | 0
219 |  | Rura przewodowa PE, klasy PE100, szeregu SDR17,6 o średnicy Dz315mm w kolorze pomarańczowym | m | 39 |  | 0
220 |  | Taśma ostrzegawcza szerokości 0,2m | m | 274 |  | 0
221 |  | Przewód lokalizacyjny DY (CuDY min. 2,5 mm2), zabezpieczonym żółtą izolacją z tworzywa sztucznego | m | 274 |  | 0
222 |  | Rura ochronna PE100 SDR11 Dz63mm wraz z kompletem płóz dystansowych | m | 18 |  | 0
223 |  | Rura ochronna PE100 SDR11 Dz125mm wraz z kompletem płóz dystansowych | m | 11 |  | 0
224 |  | Rura ochronna PE100 SDR11 Dz180mm wraz z kompletem płóz dystansowych | m | 12 |  | 0
225 |  | Elektromufa Dz40mm PE | kpl | 2 |  | 0
226 |  | Elektromufa Dz63mm PE | kpl | 2 |  | 0
227 |  | Elektromufa Dz125mm PE | kpl | 2 |  | 0
227 |  | Elektromufa Dz225mm PE | kpl | 2 |  | 0
229 |  | Elektromufa Dz315mm PE | kpl | 2 |  | 0
230 |  | Zaciski do wstrzymania przepływu gazu dla rur PE o średnicy Dz40mm wraz z montażem muf naprawczych | kpl. | 2 |  | 0
231 |  | Zaciski do wstrzymania przepływu gazu dla rur PE o średnicy Dz63mm wraz z montażem muf naprawczych | kpl. | 2 |  | 0
232 |  | Odejście siodłowe do odpowietrzenia wraz z mufą zaślepiającą elektrooporową | kpl. | 4 |  | 0
233 |  | Technologia przełączenia gaziciągu Dz225mm zgodnie z projektem wykonawczym | kpl | 1 |  | 0
234 |  | Technologia przełączenia gaziciągu Dz315mm zgodnie z projektem wykonawczym | kpl | 1 |  | 0
235 |  | Łączenie rur polietylenowych metodą zgrzewania czołowego, o średnicy nominalnej: 40-63 mm - ilość szacunkowa | kpl | 19 |  | 0
236 |  | Łączenie rur polietylenowych metodą zgrzewania czołowego, o średnicy nominalnej: 125-315 mm - ilość szacunkowa | kpl | 26.6667 |  | 0
237 |  | Próba szczelności i wytrzymałości sieci gazowych - montaż aparatury kontrolno-pomiarowej | kpl | 2.74 |  | 0
| D.01.03.06 | ROBOTY DEMONTAŻOWE CPV 45230000-8
238 |  | Istniejący gazociąg Dz125 mm do likwidacji | m | 13 |  | 0
239 |  | Istniejący gazociąg Dz315 mm do likwidacji | m | 39 |  | 0
240 |  | Istniejący gazociąg Dz63 mm do likwidacji | m | 13 |  | 0
241 |  | Istniejący gazociąg Dz40 mm do likwidacji | m | 66 |  | 0
IV |  | OŚWIETLENIE DROGOWE
Montaż podświetlenia drogowego
242 | E.04 | Ręczne kopanie rowów dla kabli o głębokości do 0.8 m i szerokości dna do 0.4 w gruncie kat. III | m | 220 | 0 | 0
243 | E-04 | Kopanie koparkami podsiębiernymi rowów dla kabli o głębokości do 0.8 m i szerokości dna do 0.4 m w gruncie kat. III-IV | m | 2009 | 0 | 0
244 | E-04 | Ręczne zasypywanie rowów dla kabli o głębokości do 0.6 m i szerokości dna do 0.4 m w gruncie kat. III | m | 220 | 0 | 0
245 | E-04 | Mechaniczne zasypywanie spycharkami rowów dla kabli o głębokości do 0.6 m i szerokości dna do 0.4 m w gruncie kat. III-IV | m | 2009 | 0 | 0
246 | E-04 | Ułożenie rur osłonowych z HDPE o śr.do 140 mm | m | 131 | 0 | 0
247 | E-04 | Ułożenie rur osłonowych z HDPE o śr.do 140 mm | m | 309 | 0 | 0
248 | E-04 | Zabezpieczenie istniejących kabli energetycznych rurami ochronnymi dwudzielnymi z PCW o śr. do 110 mm | m | 33 | 0 | 0
249 | E-04 | Nasypanie warstwy piasku na dnie rowu kablowego o szerokości do 0.4 m | m | 4458 | 0 | 0
250 | E-04 | Układanie kabli o masie do 1.0 kg/m w rowach kablowych ręcznie- YAKY 4*35 | m | 2281 | 0 | 0
251 | E-04 | Układanie kabli o masie do 1.0 kg/m w rurach, pustakach lub kanałach zamkniętych- YAKY 4*25 | m | 592 | 0 | 0
252 | E-04 | Montaż głowic kablowych - zarobienie na sucho końca kabla Al 4-żyłowego o przekroju do 50 mm2 na napięcie do 1 kV o izolacji i powłoce z tworzyw sztucznych | szt. | 152 | 0 | 0
253 | E-04 | Montaż w rowach muf przelotowych z rur termokurczliwych na kablach wielożyłowych z żyłami Al o przekroju do 35 mm2 na napięcie do 1 kV o izolacji i powłoce z tworzyw sztucznych | szt. | 5 | 0 | 0
254 | E-04 | Układanie uziomów w rowach kablowych | m | 2675 | 0 | 0
255 | E-04 | Mechaniczne pogrążanie uziomów pionowych prętowych w gruncie kat III | m | 180 | 0 | 0
256 | E-04 | Montaż i stawianie słupów oświetleniowych o masie do 100 kg | szt. | 22 | 0 | 0
257 | E-04 | Montaż i stawianie słupów oświetleniowych o masie do 100 kg | szt. | 1 | 0 | 0
258 | E-04 | Montaż i stawianie słupów oświetleniowych o masie do 100 kg | szt. | 53 | 0 | 0
259 | E-04 | Zabezpieczenie podziemnej części słupów | m2 | 95.456 | 0 | 0
260 | E-04 | Montaż wysięgników rurowych o masie do 15 kg na słupie | szt. | 51 | 0 | 0
261 | E-04 | Montaż wysięgników rurowych o masie do 15 kg na słupie | szt. | 3 | 0 | 0
262 | E-04 | Montaż wysięgników rurowych o masie do 15 kg na słupie | szt. | 21 | 0 | 0
263 | E-04 | Montaż wysięgników rurowych o masie do 15 kg na słupie | szt. | 1 | 0 | 0
264 | E-04 | Montaż przewodów do opraw oświetleniowych - wciąganie w słupy, rury osłonowe i wysięgniki przy wysokości latarń do 7 m | kpl.przew. | 23 | 0 | 0
265 | E-04 | Montaż przewodów do opraw oświetleniowych - wciąganie w słupy, rury osłonowe i wysięgniki przy wysokości latarń do 10 m | kpl.przew. | 53 | 0 | 0
266 | E-04 | Montaż opraw oświetlenia zewnętrznego na wysięgniku | szt. | 23 | 0 | 0
267 | E-04 | Montaż opraw oświetlenia zewnętrznego na wysięgniku | szt. | 75 | 0 | 0
268 | E-04 | Wywóz ziemi samochodami samowyładowczymi na odległość do 1 km grunt.kat. III | m3 | 345.1 | 0 | 0
269 | E-04 | Wywóz ziemi samochodami samowyładowczymi - za każdy nast. 1 km wraz kasztami utylizacji | m3 | 345.1 | 0 | 0
Demontaż i ponowny montaż
270 | E-04 | Demontaż wysięgników rurowych o ciężarze do 30 kg mocowanych na słupie lub ścianie | szt | 27 | 0 | 0
271 | E-04 | Demontaż opraw oświetlenia zewnętrznego na trzpieniu słupa lub wysięgniku | kpl. | 27 | 0 | 0
272 | E-04.01 | Demontaż słupów oświetleniowych o masie do 100 kg | szt | 26 | 0 | 0
273 | E-04 | Demontaż słupów drewnianych pojedynczych | szt. | 1 | 0 | 0
274 | E-04 | Demontaż kabli wielożyłowych o masie 0,5-1,0 kg/m układanych w gruncie kat. III-IV | m | 910 | 0 | 0
275 | E-04 | Montaż i stawianie słupów oświetleniowych o masie do 100 kg- słup z demontażu | szt. | 2 | 0 | 0
276 | E-04 | Zabezpieczenie podziemnej części słupów | m2 | 3.768 | 0 | 0
277 | E-04 | Montaż i ustawienie słupów pojedynczych drewnianych o długości 8.5 m bez belek ustojowych w terenie płaskim - kat. gruntu III - słup z demontażu | szt. | 1 | 0 | 0
278 | E-04 | Montaż wysięgników rurowych o masie do 15 kg na słupie | szt. | 3 | 0 | 0
279 | E-04 | Montaż przewodów do opraw oświetleniowych - wciąganie w słupy, rury osłonowe i wysięgniki przy wysokości latarń do 10 m | kpl.przew. | 2 | 0 | 0
280 | E-04 | Montaż opraw oświetlenia zewnętrznego na wysięgniku | szt. | 3 | 0 | 0
281 | E-04 | Wymiana żarowych, rtęciowo-żarowych, sodowych źródeł światła w oprawach | szt. | 3 | 0 | 0
Przebudowa kabla PGNiG
282 | E-04 | Kopanie koparkami podsiębiernymi rowów dla kabli o głębokości do 0.8 m i szerokości dna do 0.4 m w gruncie kat. III-IV | m | 26 | 0 | 0
283 | E-04 | Ułożenie rur osłonowych z HDPE o śr.do 110 mm | m | 13 | 0 | 0
284 | E-04 | Mechaniczne zasypywanie spycharkami rowów dla kabli o głębokości do 0.6 m i szerokości dna do 0.4 m w gruncie kat. III-IV | m | 26 | 0 | 0
285 | E-04 | Nasypanie warstwy piasku na dno rowu kablowego o szerokości do 0.4 m | m | 52 | 0 | 0
286 | E-04 | Układanie kabli o masie do 1.0 kg/m w rowach kablowych ręcznie- YAKY 4*35 | m | 13 | 0 | 0
287 | E-04 | Układanie kabli o masie do 1.0 kg/m w rurach, pustakach lub kanałach zamkniętych- YAKY 4*35 | m | 13 | 0 | 0
288 | E-04 | Montaż w rowach muf przelotowych z rur termokurczliwych na kablach wielożyłowych z żyłami Al o przekroju do 70 mm2 na napięcie do 1 kV o izolacji i powłoce z tworzyw sztucznych | szt. | 2 | 0 | 0
Badania pomontażowe
289 | E_04 | Badanie linii kablowej N.N.- kabel 4-żyłowy | odc. | 82 | 0 | 0
290 | E-04 | Badania i pomiary instalacji uziemiającej (pierwszy pomiar) | szt. | 76 | 0 | 0
291 | E-04 | Badania i pomiary instalacji skuteczności zerowania (pierwszy pomiar) | szt. | 76 | 0 | 0
V |  | USUNIĘCIE KOLIZJI ELEKTROENERGETYCZNYCH SN I nN
Kolizje kablowe nn
292 | E-03 | Ręczne kopanie rowów dla kabli o głębokości do 0.8 m i szerokości dna do 0.4 w gruncie kat. III | m | 120 |  | 0
293 | E-03 | Kopanie koparkami podsiębiernymi rowów dla kabli o głębokości do 0.8 m i szerokości dna do 0.4 m w gruncie kat. III-IV | m | 730 |  | 0
294 | E-03 | Ręczne zasypywanie rowów dla kabli o głębokości do 0.6 m i szerokości dna do 0.4 m w gruncie kat. III | m | 120 |  | 0
295 | E-03 | Mechaniczne zasypywanie spycharkami rowów dla kabli o głębokości do 0.6 m i szerokości dna do 0.4 m w gruncie kat. III-IV | m | 730 |  | 0
296 | E-03 | Nasypanie warstwy piasku na dnie rowu kablowego o szerokości do 0.4 m | m | 1700 |  | 0
297 | E-03 | Ułożenie rur osłonowych z PCW o śr.do 125 mm | m | 466 |  | 0
298 | E-03 | Zabezpieczenie istniejących kabli energetycznych rurami ochronnymi dwudzielnymi z PCW o śr. 120 mm | m | 165 |  | 0
299 | E-03 | Układanie kabli o masie do 5.5 kg/m w rowach kablowych ręcznie- NAY2Y-J 4*240 | m | 414 |  | 0
300 | E-03 | Układanie kabli o masie do 5.5 kg/m w rurach, pustakach lub kanałach zamkniętych- NAY2Y-J 4*240 | m | 198 |  | 0
301 | E-03 | Układanie kabli o masie do 3.0 kg/m w rowach kablowych ręcznie- NAY2Y-J 4*150 | m | 213 |  | 0
302 | E-03 | Układanie kabli o masie do 3.0 kg/m w rurach, pustakach lub kanałach zamkniętych- NAY2Y-JJ 4*150 | m | 102 |  | 0
303 | E-03 | Układanie kabli o masie do 2.0 kg/m w rowach kablowych ręcznie- NAYY-J 4*70 | m | 45 |  | 0
304 | E-03 | Układanie kabli o masie do 3.0 kg/m w rurach, pustakach lub kanałach zamkniętych- NAYY-J 4*70 | m | 22 |  | 0
305 | E-03 | Układanie kabli o masie do 3.0 kg/m w rowach kablowych ręcznie | m | 130 |  | 0
306 | E-03 | Układanie kabli o masie do 3.0 kg/m w rurach, pustakach lub kanałach zamkniętych | m | 61 |  | 0
307 | E-03 | Montaż w rowach muf przelotowych z rur termokurczliwych na kablach wielożyłowych z żyłami Al o przekroju do 240 mm2 na napięcie do 1 kV o izolacji i powłoce z tworzyw sztucznych | szt | 15 |  | 0
308 | E-03 | Montaż w rowach muf przelotowych z rur termokurczliwych na kablach wielożyłowych z żyłami Al o przekroju do 240 mm2 na napięcie do 1 kV o izolacji i powłoce z tworzyw sztucznych | szt | 8 |  | 0
309 | E-03 | Montaż w rowach muf przelotowych z rur termokurczliwych na kablach wielożyłowych z żyłami Al o przekroju do 70 mm2 na napięcie do 1 kV o izolacji i powłoce z tworzyw sztucznych | szt | 2 |  | 0
310 | E-03 | Montaż w rowach muf przelotowych z rur termokurczliwych na kablach wielożyłowych z żyłami Al o przekroju do 120 mm2 na napięcie do 1 kV o izolacji i powłoce z tworzyw sztucznych | szt | 6 |  | 0
311 | E-03 | Układanie uziomów w rowach kablowych- FeZn 25*4 | m | 930 |  | 0
312 | E-03 | Demontaż kabli wielożyłowych o masie 3,0-5,5 kg/m układanych w gruncie kat. III-IVYAKY 4*240 | m | 538 |  | 0
313 | E-03 | Demontaż kabli wielożyłowych o masie 2,0-3,0 kg/m układanych w gruncie kat. III-IVYAKY 4*150 | m | 46 |  | 0
314 | E-03 | Demontaż kabli wielożyłowych o masie 1,0-2,0 kg/m układanych w gruncie kat. III-IVYAKY 4*120 | m | 207 |  | 0
315 | E-03 | Demontaż kabli wielożyłowych o masie 1,0-2,0 kg/m układanych w gruncie kat. III-IVYAKY 4*50 | m | 55 |  | 0
316 | E-03 | Demontaż kabli wielożyłowych o masie 1,0-2,0 kg/m układanych w gruncie kat. III-IV | m | 144 |  | 0
317 | E-03 | Wywóz ziemi samochodami samowyładowczymi na odległość do 1 km grunt.kat. III | m3 | 95.2 |  | 0
318 | E-03 | Wywóz ziemi samochodami samowyładowczymi - za każdy nast. 1 km | m3 | 95.2 |  | 0
Kolizje kablowe nn - niezidentowane trasy, typy i adresy
319 | E-03 | Ręczne kopanie rowów dla kabli o głębokości do 0.8 m i szerokości dna do 0.4 w gruncie kat. III | m | 100 |  | 0
320 | E-03 | Kopanie koparkami podsiębiernymi rowów dla kabli o głębokości do 0.8 m i szerokości dna do 0.4 m w gruncie kat. III-IV | m | 570 |  | 0
321 | E-03 | Ręczne zasypywanie rowów dla kabli o głębokości do 0.6 m i szerokości dna do 0.4 m w gruncie kat. III | m | 100 |  | 0
322 | E-03 | Mechaniczne zasypywanie spycharkami rowów dla kabli o głębokości do 0.6 m i szerokości dna do 0.4 m w gruncie kat. III-IV | m | 570 |  | 0
323 | E-03 | Nasypanie warstwy piasku na dnie rowu kablowego o szerokości do 0.4 m | m | 1340 |  | 0
324 | E-03 | Ułożenie rur osłonowych z PCW o śr.do 140 mm | m | 268 |  | 0
325 | E-03 | Układanie kabli o masie do 3.0 kg/m w rowach kablowych ręcznie | m | 1072 |  | 0
326 | E-03 | Układanie kabli o masie do 3.0 kg/m w rurach, pustakach lub kanałach zamkniętych | m | 268 |  | 0
327 | E-03 | Montaż w rowach muf przelotowych z rur termokurczliwych na kablach wielożyłowych z żyłami Al o przekroju do 240 mm2 na napięcie do 1 kV o izolacji i powłoce z tworzyw sztucznych | szt | 32 |  | 0
328 | E-03 | Układanie uziomów w rowach kablowych- FeZn 25*4 | m | 737 |  | 0
329 | E-03 | Demontaż kabli wielożyłowych o masie 3,0-5,5 kg/m układanych w gruncie kat. III-IV | m | 1474 |  | 0
330 | E-03 | Wywóz ziemi samochodami samowyładowczymi na odległość do 1 km grunt.kat. III | m3 | 75.1 |  | 0
331 | E-03 | Wywóz ziemi samochodami samowyładowczymi - za każdy nast. 1 km | m3 | 75.1 |  | 0
Kolizje kablowe SN
332 | E-03 | Ręczne kopanie rowów dla kabli o głębokości do 1.2 m i szerokości dna do 0.4 w gruncie kat. III | m | 127 |  | 0
333 | E-03 | Kopanie koparkami podsiębiernymi rowów dla kabli o głębokości do 1.2 m i szerokości dna do 0.4 m w gruncie kat. III-IV | m | 721 |  | 0
334 | E-03 | Ręczne kopanie rowów dla kabli o głębokości do 1.2 m i szerokości dna do 0.6 w gruncie kat. III | m | 26 |  | 0
335 | E-03 | Kopanie koparkami podsiębiernymi rowów dla kabli o głębokości do 1.2 m i szerokości dna do 0.6 m w gruncie kat. III-IV | m | 151 |  | 0
336 | E-03 | Ręczne kopanie rowów dla kabli o głębokości do 1.2 m i szerokości dna do 0.8 w gruncie kat. III | m | 20 |  | 0
337 | E-03 | Kopanie koparkami podsiębiernymi rowów dla kabli o głębokości do 1.2 m i szerokości dna do 0.8 m w gruncie kat. III-IV | m | 115 |  | 0
338 | E-03 | Ręczne kopanie rowów dla kabli o głębokości do 1.2 m i szerokości dna do 1.0 w gruncie kat. III | m | 14 |  | 0
339 | E-03 | Kopanie koparkami podsiębiernymi rowów dla kabli o głębokości do 1.2 m i szerokości dna do 1.0 m w gruncie kat. III-IV | m | 78 |  | 0
340 | E-03 | Ręczne zasypywanie rowów dla kabli o głębokości do 1.0 m i szerokości dna do 0.4 m w gruncie kat. III | m | 127 |  | 0
341 | E-03 | Mechaniczne zasypywanie spycharkami rowów dla kabli o głębokości do 1.0 m i szerokości dna do 0.4 m w gruncie kat. III-IV | m | 721 |  | 0
342 | E-03 | Ręczne zasypywanie rowów dla kabli o głębokości do 1.0 m i szerokości dna do 0.6 m w gruncie kat. III | m | 26 |  | 0
343 | E-03 | Mechaniczne zasypywanie spycharkami rowów dla kabli o głębokości do 1.0 m i szerokości dna do 0.6 m w gruncie kat. III-IV | m | 151 |  | 0
344 | E-03 | Ręczne zasypywanie rowów dla kabli o głębokości do 1.0 m i szerokości dna do 0.8 m w gruncie kat. III | m | 20 |  | 0
345 | E-03 | Mechaniczne zasypywanie spycharkami rowów dla kabli o głębokości do 1.0 m i szerokości dna do 0.8 m w gruncie kat. III-IV | m | 115 |  | 0
346 | E-03 | Ręczne zasypywanie rowów dla kabli o głębokości do 1.0 m i szerokości dna do 1.0 m w gruncie kat. III | m | 14 |  | 0
347 | E-03 | Mechaniczne zasypywanie spycharkami rowów dla kabli o głębokości do 1.0 m i szerokości dna do 1.0 m w gruncie kat. III-IV | m | 78 |  | 0
348 | E-03 | Nasypanie warstwy piasku na dno rowu kablowego o szerokości do 0.4 m | m | 1696 |  | 0
349 | E-03 | Nasypanie warstwy piasku na dno rowu kablowego o szerokości do 0.6 m | m | 808 |  | 0
350 | E-03 | Nasypanie warstwy piasku na dno rowu kablowego - dodatek za każde 0.2 m powyżej 0.6 m | m | 1446 |  | 0
351 | E-03 | Układanie rur ochronnych z PCW o średnicy do 160 mm w wykopie | m | 1443 |  | 0
352 | E-03 | Zabezpieczenie istniejących kabli energetycznych rurami ochronnymi dwudzielnymi z PCW o śr. 120 mm | m | 488 |  | 0
353 | E-03 | Ręczne układanie kabli jednożyłowych o masie do 5.5 kg/m na napięcie znamionowe poniżej 110 kV w rowach kablowych- NA2XS[F]2Y 1*240/25 mm2 12/20 kV | m | 436 |  | 0
354 | E-03 | Układanie kabli jednożyłowych o masie do 5.5 kg/m na napięcie znamionowe poniżej 110 kV w rurach, pustakach lub kanałach zamkniętych- NA2XS[F]2Y 1*240/25 mm2 12/20 kV | m | 401 |  | 0
355 | E-03 | Ręczne układanie kabli jednożyłowych o masie do 3.0 kg/m na napięcie znamionowe poniżej 110 kV w rowach kablowych- NA2XS[F]2Y 1*150/25 mm2 12/20 kV | m | 3378 |  | 0
356 | E-03 | Układanie kabli jednożyłowych o masie do 3.0 kg/m na napięcie znamionowe poniżej 110 kV w rurach, pustakach lub kanałach zamkniętych- NA2XS[F]2Y 1*150/25 mm2 12/20 kV | m | 3120 |  | 0
357 | E-03 | Ręczne układanie kabli jednożyłowych o masie do 2.0 kg/m na napięcie znamionowe poniżej 110 kV w rowach kablowych- MA2XS[F]2Y 1*70/25 mm2 12/20 kv | m | 84 |  | 0
358 | E-03 | Układanie kabli jednożyłowych o masie do 3.0 kg/m na napięcie znamionowe poniżej 110 kV w rurach, pustakach lub kanałach zamkniętych- NAXS[F]2Y 1*70/25 mm2 12/ 20 kv | m | 78 |  | 0
359 | E-03 | Ręczne układanie kabli jednożyłowych o masie do 2.0 kg/m na napięcie znamionowe poniżej 110 kV w rowach kablowych | m | 327 |  | 0
360 | E-03 | Układanie kabli jednożyłowych o masie do 3.0 kg/m na napięcie znamionowe poniżej 110 kV w rurach, pustakach lub kanałach zamkniętych | m | 300 |  | 0
361 | E-03 | Montaż w rowach muf przelotowych z taśm izolacyjnych na kablach jednożyłowych z żyłami Al o przekroju do 240 mm2 na napięcie do 20 kV o izolacji i powłoce z tworzyw sztucznych | szt | 12 |  | 0
362 | E-03 | Montaż w rowach muf przelotowych z taśm izolacyjnych na kablach jednożyłowych z żyłami Al o przekroju do 240 mm2 na napięcie do 20 kV o izolacji i powłoce z tworzyw sztucznych | szt | 60 |  | 0
363 | E-03 | Łączenie w rowach kabli wielożyłowych o izolacji papierowej i powłoce ołowianej ( Al do 150 mm2) na U do 20 kV z kablami 1-żyłowymi z zastosowaniem mufy przelotowych i muf z taśm izolacyjnych | kpl | 7 |  | 0
364 | E-03 | Łączenie w rowach kabli wielożyłowych o izolacji papierowej i powłoce ołowianej ( Al do 95 mm2) na U do 20 kV z kablami 1-żyłowymi z zastosowaniem mufy przelotowych i muf z taśm izolacyjnych | kpl | 2 |  | 0
365 | E-03 | Łączenie w rowach kabli wielożyłowych o izolacji papierowej i powłoce ołowianej ( Al do 240 mm2) na U do 20 kV z kablami 1-żyłowymi z zastosowaniem mufy przelotowych i muf z taśm izolacyjnych | kpl | 6 |  | 0
366 | E-03 | Kopanie koparkami podsiębiernymi rowów dla kabli o głębokości do 0.8 m i szerokości dna do 0.4 m w gruncie kat. III-IV | m | 2765 |  | 0
367 | E-03 | Mechaniczne zasypywanie spycharkami rowów dla kabli o głębokości do 0.8 m i szerokości dna do 0.4 m w gruncie kat. III-IV | m | 2765 |  | 0
368 | E-03 | Ręczne demontowanie kabli jednożyłowych o masie do 5.5 kg/m na napięcie znamionowe poniżej 110 kV w rowach kablowych | m | 759 |  | 0
369 | E-03 | Ręczne demontowanie kabli jednożyłowych o masie do 2.0 kg/m na napięcie znamionowe poniżej 110 kV w rowach kablowych | m | 4878 |  | 0
370 | E-03 | Ręczne demontowanie kabli wielożyłowych o masie do 9.0 kg/m na napięcie znamionowe poniżej 110 kV w rowach kablowych | m | 886 |  | 0
371 | E-03 | Badanie linii kablowej S.N. | odc. | 20 |  | 0
372 | E-03 | Wywóz ziemi samochodami samowyładowczymi na odległość do 1 km grunt.kat. III | m3 | 185.31 |  | 0
373 | E-03 | Wywóz ziemi samochodami samowyładowczymi - za każdy nast. 1 km | m3 | 185.31 |  | 0
Kolizje kablowe SN - niezidentyfikowane trasy, typy i adresy
374 | E-03 | Kopanie koparkami podsiębiernymi rowów dla kabli o głębokości do 0.8 m i szerokości dna do 0.4 m w gruncie kat. III-IV | m | 265 |  | 0
375 | E-03 | Mechaniczne zasypywanie spycharkami rowów dla kabli o głębokości do 0.6 m i szerokości dna do 0.4 m w gruncie kat. III-IV | m | 265 |  | 0
376 | E-03 | Ręczne układanie kabli jednożyłowych o masie do 5.5 kg/m na napięcie znamionowe poniżej 110 kV w rowach kablowych | m | 1262 |  | 0
377 | E-03 | Układanie kabli jednożyłowych o masie do 5.5 kg/m na napięcie znamionowe poniżej 110 kV w rurach, pustakach lub kanałach zamkniętych | m | 318 |  | 0
378 | E-03 | Nasypanie warstwy piasku na dno rowu kablowego o szerokości do 0.4 m | m | 530 |  | 0
379 | E-03 | Układanie rur ochronnych z PCW o średnicy do 160 mm w wykopie | m | 106 |  | 0
380 | E-03 | Montaż w rowach muf przelotowych z taśm izolacyjnych na kablach jednożyłowych z żyłami Al o przekroju do 240 mm2 na napięcie do 20 kV o izolacji i powłoce z tworzyw sztucznych | szt | 30 |  | 0
381 | E-03 | Kopanie koparkami podsiębiernymi rowów dla kabli o głębokości do 0.8 m i szerokości dna do 0.4 m w gruncie kat. III-IV | m | 482 |  | 0
382 | E-03 | Mechaniczne zasypywanie spycharkami rowów dla kabli o głębokości do 0.8 m i szerokości dna do 0.4 m w gruncie kat. III-IV | m | 482 |  | 0
383 | E-03 | Ręczne demontowanie kabli wielożyłowych o masie do 9.0 kg/m na napięcie znamionowe poniżej 110 kV w rowach kablowych | m | 482 |  | 0
384 | E-03 | Wywóz ziemi samochodami samowyładowczymi na odległość do 1 km grunt.kat. III | m3 | 27.7 |  | 0
385 | E-03 | Wywóz ziemi samochodami samowyładowczymi - za każdy nast. 1 km | m3 | 27.7 |  | 0
Przestawienie istniejących szaf
386 | E-03 | Demontaż złączy kablowych potrójnych z fundamentem | kpl | 2 |  | 0
387 | E-03 | Wykopy ręczne wraz z zasypaniem podkopów ziemnych nieumocnionych długości do 3 m w gruncie kat. III | m3 | 1.2 |  | 0
388 | E-03 | Złącza kablowe typu ZK3- z demontażu | kpl | 2 |  | 0
389 | E-03 | Mechaniczne pogrążanie uziomów pionowych prętowych w gruncie kat III | m | 18 |  | 0
390 | E-03 | Badania i pomiary instalacji uziemiającej (pierwszy pomiar) | szt | 2 |  | 0
391 | E-03 | Badania i pomiary instalacji skuteczności zerowania (pierwszy pomiar) | szt | 2 |  | 0
392 | E-03 | Pomiar złączy kablowych | szt | 2 |  | 0
Złącze kablowe ZK1-1Pp "wojsko"
393 | E-03 | Kopanie koparkami podsiębiernymi rowów dla kabli o głębokości do 0.8 m i szerokości dna do 0.4 m w gruncie kat. III-IV | m | 124 |  | 0
394 | E-03 | Mechaniczne zasypywanie spycharkami rowów dla kabli o głębokości do 0.6 m i szerokości dna do 0.4 m w gruncie kat. III-IV | m | 124 |  | 0
395 | E-03 | Nasypanie warstwy piasku na dno rowu kablowego o szerokości do 0.4 m | m | 248 |  | 0
396 | E-03 | Układanie rur ochronnych z PCW o średnicy do 160 mm w wykopie | m | 22 |  | 0
397 | E-03 | Ręczne układanie kabli wielożyłowych o masie do 5.5 kg/m na napięcie znamionowe poniżej 110 kV w rowach kablowych-NAY2Y-J 4*240 | m | 114 |  | 0
398 | E-03 | Układanie kabli wielożyłowych o masie do 5.5 kg/m na napięcie znamionowe poniżej 110 kV w rurach, pustakach lub kanałach zamkniętych- NAY2Y-J 4*240 | m | 22 |  | 0
399 | E-03 | Montaż głowic kablowych - zarobienie na sucho końca kabla 4-żyłowego o przekroju do 400 mm2 na napięcie do 1 kV o izolacji i powłoce z tworzyw sztucznych | szt | 4 |  | 0
400 | E-03 | Wykopy ręczne wraz z zasypaniem podkopów ziemnych nieumocnionych długości do 3 m w gruncie kat. III | m3 | 0.3 |  | 0
401 | E-03 | Złącza kablowe typu ZK1-1Pp | kpl | 1 |  | 0
402 | E-03 | Układanie uziomów w rowach kablowych- FeZn 25*4 | m | 124 |  | 0
403 | E-03 | Mechaniczne pogrążanie uziomów pionowych prętowych w gruncie kat III | m | 27 |  | 0
404 | E-03 | Badanie linii kablowej N.N.- kabel 4-żyłowy | odc. | 1 |  | 0
405 | E-03 | Badania i pomiary instalacji uziemiającej (pierwszy pomiar) | szt | 1 |  | 0
406 | E-03 | Badania i pomiary instalacji skuteczności zerowania (pierwszy pomiar) | szt | 1 |  | 0
407 | E-03 | Pomiar złączy kablowych | szt | 1 |  | 0
408 | E-03 | Wywóz ziemi samochodami samowyładowczymi na odległość do 1 km grunt.kat. III | m3 | 13.9 |  | 0
409 | E-03 | Wywóz ziemi samochodami samowyładowczymi - za każdy nast. 1 km | m3 | 13.9 |  | 0
Zasilanie RP (rozdzielni pompowni)
410 | E-03 | Ręczne kopanie rowów dla kabli o głębokości do 0.8 m i szerokości dna do 0.4 w gruncie kat. III | m | 10 |  | 0
411 | E-03 | Ręczne zasypywanie rowów dla kabli o głębokości do 0.6 m i szerokości dna do 0.4 m w gruncie kat. III | m | 10 |  | 0
412 | E-03 | Nasypanie warstwy piasku na dno rowu kablowego o szerokości do 0.4 m | m | 20 |  | 0
413 | E-03 | Ręczne układanie kabli wielożyłowych o masie do 1.0 kg/m na napięcie znamionowe poniżej 110 kV w rowach kablowych -YAKY 4*25 | m | 10 |  | 0
414 | E-03 | Ręczne układanie kabli wielożyłowych o masie do 1.0 kg/m na napięcie znamionowe poniżej 110 kV w szafkach bez mocowania - YAKKY 4*25 | m | 1 |  | 0
415 | E-03 | Montaż głowic kablowych - zarobienie na sucho końca kabla 4-żyłowego o przekroju do 50 mm2 na napięcie do 1 kV o izolacji i powłoce z tworzyw sztucznych | szt | 2 |  | 0
416 | E-03 | Układanie uziomów w rowach kablowych - FeZn 25*4 | m | 10 |  | 0
417 | E-03 | Mechaniczne pogrążanie uziomów pionowych prętowych w gruncie kat III | m | 9 |  | 0
418 | E-03 | Badanie linii kablowej N.N.- kabel 4-żyłowy | odc. | 1 |  | 0
419 | E-03 | Badania i pomiary instalacji uziemiającej (pierwszy pomiar) | szt | 1 |  | 0
420 | E-03 | Wywóz ziemi samochodami samowyładowczymi na odległość do 1 km grunt.kat. III | m3 | 1.15 |  | 0
421 | E-03 | Wywóz ziemi samochodami samowyładowczymi - za każdy nast. 1 km | m3 | 1.15 |  | 0
VI |  | USUNIĘCIE KOLIZJI LINII KABLOWYCH 110 kV
Demontaże
422 | E-02 | Demontaż kabli układanych w ziemi, o masie: ponad 3,0 do 5,5 kg/m/grunt kat. III-IV - kabel 3xXRUHKXS1X800 - ANALOGIA | 100 m | 0.9 |  | 0
423 | E-02 | Demontaż kabli układanych w ziemi, o masie: ponad 3,0 do 5,5 kg/m/grunt kat. III-IV - kabel 3xhxchbmk1X400 - ANALOGIA | 100 m | 0.28 |  | 0
424 | E-02 | Transport wewnętrzny na odległość do 20,0 km - przewodów, izolatorów, osprzętu i drewna | t | 0.649 |  | 0
Montaże
425 | E-02 | Mechaniczne kopanie rowów dla kabli, w gruncie: kat. III-IV (odcinek wg rysunku E1-02a) | m3 | 153 |  | 0
426 | E-02 | Mechaniczne kopanie rowów dla kabli, w gruncie: kat. III-IV (odcinek wg rysunku E1-02b) | m3 | 153 |  | 0
427 | E-02 | Mechaniczne kopanie rowów dla kabli, w gruncie: kat. III-IV (odcinek wg rysunku E1-02c) | m3 | 64.26 |  | 0
428 | E-02 | Mechaniczne zasypywanie rowów dla kabli, w gruncie kat. III-IV (odcinek wg rysunku E1-02a) | m3 | 135 |  | 0
429 | E-02 | Mechaniczne zasypywanie rowów dla kabli, w gruncie kat. III-IV (odcinek wg rysunku E1-02b) | m3 | 135 |  | 0
430 | E-02 | Mechaniczne zasypywanie rowów dla kabli, w gruncie kat. III-IV (odcinek wg rysunku E1-02c) | m3 | 56.7 |  | 0
431 | E-02 | Nasypanie warstwy betonitu na dnie rowu kablowego | m | 484 |  | 0
432 | E-02 | Zakup - ziemia | m3 | 270 |  | 0
433 | E-02 | Wywóz ziemi samochodami samowyładowczymi na odległość do 1 km, z załadowaniem i wyładowaniem gruntu kategorii: IV | m3 | 85 |  | 0
434 | E-02 | Dodatek do wywozu ziemi samochodami samowyładowczymi, za każdy 1 km powyżej pierwszego | m3 | 85 |  | 0
435 | E-02 | Zagęszczanie nasypów zagęszczarkami, w gruncie: sypkim kat. I-II | m3 | 43.56 |  | 0
436 | E-02 | Chodnik z płyt betonowych o wymiarach 50x50x7 cm na podsypce: piaskowej, z wypełn. spoin zaprawą cementową | m2 | 125 |  | 0
437 | E-02 | Ułożenie rur osłonowych typu QRGP 160 | m | 474 |  | 0
438 | E-02 | Ułożenie rur osłonowych typu QRD 160 | m | 201 |  | 0
439 | E-02 | Ułożenie rur osłonowych typu QRGP 110 | m | 82 |  | 0
440 | E-02 | Osłona rurowa QRD 110 | m | 112 |  | 0
441 | E-02 | Osłona rurowa RHDPEwp 40/3,7 | m | 20 |  | 0
442 | E-02 | Zakup: złączki do rur QPU 160 | szt | 18 |  | 0
443 | E-02 | Zakup: złączki do rur QPU 110 | szt | 6 |  | 0
444 | E-02 | Zakup: kaptur termokurczliwy EC 160 | szt | 42 |  | 0
445 | E-02 | Zakup: kaptur termokurczliwy EC 110 | szt | 10 |  | 0
446 | E-02 | Zakup: płat termokurczliwy SRMAHV 115-30/1500 | szt | 17 |  | 0
447 | E-02 | Zakup: płuczka betononitowa | m3 | 16 |  | 0
448 | E-02 | Układanie w rowach kablowych, metodą uciągu czołowego, kabli jednożyłowych o masie: ponad 12 do 24 kg/m, z przykr. folią | m | 630 |  | 0
449 | E-02 | Zakup: dostawa materiału: kabel elektroenergetyczny N2XS(FL)2Y-2T2FM 1 x 800RMC/95mm2 | m | 630 |  | 0
450 | E-02 | Zakup: dostawa materiału: kabel elektroenergetyczny N2XS(FL)2Y-2T2FM 1 x 400RMC/95mm2 | m | 120 |  | 0
451 | E-02 | Przykrycie taśmą ostrzegawczą, kabli ułożonych w rowie kablowymi. | km | 0.3 |  | 0
452 | E-02 | Przykrycie taśmą ostrzegawczą, kabli ułożonych w rowie kablowymi. | km | 0.2 |  | 0
453 | E-02 | Montaż muf kablowa liniowa MSA 123 | szt | 21 |  | 0
454 | E-02 | Wykonanie połączeń na mufach (uwaga: skrót jednostki miary "1kpl/3f/" oznacza - 1 komplet / 3 fazy/) | 1kpl/3f | 7 |  | 0
455 | E-02 | Mocowanie tabliczek opisowych | szt | 34 |  | 0
456 | E-02 | Betonowy oznacznik trasy kabla literą "K" - analogia | szt | 6 |  | 0
457 | E-02 | Nadzór przy montażu muf | kpl | 2 |  | 0
458 | E-02 | Nadzór nad montażem osprzętu i układaniem kabli | kpl | 3 |  | 0
459 | E-02 | Testy linni kablowej 110 kV | kpl | 2 |  | 0
460 | E-02 | Badania pomontażowe | kpl | 1 |  | 0
VII |  | STACJA TRANSFORMATOROWA "STEYERA" NR 2620
Montaż stacji transformatorowej
461 | E-01 | Wykopy oraz przekopy wykonywane na odkład koparkami podsiębiernymi o pojemności łyżki 0,15 m3, w gruncie kategorii: III | m3 | 15.77 | 0 | 0
462 | E-01 | Plantowanie (obrobienie na czysto) powierzchni skarp i dna wykopów wykonywanych ręcznie, w gruncie kat.I-III | m2 | 9.57 | 0 | 0
463 | E-01 | Podkłady betonowe, z betonu: zwykłego z kruszywa naturalnego | m3 | 1.914 | 0 | 0
464 | E-01 | Ręczne zasypywanie wykopów ze skarpami warstwami 20 cm ziemi leżącej obok, z przerzutem ziemi na odległość do 3 m oraz zagęszczeniem warstw ubijakami ręcznymi; grunt kat.I-III | m3 | 9.923 | 0 | 0
465 | E-01 | Zagęszczanie nasypów zagęszczarkami, w gruncie: sypkim kat. I-II | m3 | 9.923 | 0 | 0
466 | E-01 | Wywóz ziemi samochodami samowyładowczymi na odległość do 1 km, z załadowaniem i wyładowaniem gruntu kategorii: IV | m3 | 5.847 | 0 | 0
467 | E-01 | Dodatek do wywozu ziemi samochodami samowyładowczymi, za każdy 1 km powyżej pierwszego | m3 | 5.847 | 0 | 0
468 | E-01 | Postawienie stacji kompaktowej | kiosk | 1 | 0 | 0
469 | E-01 | Ustawienie transformatora lub dławika, dla napięć do 30 kV, o masie: do 1,0 t | szt | 1 | 0 | 0
470 | E-01 | Podłączenie do transformatora dla napięć do 30 kV: przewodu prądowego | podłącz. | 7 | 0 | 0
471 | E-01 | Podłączenie do transformatora dla napięć do 30 kV: bednarki uziemiającej | podłącz. | 1 | 0 | 0
472 | E-01 | Montaż uziomów poziomych w wykopie o głębokości do 0.8 m; kat.gruntu III | m | 25 | 0 | 0
473 | E-01 | Mechaniczne pogrążanie uziomów pionowych prętowych w gruncie kat III | m | 36 | 0 | 0
474 | E-01 | Łączenie przewodów instalacji odgromowej lub przewodów wyrównawczych z bednarki o przekroju do 120 mm2 w wykopie | szt. | 4 | 0 | 0
Badania pomontażowe
475 | E-01 | Pomiary rozdzielnic prądu zmiennego lub stałego niskiego napięcia do 20 pól | szt | 1 | 0 | 0
476 | E-01 | Pomiar rezystancji izolacji rozdzielnicy średniego napięcia o pojedynczym układzie szyn: do 10 pól | szt | 1 | 0 | 0
477 | E-01 | Próba napięciowa rozdzielnicy na napięcie do 60kV i 10 pól | szt | 1 | 0 | 0
478 | E-01 | Pomiar rozłącznika WN do 30kV | szt | 4 | 0 | 0
479 | E-01 | Pomiar uziemnika WN | szt | 4 | 0 | 0
480 | E-01 | Pomiar odłącznika NN | szt | 13 | 0 | 0
481 | E-01 | Pomiar linii kablowej 4-żyłowej | odc | 2 | 0 | 0
482 | E-01 | Pomiar linii kablowej o napięciu do 15kV, o długości do 100m | odc | 1 | 0 | 0
483 | E-01 | Badania i próby pomontażowe transformatorów grupy III: 2-uzwojeniowy | szt | 1 | 0 | 0
484 | E-01 | Pomiar rezystancji izolacji, próba działania, sprawdzenie charakterystyki działania regulatora regulator napięcia transformatora | szt | 1 | 0 | 0
485 | E-01 | Badania i próby pomontażowe kondensatorów średniego napięcia: pojedynczy | szt | 1 | 0 | 0
486 | E-01 | Pomiar rezystancji uziemienia roboczego dodatkowego lub ochronnego: za pierwsze złącze kontrolne | szt | 1 | 0 | 0
487 | E-01 | Pomiar rezystancji uziemienia roboczego dodatkowego lub ochronnego: za każde nastepne złącze kontr.badania uziemienia | szt | 2 | 0 | 0
488 | E-01 | Sprawdzenie i pomiar 1-fazowego obwodu elektrycznego niskiego napięcia | pomiar | 2 | 0 | 0
489 | E-01 | Sprawdzenie i pomiar 3-fazowego obwodu elektrycznego niskiego napięcia | pomiar | 1 | 0 | 0
490 | E-01 | Pobranie próbki oleju | szt | 1 | 0 | 0
491 | E-01 | Próba przebicia 1 próbki oleju | szt | 1 | 0 | 0
VIII |  | ROZDZIELNICA WOJSKOWA kk8590
Rozdzielnia kontenerowa
492 | E-01 | Wykopy oraz przekopy wykonywane na odkład koparkami podsiębiernymi o pojemności łyżki 0,15 m3, w gruncie kategorii: III | m3 | 15.77 | 0 | 0
493 | E-01 | Plantowanie (obrobienie na czysto) powierzchni skarp i dna wykopów wykonywanych ręcznie, w gruncie kat.I-III | m2 | 9.57 | 0 | 0
494 | E-01 | Podkłady betonowe, z betonu: zwykłego z kruszywa naturalnego | m3 | 1.914 | 0 | 0
495 | E-01 | Ręczne zasypywanie wykopów ze skarpami warstwami 20 cm ziemi leżącej obok, z przerzutem ziemi na odległość do 3 m oraz zagęszczeniem warstw ubijakami ręcznymi; grunt kat.I-III | m3 | 9.923 | 0 | 0
496 | E-01 | Zagęszczanie nasypów zagęszczarkami, w gruncie: sypkim kat. I-II | m3 | 9.923 | 0 | 0
497 | E-01 | Wywóz ziemi samochodami samowyładowczymi na odległość do 1 km, z załadowaniem i wyładowaniem gruntu kategorii: IV | m3 | 5.847 | 0 | 0
498 | E-01 | Dodatek do wywozu ziemi samochodami samowyładowczymi, za każdy 1 km powyżej pierwszego | m3 | 5.847 | 0 | 0
499 | E-01 | Postawienie kontenerowej rozdzielnicy nN | kiosk | 1 | 0 | 0
500 | E-01 | Montaż przyścienny rozdzielnic, szaf, pulpitów, tablic przekażnikowych i nastawczych o masie do 50 kg- bateria kondensatorów 20 kVar | szt. | 1 | 0 | 0
501 | E-01 | Montaż przyścienny rozdzielnic, szaf, pulpitów, tablic przekażnikowych i nastawczych o masie do 50 kg- rozdzielnica oświetleniowa | szt. | 1 | 0 | 0
502 | E-01 | Montaż uziomów poziomych w wykopie o głębokości do 0.8 m; kat.gruntu III | m | 25 | 0 | 0
503 | E-01 | Mechaniczne pogrążanie uziomów pionowych prętowych w gruncie kat III | m | 36 | 0 | 0
504 | E-01 | Układanie kabli o masie do 1.0 kg/m w budynkach, budowlach lub na estakadach z mocowaniem- YAKY 4*35 | m | 15 | 0 | 0
506 | E-01 | Montaż głowic kablowych - zarobienie na sucho końca kabla 4-żyłowego o przekroju do 50 mm2 na napięcie do 1 kV o izolacji i powłoce z tworzyw sztucznych | szt. | 4 | 0 | 0
Badania pomontażowe
507 | E-01 | Pomiary rozdzielnic prądu zmiennego lub stałego niskiego napięcia do 10 pól | szt | 1 | 0 | 0
508 | E-01 | Pomiar odłącznika NN | szt | 3 | 0 | 0
509 | E-01 | Pomiar tablicy rozdzielczej z licznikiem 3- fazowym, do 5 odpływów | szt | 1 | 0 | 0
510 | E-01 | Pomiar baterii kondensatora 3-fazowego, do 100 kVAr | szt | 1 | 0 | 0
511 | E-01 | Pomiar obwodu pomiarowego lub napięciowego | kpl | 6 | 0 | 0
512 | E-01 | Pomiar rezystancji uziemienia roboczego dodatkowego lub ochronnego: za pierwsze złącze kontrolne | szt | 1 | 0 | 0
513 | E-01 | Pomiar rezystancji uziemienia roboczego dodatkowego lub ochronnego: za każde nastepne złącze kontr.badania uziemienia | szt | 2 | 0 | 0
514 | E-01 | Pomiar przekładników prądowych NN do 1kV | szt | 3 | 0 | 0
515 | E-01 | Pomiar zegara sterującego | szt | 2 | 0 | 0
516 | E-01 | Pomiar regulatora baterii kondensatorów | szt | 1 | 0 | 0
517 | E-01 | Badanie linii kablowej N.N.- kabel 4-żyłowy | odc. | 1 | 0 | 0
518 | E-01 | Badania i pomiary instalacji skuteczności zerowania (pierwszy pomiar) | szt. | 1 | 0 | 0
519 | E-01 | Badania i pomiary instalacji skuteczności zerowania (każdy następny pomiar) | szt. | 2 | 0 | 0
| D.01.03.04 | PRZEBUDOWA KOLIZJI TELEKOMUNIKACYJNYCH
520 |  | sieć wojskowa
521 |  | Budowa kanalizacji kablowej z rur HDPE 110/6,3 w gruncie kategorii IV, warstwy X rury/warstwa = 1x2, suma otworów: 2 | m | 42 |  | 0
522 |  | Budowa studni kablowych prefabrykowanych rozdzielczych dwuelementowych, SK-2, grunt kategorii IV | szt | 2 |  | 0
523 |  | Wciąganie kabla w powłoce termoplastycznej do kanalizacji kablowej, ręczne, otwór wolny, średnica kabla 50-70·mm - 2x 42m-XzTKMXpw 15x4x0,8 | m | 84 |  | 0
524 |  | Układanie kabla w powłoce termoplastycznej w rowie kablowym, grunt kategorii IV, kabel do Fi·50·mm, pierwszy XzTKMXpw 15x4x0,8 | m | 46 |  | 0
525 |  | Układanie kabla w powłoce termoplastycznej w rowie kablowym, grunt kategorii IV, kabel do Fi·50·mm, każdy następny | m | 46 |  | 0
526 |  | Montaż złączy równoległych kabli wypełnionych ułożonych w kanalizacji kablowej z zastosowaniem pojedynczych łączników żył i termokurczliwych osłon wzmocnionych, kabel o 30 parach | złącze | 4 |  | 0
527 |  | Pomiary końcowe prądem stałym, kabel o liczbie par·30 | odcinek | 2 |  | 0
km 0+640 : 1+000 wojsko-Orange-Netia-MMP
528 |  | Budowa kanalizacji kablowej z rur karbowanej 110 w gruncie kategorii IV, warstwy X rury/warstwa = 2x2, suma otworów: 4 | m | 84 |  | 0
529 |  | Wykonanie przepustów pod drogami i torami, prostoliniowo, przeciskiem hydraulicznym, z powrotnym wciąganiem rur (kategoria gruntu III-IV), długość do 10·m, rura HDPE 110·mm, nakłady częściowe liczone na 1·m (16m x 4 otw) | m | 16 |  | 0
530 |  | Budowa studni kablowych prefabrykowanych rozdzielczych SKR, typ SKR-2, grunt kategorii IV | szt | 4 |  | 0
531 |  | Budowa kanalizacji kablowej z rur HDPE 110 w gruncie kategorii IV, warstwy X rury/warstwa = 1x3, suma otworów: 3 | m | 25.5 |  | 0
532 |  | Budowa kanalizacji kablowej z rur karbowanej 110 w gruncie kategorii IV, warstwy X rury/warstwa = 1x3, suma otworów: 3 | m | 234.5 |  | 0
533 |  | Wykonanie przepustów pod drogami i torami, prostoliniowo, przeciskiem hydraulicznym, z powrotnym wciąganiem rur (kategoria gruntu III-IV), długość do 10·m, rura HDPE 110·mm, nakłady częściowe liczone na 1·m (17,5m x 3otw) | m | 17.5 |  | 0
534 |  | Budowa studni kablowych prefabrykowanych rozdzielczych dwuelementowych, SK-2, grunt kategorii IV | szt | 2 |  | 0
535 |  | Budowa kanalizacji kablowej z rur HDPE 110 w gruncie kategorii IV, warstwy X rury/warstwa = 1x2, suma otworów: 2 | m | 44 |  | 0
536 |  | Budowa kanalizacji kablowej z rur karbowanej 110 w gruncie kategorii IV, warstwy X rury/warstwa = 1x2, suma otworów: 2 | m | 147.5 |  | 0
537 |  | Wykonanie przepustów pod drogami i torami, prostoliniowo, przeciskiem hydraulicznym, z powrotnym wciąganiem rur (kategoria gruntu III-IV), długość do 10·m, rura HDPE 110·mm, nakłady częściowe liczone na 1·m (36,5m x 2 otw) | m | 36.5 |  | 0
538 |  | Budowa studni kablowych prefabrykowanych rozdzielczych dwuelementowych, SK-2, grunt kategorii IV | szt | 11 |  | 0
539 |  | Budowa kanalizacji kablowej z rur karbowanej 110 w gruncie kategorii IV, warstwy X rury/warstwa = 1x1, suma otworów: 1 | m | 30 |  | 0
540 |  | Wykonanie przepustów pod drogami i torami, prostoliniowo, przeciskiem hydraulicznym, z powrotnym wciąganiem rur (kategoria gruntu III-IV), długość do 10·m, rura HDPE 110·mm, nakłady częściowe liczone na 1·m | m | 9 |  | 0
541 |  | Budowa studni kablowych prefabrykowanych rozdzielczych SKR, typ SKR-1, grunt kategorii IV | szt | 4 |  | 0
Netia SA
542 |  | Budowa studni kablowych prefabrykowanych rozdzielczych SKO2g, grunt kategorii IV | szt | 1 |  | 0
MMP - Multimedia Polska SA
543 |  | Budowa kanalizacji kablowej z rur karbowanej 110 w gruncie kategorii IV, warstwy X rury/warstwa = 1x1, suma otworów: 1 | m | 5 |  | 0
544 |  | Budowa studni kablowych prefabrykowanych rozdzielczych SKR, typ SKR-1, grunt kategorii IV | szt | 3 |  | 0
545 |  | Budowa studni kablowych prefabrykowanych rozdzielczych dwuelementowych, SK-2, grunt kategorii IV | szt | 3 |  | 0
Demontaże
546 |  | Likwidacja ciągów kanalizacji kablowej i wywóz | m | 500 |  | 0
547 |  | Mechaniczna rozbiórka studni kablowych przy przebudowie, studnia SK2, studnia prefabrykowana | szt | 11 |  | 0
548 |  | Przewóz samochodem skrzyniowym o ładowności 2.5-3.5·t materiałów sztukowych, załadowanie i wyładowanie ręczne, nawierzchnia kategorii IV (na 1 kurs), przewóz na odległość do 10·km | kurs | 5 |  | 0
549 |  | Przewóz samochodem skrzyniowym o ładowności 2.5-3.5·t materiałów sztukowych, załadowanie i wyładowanie ręczne, nawierzchnia kategorii IV (na 1 kurs), przewóz za każdy rozpoczęty 1·km ponad 10·km | kurs | 5 |  | 0
km 1+250 Orange
budowa kanalizacji
550 |  | Budowa kanalizacji kablowej z rur karbowanej 110 w gruncie kategorii IV, warstwy X rury/warstwa = 1x1, suma otworów: 1 | m | 10 |  | 0
551 |  | Budowa studni kablowych prefabrykowanych rozdzielczych SKR, typ SKR-1, grunt kategorii IV | szt | 1 |  | 0
552 |  | Likwidacja ciągów kanalizacji kablowej | m | 13 |  | 0
553 |  | Mechaniczna rozbiórka studni kablowych przy przebudowie, studnia SKR1, studnia prefabrykowana | szt | 1 |  | 0
km 0+740 : 1+000 Przebudowa kabli miedzianych i światłowodowych - Orange i inni Operatorzy
sieć Orange - miedź
554 |  | Wciąganie kabla w powłoce termoplastycznej do kanalizacji kablowej, ręczne, otwór wolny, XzTKMXpw 5x4x0,5 (96m+31m+19m) | m | 146 |  | 0
555 |  | Montaż złączy równoległych kabli wypełnionych ułożonych w kanalizacji kablowej z zastosowaniem pojedynczych łączników żył i termokurczliwych osłon wzmocnionych, kabel o 10 parach | złącze | 3 |  | 0
556 |  | Pomiary końcowe prądem stałym, kabel o liczbie par·10 | odcinek | 3 |  | 0
557 |  | Wciąganie kabla w powłoce termoplastycznej do kanalizacji kablowej, ręczne, otwór wolny, XzTKMXpw 15x4x0,5 | m | 75 |  | 0
558 |  | Montaż złączy równoległych kabli wypełnionych ułożonych w kanalizacji kablowej z zastosowaniem pojedynczych łączników żył i termokurczliwych osłon wzmocnionych, kabel o 30 parach | złącze | 2 |  | 0
559 |  | Pomiary końcowe prądem stałym, kabel o liczbie par·30 | odcinek | 1 |  | 0
560 |  | Wciąganie kabla w powłoce termoplastycznej do kanalizacji kablowej, ręczne, otwór wolny, XzTKMXpw 10x4x0,5 | m | 18 |  | 0
561 |  | Montaż złączy równoległych kabli wypełnionych ułożonych w kanalizacji kablowej z zastosowaniem pojedynczych łączników żył i termokurczliwych osłon wzmocnionych, kabel o 20 parach | złącze | 2 |  | 0
562 |  | Pomiary końcowe prądem stałym, kabel o liczbie par·20 | odcinek | 1 |  | 0
563 |  | Wyciąganie kabla w powłoce termoplastycznej z kanalizacji kablowej, | m | 200 |  | 0
sieć Orange - światłowód
564 |  | Ręczne wciąganie rur kanalizacji wtórnej, otwór wolny, rury w zwojach, 1xFi·32·mm | m | 210 |  | 0
565 |  | Montaż złączy rur polietylenowych w kanalizacji, rury HDPE Fi·32·mm, złączki skręcane | szt | 2 |  | 0
566 |  | Badanie szczelności zmontowanych odcinków, do 2·km, kanalizacja wtórna, sprężarka, rury Fi·32·mm | odcinek | 1 |  | 0
567 |  | Wyciąganie kabla 12J światłowodowych z rurociagu | m | 250 |  | 0
568 |  | Wciąganie kabli światłowodowych do kanalizacji wtórnej - kabel 12J | km | 0.25 |  | 0
569 |  | Montaż stelaży zapasów kabli światłowodowych, montaż w studni | szt | 2 |  | 0
570 |  | Montaż złączy przelotowych - montaż mufy _przecięcie kabla | złącze | 2 |  | 0
571 |  | Montaż złączy przelotowych na kablach światłowodowych ułożonych w kanalizacji za każdy spajany światłowód za każdy następny zmierzony światłowód | złącze | 12 |  | 0
572 |  | Pomiary reflektometryczne linii światłowodowych, pomiary końcowe odcinka regeneratorowego | odcinek | 12 |  | 0
573 |  | Pomiary tłumienności optycznej linii światłowodowych metodą transmisyjną, pomiar przeprowadzany razem z innymi pomiarami, dodatek za każdy następny zmierzony światłowód | odcinek | 12 |  | 0
574 |  | Ręczne wciąganie rur kanalizacji wtórnej, otwór wolny, rury w zwojach, 1xFi·32·mm | m | 210 |  | 0
575 |  | Montaż złączy rur polietylenowych w kanalizacji, rury HDPE Fi·32·mm, złączki skręcane | szt | 2 |  | 0
576 |  | Badanie szczelności zmontowanych odcinków, do 2·km, kanalizacja wtórna, sprężarka, rury Fi·32·mm | odcinek | 1 |  | 0
577 |  | Wyciąganie kabla 24J światłowodowych z rurociagu | m | 250 |  | 0
578 |  | Wciąganie kabli światłowodowych do kanalizacji wtórnej - kabel 24J | km | 0.25 |  | 0
579 |  | Montaż stelaży zapasów kabli światłowodowych, montaż w studni | szt | 2 |  | 0
580 |  | Montaż złączy przelotowych - montaż mufy _przecięcie kabla | złącze | 2 |  | 0
581 |  | Montaż złączy przelotowych na kablach światłowodowych ułożonych w kanalizacji za każdy spajany światłowód | złącze | 24 |  | 0
582 |  | Pomiary reflektometryczne linii światłowodowych, pomiary końcowe odcinka regeneratorowego z przełącznicy, dodatek za każdy następny zmierzony światłowód | odcinek | 24 |  | 0
583 |  | Pomiary tłumienności optycznej linii światłowodowych metodą transmisyjną, pomiar przeprowadzany razem z innymi pomiarami, dodatek za każdy następny zmierzony światłowód | odcinek | 24 |  | 0
sieć światłowodowa-Netia
584 |  | Wyciąganie kabla 24J światłowodowych z rurociagu | m | 240 |  | 0
585 |  | Wciąganie istniejacego kabla światłowodowego do kanalizacji - 24J | m | 240 |  | 0
586 |  | Montaż złączy końcowych kabli światłowodowych, kabel tubowy, przełącznica każdy spajany światłowód (24 wł) | złącze | 24 |  | 0
587 |  | Montaż złączy przelotowych na kablach światłowodowych ułożonych w kanalizacji za każdy spajany światłowód | złącze | 24 |  | 0
588 |  | Pomiary reflektometryczne linii światłowodowych, pomiary - przed montażem i po montażu - za każdy następny zmierzony światłowód | odcinek | 24 |  | 0
589 |  | Pomiary tłumienności optycznej linii światłowodowych metodą transmisyjną, pomiar przeprowadzany razem z innymi pomiarami, dodatek za każdy następny zmierzony światłowód | odcinek | 24 |  | 0
sieć światłowodowa Multimedia
590 |  | Wyciąganie kabla 48J światłowodowych z rurociagu | m | 180 |  | 0
591 |  | Wciąganie istniejacego kabla światłowodowego do kanalizacji - 48J | m | 222 |  | 0
592 |  | Montaż stelaży zapasów kabli światłowodowych, montaż w studni | szt | 2 |  | 0
593 |  | Montaż złączy przelotowych - montaż mufy _przecięcie kabla | złącze | 2 |  | 0
594 |  | Montaż złączy przelotowych na kablach światłowodowych ułożonych w kanalizacji za każdy spajany światłowód | złącze | 48 |  | 0
595 |  | Pomiary reflektometryczne linii światłowodowych, pomiary końcowe odcinka regeneratorowego z przełącznicy, dodatek za każdy następny zmierzony światłowód | odcinek | 48 |  | 0
596 |  | Pomiary tłumienności optycznej linii światłowodowych metodą transmisyjną, pomiar przeprowadzany razem z innymi pomiarami, dodatek za każdy następny zmierzony światłowód | odcinek | 48 |  | 0
sieć wojskowa - miedź
597 |  | Wciąganie kabli w powłoce termoplastycznej do kanalizacji kablowej, | m | 657 |  | 0
598 |  | Montaż złączy równoległych kabli wypełnionych ułożonych w kanalizacji kablowej z zastosowaniem pojedynczych łączników żył i termokurczliwych osłon wzmocnionych, kabel o 50 parach | złącze | 2 |  | 0
599 |  | Montaż złączy równoległych kabli wypełnionych ułożonych w kanalizacji kablowej z zastosowaniem pojedynczych łączników żył i termokurczliwych osłon wzmocnionych, kabel o 200 parach | złącze | 2 |  | 0
600 |  | Montaż złączy równoległych kabli wypełnionych ułożonych w kanalizacji kablowej z zastosowaniem pojedynczych łączników żył i termokurczliwych osłon wzmocnionych, kabel o 300 parach | złącze | 2 |  | 0
601 |  | Montaż złączy równoległych kabli wypełnionych ułożonych w kanalizacji kablowej z zastosowaniem pojedynczych łączników żył i termokurczliwych osłon wzmocnionych, kabel o 400 parach | złącze | 2 |  | 0
602 |  | Wyciąganie kabli w powłoce termoplastycznej - | m | 400 |  | 0
603 |  | Układanie kabla w powłoce termoplastycznej w rowie kablowym,- analogia odkopanie i demontaz kabli | m | 300 |  | 0
604 |  | Pomiary końcowe prądem stałym, kabel o liczbie par·50 | odcinek | 1 |  | 0
605 |  | Pomiary końcowe prądem stałym, kabel o liczbie par·200 | odcinek | 1 |  | 0
606 |  | Pomiary końcowe prądem stałym, kabel o liczbie par·300 | odcinek | 1 |  | 0
607 |  | Pomiary końcowe prądem stałym, kabel o liczbie par·400 | odcinek | 1 |  | 0
km 0+640 - wojsko
608 |  | Wciąganie kabla w powłoce termoplastycznej do kanalizacji kablowej, ręczne, otwór wolny, średnica kabla 50-70·mm | m | 248 |  | 0
609 |  | Montaż złączy równoległych kabli wypełnionych ułożonych w kanalizacji kablowej z zastosowaniem pojedynczych łączników żył i termokurczliwych osłon wzmocnionych, kabel o 20 parach | złącze | 4 |  | 0
610 |  | Montaż złączy równoległych kabli wypełnionych ułożonych w kanalizacji kablowej z zastosowaniem pojedynczych łączników żył i termokurczliwych osłon wzmocnionych, kabel o 100 parach | złącze | 4 |  | 0
611 |  | Montaż złączy równoległych kabli wypełnionych ułożonych w kanalizacji kablowej z zastosowaniem pojedynczych łączników żył i termokurczliwych osłon wzmocnionych, kabel o 200 parach | złącze | 2 |  | 0
612 |  | Wyciąganie kabli w powłoce termoplastycznej - | m | 160 |  | 0
613 |  | Pomiary końcowe prądem stałym, kabel o liczbie par·20 | odcinek | 2 |  | 0
614 |  | Pomiary końcowe prądem stałym, kabel o liczbie par·100 | odcinek | 2 |  | 0
615 |  | Pomiary końcowe prądem stałym, kabel o liczbie par·200 | odcinek | 1 |  | 0
sieć światłowodowa ENEA - wrsja II
616 |  | Wyciąganie kabla 48J światłowodowych z rurociagu | m | 166 |  | 0
617 |  | Budowa rurociągu kablowego na głębokości 1·m we wspólnym wykopie grunt kategorii III, HDPE Fi·40·mm w zwojach, dodatek za każdą następną rurę w rurociągu | km | 0.126 |  | 0
618 |  | Wciąganie kabli światłowodowych do kanalizacji wtórnej - kabel 48J | km | 0.166 |  | 0
619 |  | Montaż stelaży zapasów kabli światłowodowych, montaż w studni | szt | 1 |  | 0
620 |  | Montaż złączy przelotowych - montaż mufy _przecięcie kabla | złącze | 2 |  | 0
621 |  | Montaż złączy przelotowych na kablach światłowodowych ułożonych w kanalizacji za każdy spajany światłowód | złącze | 48 |  | 0
622 |  | Pomiary reflektometryczne linii światłowodowych, pomiary końcowe odcinka regeneratorowego z przełącznicy, dodatek za każdy następny zmierzony światłowód | odcinek | 48 |  | 0
623 |  | Pomiary tłumienności optycznej linii światłowodowych metodą transmisyjną, pomiar przeprowadzany razem z innymi pomiarami, dodatek za każdy następny zmierzony światłowód | odcinek | 48 |  | 0
624 |  | Wyciąganie kabla 12J światłowodowych z rurociagu | m | 26 |  | 0
625 |  | Wciąganie istniejacego kabla światłowodowego do kanalizacji - 12J | m | 26 |  | 0
626 |  | Montaż złączy przelotowych na kablach światłowodowych ułożonych w kanalizacji za każdy spajany światłowód | złącze | 12 |  | 0
627 |  | Pomiary reflektometryczne linii światłowodowych, pomiary końcowe odcinka regeneratorowego z przełącznicy, dodatek za każdy następny zmierzony światłowód | odcinek | 12 |  | 0
razem netto BUDOWA DROGI WRAZ Z ODWODNIENIEM I OŚWIETLENIEM (ZAKRES GMINY):
2. | MODERNIZACJA SIECI I PRZYŁĄCZY (ZAKRES ZWiK)
2.1 |  | PRZEBUDOWA SIECI WODOCIĄGOWEJ Z PRZYŁĄCZAMI W UL. STEYERA DZ. NR 271 (WOJSKO), 209/6, 188/133 DO WĘZŁA B WŁĄCZNIE DO ISTNIEJĄCEJ SIECI WODOCIĄGOWEJ PE 125 DZ, NR 190/4 OBRĘB 10 W ŚWINOUJŚCIU
2.1.1 |  | Nawierzchnie
628 |  | Mechaniczne rozebranie nawierzchni z mieszanek mineralno-bitumicznych o grubości 7 cm | m2 | 28
629 |  | Mechaniczne rozebranie podbudowy z kruszywa kamiennego o grubości 20 cm | m2 | 28
630 |  | Rozebranie chodników z płyt betonowych | m2 | 6
631 |  | Nawierzchnie z płyt żelbetowych pełnych (płyty o pow.ponad 3 m2) - rozebranie | m2 | 165
632 |  | Nawierzchnie z płyt żelbetowych pełnych (płyty o pow.ponad 3 m2) - budowa - 70% z odzysku | m2 | 165
633 |  | Załadowanie i wywiezienie gruzu z terenu rozbiórki przy mechanicznym załadowaniu i wyładowaniu samochodem samowyładowczym na wymaganą odległość | m3 | 9.828
634 |  | Utylizacja odpadów bitumicznych | m3 | 1.96
635 |  | Odtworzenie nawierzchni chodnika - płyty z demontażu | m2 | 6
636 |  | Podbudowa z kruszywa łamanego - warstwa dolna o grubości po zagęszczeniu 20 cm | m2 | 28
637 |  | Nawierzchnia z mieszanek mineralno-bitumicznych grysowych - warstwa wiążąca asfaltowa - grubość po zagęszczeniu 4 cm | m2 | 28
638 |  | Nawierzchnia z mieszanek mineralno-bitumicznych grysowych - warstwa ścieralna asfaltowa - grubość po zagęszczeniu 3 cm | m2 | 28
2.1.2 |  | Sieć wodociągowa
639 |  | Pomiary przy wykopach w terenie równinnym i nizinnym -wytyczenie i inwentaryzacja geodezyjna | km | 1.007
640 |  | Wykopy oraz przekopy wykonywane koparkami podsi biernymi 0.60 m3 na odkład w gruncie kat.I-II-przyj to 80% | m3 | 524.268
641 |  | Wykopy liniowe szer. 0.8-1.5 m pod fundamenty, ruroci gi, kolektory w gruntach suchych z wydobyciem urobku łopatą lub wyciągiem ręcznym, kat. I-II; głębokość do 1.5 m - przyjeto 20% | m3 | 121.467
642 |  | Pełne umocnienie pionowych ścian wykopów liniowych o głębokości do 3.0 m palami szalunkowymi (wypraskami) w gruntach suchych kat.I-II wraz z rozbiórką (szer.do 1m) | m2 | 1214.67
643 |  | Igłofiltry o śr. do 50 mm wpłukiwane w grunt bezpośrednio bez obsypki na gł. do 4 m | szt | 86
644 |  | Pompowanie zestawami igłofiltrowymi | m-g | 103.2
645 |  | Przewierty maszyną do wierceń poziomych rurami PEHD RC do wody PE100 śr. 160 mm w gruntach kat.I-II | m | 137.5
646 |  | Podłoża pod kanały i obiekty z materiałów sypkich grub. 10 cm | m3 | 36.55
647 |  | Rura f160mm PEHD do wody PE100 PN10 SDR17 | m | 316
648 |  | Rura f125mm PEHD do wody PE100 PN10 SDR17 | m | 15
649 |  | Rura f110mm PEHD do wody PE100 PN10 SDR17 | m | 33
650 |  | Rura f32mm PEHD do wody PE100 PN10 SDR11 | m | 2
651 |  | Sieci wodociągowe - połączenie rur polietylenowych ciśnieniowych PE, PEHD metodą zgrzewania czołowego o śr.zewnętrznej 160 mm | złącze | 26.333
652 |  | Sieci wodociągowe - połączenie rur polietylenowych ciśnieniowych PE, PEHD metodą zgrzewania czołowego o śr.zewn trznej 110 mm | złącze | 2.708
653 |  | Mufa elektrooporowa z PE100 śr. 160 mm | złącze | 18
654 |  | Mufa elektrooporowa z PE100 śr. 125 mm | złącze | 4
655 |  | Mufa elektrooporowa z PE100 śr. 110 mm | złącze | 7
656 |  | Mufa elektrooporowa PE100 śr. 32mm | złącze | 2
657 |  | Hydranty pożarowe nadziemne o śr. 80 mm z zasuwą Dn80 | kpl | 5
658 |  | Zasuwa do wody kołnierzowa DN150 z żeliwa sferoidalnego z obudową i skrzynką do zasuw | kpl | 8
659 |  | Zasuwa do wody kołnierzowa DN100 z żeliwa sferoidalnego z obudową i skrzynką do zasuw | kpl | 3
660 |  | Zawór kulowy PE-HD D32PE z obudową i skrzynką do zasuw | kpl | 2
661 |  | Trójnik kołnierzowy redukcyjny z żel. sferoidalnego dn=150/100 | szt | 2
662 |  | Trójnik kołnierzowy redukcyjny z żel. sferoidalnego dn=150/80 | szt | 4
663 |  | Trójnik kołnierzowy redukcyjny z żel. sferoidalnego dn=150/50 | szt | 1
664 |  | Trójnik kołnierzowy redukcyjny z żel. sferoidalnego dn=100/80 | szt | 1
665 |  | Trójnik bosy z PE śr. 110 mm | złącze | 1
666 |  | Zwężka dwukołnierzowa z żeliwa sferoidalnego DN100/80 | szt | 1
667 |  | Złącze rurowo - kołnierzowe DN80 | szt | 1
668 |  | Tuleja kołnierzowa 160 PE z kołnierzem luźnym DN150 | szt | 16
669 |  | Tuleja kołnierzowa 125 PE z kołnierzem luźnym DN100 | szt | 1
670 |  | Tuleja kołnierzowa 110 PE z kołnierzem luźnym DN100 | szt | 4
671 |  | Kolano elektrooporowe de160mm PE 90 st | złącze | 2
672 |  | Kolano elektrooporowe de110mm PE 90 st | złącze | 1
673 |  | Kolano bose z PE śr. 160 mm 30st | złącze | 1
674 |  | Kolano bose śr. 125mm 30st | złącze | 1
675 |  | Łuk bosy śr. 125mm 60 st. | złącze | 1
676 |  | Kolano bose śr. 110mm 30st. | złącze | 1
677 |  | Trójnik bosy redukcyjny z PE śr. 110/63 mm | złącze | 1
678 |  | Trójnik bosy śr.110mm PE | złącze | 1
679 |  | Mufa elektrooporowa red. 63/32mm PE | złącze | 1
680 |  | Mufa elektrooporowa red. 160/125mm PE | złącze | 1
681 |  | Mufa elektrooporowa red. 110/63mm PE | złącze | 1
682 |  | Kolumna z zaworem napowietrzająco - odpowietrzającym | kpl | 1
683 |  | Rury ochronne o śr.nom.160 mm | m | 2
684 |  | Rury ochronne o śr.nom.180 mm | m | 10
685 |  | Rury ochronne o śr.nom.225 mm | m | 37.5
686 |  | Przeciaganie rurociągów przewodowych o śr.nominalnej 100-300 mm w rurach ochronnych | m | 49.5
687 |  | Próba wodna szczelności sieci wodociągowych | 200m - 1 prób | 2.518
688 |  | Dezynfekcja rurociągów sieci wodociągowych | odc. 200 m | 2.518
689 |  | Jednokrotne płukanie sieci wodociągowej | odc. 200 m | 2.518
690 |  | Oznakowanie trasy rurociągu ułoąonego w ziemi taśmą z tworzywa sztucznego z wkładką magnetyczną | m | 366
691 |  | Obsypanie rurociągu do wys. 30 cm ponad poziom rury - uwaga: uwzględnić materiał | m3 | 159.154
692 |  | Zasypywanie wykopów liniowych o ścianach pionowych głębokości do 1.5 m i szerokości 0.8-1.5 m; kat. gr. III-IV | m3 | 450.031
693 |  | Zagęszczenie nasypów zagęszczarkami; grunty sypkie kat. I-III | m3 | 609.185
694 |  | Roboty ziemne wykonywane koparkami podsiębiernymi 0.60 m3 w ziemi kat. IIII uprzednio zmagazynowanej w hałdach z transportem urobku samochodami samowyładowczymi na wymaganą odległość | m3 | 195.704
695 |  | Opłata za składowanie ziemi | t | 313.126
696 |  | Oznakowanie trasy rurociągu na słupku betonowym | kpl | 15
2.2. |  | BUDOWA SIECI WODOCIĄGOWEJ W UL. KONTRADMIRAŁA WŁODZIMIERZA STEYERA W ŚWINOUJŚCIU Z PRZYŁĄCZAMI I ZEWNĘTRZNYMI INSTALACJAMI WODOCIĄGOWYMI DO BUDYNKÓW
2.2.1 |  | Roboty nawierzchniowe - sieć wodociągowa
697 |  | Roboty pomiarowe przy liniowych robotach ziemnych - trasa drogi w terenie równinnym | km | 0.85
698 |  | Roboty remontowe - cięcie piłą nawierzchni bitumicznych na gł. 6-10 cm 26-75 pojazdów na godzinę | m | 660.55
699 |  | Mechaniczne rozebranie nawierzchni z mieszanek mineralno-bitumicznych o grubości 15 cm 26-75 pojazdów na godzinę | m2 | 355.38
700 |  | Mechaniczne rozebranie podbudowy z kruszywa kamiennego o grubości 15 cm 26-75 pojazdów na godzinę <jezd.- dolna warstwa podbudowy> | m2 | 355.38
701 |  | Mechaniczne rozebranie podbudowy z kruszywa kamiennego - dalszy 1 cm grubości 26-75 pojazdów na godzinę <jezd.- górna warstwa podbudowy> | m2 | 3553.8
702 |  | Przywóz tłucznia (do podbudowy) samochodami skrzyniowymi na odległość 15 km | m3 | 76.59
703 |  | Przywóz piasku samochodami skrzyniowymi pod w-wy konstrukcyjne nawierzchnie na odległość 5 km grunt.kat. I-II | m3 | 139.86
704 |  | Przywóz elementów sztukowych przy ręcznym załadowaniu i wyładowaniu samochodem skrzyniowym na odległość 15 km | m3 | 99.7
705 |  | Wykonanie i zagęszczenie mechanicze warstwy odsączającej w korycie lub na całej szerokości drogi - grubość warstwy po zag. 15 cm 26-75 pojazdów na godzinę <podsypka> | m2 | 355.38
706 |  | Podbudowa z kruszywa łamanego - warstwa dolna o grubości po zagęszczeniu 15 cm 26-75 pojazdów na godzinę | m2 | 355.38
707 |  | Podbudowa z kruszywa łamanego - warstwa górna o grubości po zagęszczeniu 10 cm 26-75 pojazdów na godzinę | m2 | 355.38
708 |  | Mechaniczne oczyszczenie i skropienie emulsją asfaltową na zimno podbudowy tłuczniowej lub z gruntu stabilizowanego cementem; zużycie emulsji 0, 8 kg/m2 26-75 pojazdów na godzinę | m2 | 355.38
709 |  | Transport mieszanki mineralno-bitumicznej z wytworni do miejsca wbudowania na odległość do 0.5 km środkami transportu o ładowności ponad 5.0 do 10.0 t | t | 376.99
710 |  | Dodatek za transport mieszanki mineralno-bitumicznej z wytwórni do miejsca wbudowania na odległość powyżej 0.5 km środkami transportu o ładowności ponad 5.0 do 10.0 t - za każde 0.5 km | t | 11309.7
711 |  | Nawierzchnie z mieszanek mineralno-bitumicznych asfaltowych o grubości 5 cm (warstwa wiążąca) - obok czynnego pasa jezdni (26-75 poj) | m2 | 738.4
712 |  | Mechaniczne oczyszczenie i skropienie emulsją asfaltową na zimno podbudowy lub nawierzchni betonowej/bitumicznej; zużycie emulsji 0,5 kg/m2 26- 75 pojazdów na godzinę | m2 | 369.2
713 |  | Roboty remontowe - frezowanie nawierzchni bitumicznej o gr. 4 cm z wywozem materiału z rozbiórki na odl. do 1 km 26-75 pojazdów na godzinę | m2 | 1766.54
714 |  | Warstwa przeciwspękaniowa pod warstwy bitumiczne. Ułożenie w miejscu wykopu oraz na styku nowej warstwy ścieralnej geosiatki z włókien szklanych na podkładzie z włókniny, 26-75 pojazdów na godzinę | m2 | 1766.54
715 |  | Mechaniczne oczyszczenie i skropienie emulsją asfaltową na zimno podbudowy lub nawierzchni betonowej/bitumicznej; zużycie emulsji 0,5 kg/m2 26- 75 pojazdów na godzinę | m2 | 1766.54
716 |  | Nawierzchnia z mieszanek mineralno-bitumicznych grysowych - warstwa ścieralna asfaltowa - grubość po zagęszcz. 5 cm 26-75 pojazdów na godzinę | m2 | 2339.1
717 |  | Rozebranie nawierzchni z kostki brukowej betonowej o grubości 8 cm na podsypce cementowo-piaskowej | m2 | 17.67
718 |  | Mechaniczne rozebranie podbudowy z kruszywa kamiennego o grubości 15 cm | m2 | 17.67
719 |  | Warstwy odsączające wykonane i zagęszczane mechanicznie o gr.10 cm | m2 | 17.67
720 |  | Podbudowa z kruszywa łamanego - warstwa górna o grubości po zagęszczeniu 15 cm | m2 | 17.67
721 |  | Nawierzchnie z kostki brukowej betonowej grubość 8 cm na podsypce cementowo-piaskowej | m2 | 165.87
722 |  | Ręczne rozebranie nawierzchni z kostki kamiennej nieregularnej o wysokości 10 cm na podsypce cementowo-piaskowej 26-75 pojazdów na godzinę | m2 | 11.4
723 |  | Mechaniczne rozebranie nawierzchni z betonu o grubości 12 cm 26-75 pojazdów na godzinę | m2 | 174.09
724 |  | Mechaniczne rozebranie podbudowy z kruszywa kamiennego o grubości 15 cm 26-75 pojazdów na godzinę | m2 | 185.49
725 |  | Mechaniczne rozebranie podbudowy z kruszywa kamiennego - dalszy 1 cm grubości 26-75 pojazdów na godzinę | m2 | 1854.9
726 |  | Wykonanie i zagęszczenie mechanicze warstwy odsączającej w korycie lub na całej szerokości drogi - grubość warstwy po zag. 15 cm 26-75 pojazdów na godzinę | m2 | 185.49
727 |  | Podbudowa z kruszywa łamanego - warstwa dolna o grubości po zagęszczeniu 15 cm 26-75 pojazdów na godzinę | m2 | 185.49
728 |  | Podbudowa z kruszywa łamanego - warstwa górna o grubości po zagęszczeniu 10 cm 26-75 pojazdów na godzinę | m2 | 185.49
729 |  | Mechaniczne oczyszczenie i skropienie emulsją asfaltową na zimno podbudowy tłuczniowej lub z gruntu stabilizowanego cementem; zużycie emulsji 0,8 kg/m2 26-75 pojazdów na godzinę; <j.bet.> | m2 | 185.49
730 |  | Nawierzchnia z płyt drogowych betonowych szesciokątnych o grubości 12 cm z wypełnieniem spoin zaprawą 26-75 pojazdów na godzinę | m2 | 12.07
731 |  | Rozebranie nawierzchni z kostki brukowej betonowej o grubości 6 cm, na podsypce cementowo-piaskowej | m2 | 51.5
732 |  | Warstwy odsączające wykonane i zagęszczane mechanicznie o gr.10 cm <podsypka piaskowa> | m2 | 51.5
733 |  | Nawierzchnie z kostki brukowej betonowej grubość 6 cm na podsypce cementowo-piaskowej | m2 | 51.5
734 |  | Mechaniczna rozbiórka krawężników betonowych 15x30 cm wraz z ławą z wywozem na odl. do 1 km 26-75 pojazdów na godzinę | m | 278.2
735 |  | Ława pod krawężniki betonowa z oporem 26-75 pojazdów na godzinę | m3 | 25.73
736 |  | Krawężniki betonowe wystające o wymiarach 15x30 cm na podsypce cementowo-piaskowej 26-75 pojazdów na godzinę | m | 278.2
737 |  | Rozebranie obrzeży 8x30 cm na podsypce piaskowej 26-75 pojazdów na godzinę | m | 88.95
738 |  | Rozebranie ław pod krawężniki z betonu 26-75 pojazdów na godzinę | m3 | 1.07
739 |  | Ława pod obrzeża betonowa | m3 | 1.07
740 |  | Obrzeża betonowe o wymiarach 30x8 cm na podsypce cementowo-piaskowej z wypełnieniem spoin zaprawą cementową 26-75 pojazdów na godzinę | m | 88.95
741 |  | Rozebranie chodników, wysepek przystankowych i przejść dla pieszych z płyt betonowych 50x50x7 cm na podsypce cementowo-piaskowej 26-75 pojazdów na godzinę | m2 | 518.08
742 |  | Warstwy odsączające zagęszczane mechanicznie o gr.10 cm - obok czynnego pasa jezdni (26-75 poj) | m2 | 518.08
743 |  | Chodniki z płyt betonowych 50x50x7 cm na podsypce cementowo-piaskowej z wypełnieniem spoin zaprawą cementową 26-75 pojazdów na godzinę | m2 | 518.08
744 |  | Ręczne plantowanie powierzchni gruntu rodzimego kat.I-III | m2 | 34.52
745 |  | Wykonanie trawników dywanowych siewem na gruncie kat.I-II bez nawożenia | m2 | 12.51
746 |  | Załadowanie gruzu koparko-ładowarką przy obsłudze na zmianę roboczą przez 3 samochody samowyładowcze | m3 | 237.57
747 |  | Wywiezienie gruzu z terenu rozbiórki przy mechanicznym załadowaniu i wyładowaniu samochodem samowyładowczym na wymaganą odległość | m3 | 237.57
748 |  | Utylizacja gruzu betonowego | t | 427.63
749 |  | Załadowanie asfaltu koparko-ładowarką przy obsłudze na zmianę roboczą przez 3 samochody samowyładowcze | m3 | 152.49
750 |  | Wywiezienie gruzu asfaltowego z terenu rozbiórki przy mechanicznym załadowaniu i wyładowaniu samochodem samowyładowczym na wymaganą odległość | m3 | 152.49
751 |  | Utylizacja asfaltu | t | 373.6
752 |  | Demontaż rurociągu istniejącego - kolizyjne uzbrojenie podziemne | m | 25
753 |  | Transport złomu samochodem skrzyniowym z załadunkiem i wyładunkiem mechanicznym na wymaganą odległość | t | 0.6
754 |  | Regulacja pionowa studzienek dla zaworów wodociągowych i gazowych | szt | 2
755 |  | Regulacja pionowa studzienek dla włazów kanałowych | szt | 1
756 |  | Regulacja pionowa studzienek dla studzienek telefonicznych | szt | 4
757 |  | Regulacja pionowa studzienek dla kratek ściekowych ulicznych | szt | 5
2.2.2 |  | Roboty ziemne i odwodnienie wykopów - sieć wodociągowa
758 |  | Roboty ziemne wykon.koparkami podsiębiernymi o poj.łyżki 0.25 m3 w gr.kat.III z transp.urobku samochod.samowyładowczymi na odległość do 1 km (50% całości wykopów) | m3 | 695.94
759 |  | Wykopy liniowe pod fundamenty, rurociągi, kolektory w gruntach suchych kat.III-IV z wydobyciem urobku łopatą lub wyciągiem ręcznym głębokość do 3 m -szerokość 0.8-1.5 m, (50% całości wykopów) | m3 | 695.939
760 |  | Wykopy jamiste wykonywane koparkami podsiębiernymi 0.15 m3 na odkład w gruncie kat.III <wykopy pod studnie> | m3 | 9.2
761 |  | Igłofiltry o śr.do 50 mm montowane w uprzednio wpłukanej rurze obsadowej z obsypką na głębok.do 4 m | szt | 803.4
762 |  | Pompowanie próbne pomiarowe lub oczyszcząjace przy śr.otw. 150-500 mm | godz. | 578.45
763 |  | Pełne umocnienie pionowych ścian wykopów liniowych o głębok.do 3.0 m wypraskami w grunt.nawodnionych kat.III-IV wraz z rozbiór.(szer.do 1m) | m2 | 2939.46
764 |  | Pełne umocnienie pionowych ścian wykopów liniowych o głębok.do 3.0 m wypraskami w grunt.suchych kat.III-IV wraz z rozbiór.(szer.2.0m) | m2 | 18.4
765 |  | Kanały rurowe - podłoża z materiałów sypkich o grubości 20 cm (podsypka) | m2 | 736.99
766 |  | Kanały rurowe - podłoża z materiałów sypkich o grubości 10 cm <obsypka> | m2 | 1860.82
767 |  | Wywóz ziemi samochodami skrzyniowymi na odległość 15 km grunt.kat. III | m3 | 267.61
768 |  | Przywóz piasku samochodami skrzyniowymi na odległość 5 km grunt.kat. III (podsypka+obsypka) | m3 | 245.33
769 |  | Zasypywanie wykopów liniowych i jamistych o ścianach pionowych głębokości do 3.0 m i szerokości 0.8-1.5 m; kat. gr. I-II | m3 | 1133.47
2.2.3 |  | Roboty montażowe - sieć wodociągowa
770 |  | Sieci wodociągowe w miastach - rurociągi z polietylenu (PE 100 SDR 11) trójwarstwowe łączone metodą zgrzewania o śr.zewn. 180 mm - wykopy umocnione nawodnione | m | 70.75
771 |  | Sieci wodociągowe w miastach - rurociągi z polietylenu niskociśnieniowego (PE 100 SDR 17) łączone metodą zgrzewania o śr.zewn. 160 mm - wykopy umocnione nawodnione | m | 670.55
772 |  | Sieci wodociągowe w miastach - rurociągi z polietylenu niskociśnieniowego (PE 100 SDR 17) łączone metodą zgrzewania o śr.zewn. 125 mm - wykopy umocnione nawodnione | m | 56.35
773 |  | Sieci wodociągowe w miastach - rurociągi z polietylenu niskociśnieniowego (PE 100 SDR 17) łączone metodą zgrzewania o śr.zewn. 90 mm - wykopy umocnione nawodnione | m | 34.6
774 |  | Sieci wodociągowe w miastach - rurociągi z polietylenu niskociśnieniowego (PE 100 SDR 17) łączone metodą zgrzewania o śr.zewn. 63 mm - wykopy umocnione nawodnione | m | 18
775 |  | Montaż kształtek polietylenowych o śr. zewn. 180 mm łączone metodą zgrzewania - wykopy umocnione nawodnione | szt | 4
776 |  | Montaż kształtek polietylenowych o śr. zewn. 125 - 160 mm łączone metodą zgrzewania - wykopy umocnione nawodnione | szt | 54
777 |  | Montaż kształtek polietylenowych o śr. zewn. 90 mm łączone metodą zgrzewania - wykopy umocnione nawodnione | szt | 6
778 |  | Sieci wodociągowe - połączenie rur polietylenowych ciśnieniowych PE, PEHD za pomocą kształtek elektrooporowych o śr.zewnętrznej 63 mm | szt | 3
779 |  | Montaż siodła z króćcem z frezem D 160-63 PE 100 SDR 11 | szt | 5
780 |  | Montaż siodła z króćcem z frezem D 160-32 PE 100 SDR 11 | szt | 1
781 |  | Sieci wodociągowe w miastach - kształtki żeliwne przejściowe do rur azbestowo- cementowych o śr.nom. 100 mm - wykopy umocnione nawodnione | szt | 2
782 |  | Zaślepienie rurociągów odciętych poprzez zabetonowanie końców rur o śr. 80-200 mm | m3 bet. | 0.04
783 |  | Zasuwy z żeliwa sferoidalnego z zabezpieczeniem antykorozyjnym, kołnierzowe o śr.150 mm montowane na rurociągach PE (z obudową i skrzynką uliczną) | kpl | 4
784 |  | Zasuwy z żeliwa sferoidalnego z zabezpieczeniem antykorozyjnym, kołnierzowe o śr.125 mm montowane na rurociągach PE (z obudową i skrzynką uliczną) | kpl | 3
785 |  | Zasuwy z żeliwa sferoidalnego z zabezpieczeniem antykorozyjnym, kołnierzowe o śr.50 mm montowane na rurociągach PE (z obudową i skrzynką uliczną) | kpl | 1
786 |  | Hydranty pożarowe nadziemne o śr. 80 mm wraz z zasuwą kołnierzową o śr 80 mm (z obudową i skrzynką uliczną) | kpl | 6
787 |  | Studnie rewizyjne z kręgów betonowych o śr. 1500 mm w gotowym wykopie o głębokości do 2,50 m | stud. | 1
788 |  | Układanie mieszanki betonowej pojemnikiem do betonu - bloki oporowe | m3 | 1.49
789 |  | Przewierty o długości do 30 m maszyną do wierceń poziomych WP 15/25 rurami o śr. zewn. 180 mm (PE100 RC XSC 50/PE 100 RC) w gruntach kat.III-IV | m | 46.85
790 |  | Próba szczelności sieci wodociągowych z rur z tworzyw sztucznych ( PE ) o śr.nom. do 100 mm | prób. | 0.26
791 |  | Próba szczelności sieci wodociągowych z rur z tworzyw sztucznych ( PE ) o śr.nom. 150 mm | prób. | 3.63
792 |  | Próba szczelności sieci wodociągowych z rur z tworzyw sztucznych ( PE ) o śr.nom. 200 mm | prób. | 0.35
793 |  | Dezynfekcja rurociągów sieci wodociągowych o śr.nominalnej do 150 mm | odc. 200 m | 4.25
794 |  | Oznakowanie trasy wodociągu ułożonego w ziemi taśmą z tworzywa sztucznego - grunty nawodnione | m | 850.25
795 |  | Oznakowanie trasy rurociągu tabliczkami na słupku betonowym | kpl | 14
796 |  | Geodezyjny pomiar powykonawczy trasy sieci wodociągowej | kpl | 1
2.2.4 |  | Roboty nawierzchniowe - przyłącza i instalacje zewnętrzne
797 |  | Roboty pomiarowe przy liniowych robotach ziemnych - trasa drogi w terenie równinnym | km | 0.17
798 |  | Roboty remontowe - cięcie piłą nawierzchni bitumicznych na gł. 6-10 cm 26- 75 pojazdów na godzinę | m | 10
799 |  | Mechaniczne rozebranie nawierzchni z mieszanek mineralno-bitumicznych o grubości 15 cm 26-75 pojazdów na godzinę | m2 | 4.5
800 |  | Mechaniczne rozebranie podbudowy z kruszywa kamiennego o grubości 15 cm 26-75 pojazdów na godzinę <jezd. - dolna warstwa podbudowy> | m2 | 4.5
801 |  | Mechaniczne rozebranie podbudowy z kruszywa kamiennego - dalszy 1 cm grubości 26-75 pojazdów na godzinę <jezd. - górna warstwa podbudowy> | m2 | 45
802 |  | Przywóz tłucznia (do podbudowy) samochodami skrzyniowymi na odległość 15 km | m3 | 8.61
803 |  | Przywóz piasku samochodami skrzyniowymi pod w-wy konstrukcje nawierzchni na odległość 5 km grunt.kat. I-II | m3 | 10.73
804 |  | Przywóz elementów sztukowych przy ręcznym załadowaniu i wyładowaniu samochodem skrzyniowym na wymaganą odległość | m3 | 4.15
805 |  | Wykonanie i zagęszczenie mechanicze warstwy odsączającej w korycie lub na całej szerokości drogi - grubość warstwy po zag. 15 cm 26-75 pojazdów na godzinę <podsypka> | m2 | 4.5
806 |  | Podbudowa z kruszywa łamanego - warstwa dolna o grubości po zagęszczeniu 15 cm 26-75 pojazdów na godzinę | m2 | 4.5
807 |  | Podbudowa z kruszywa łamanego - warstwa górna o grubości po zagęszczeniu 10 cm 26-75 pojazdów na godzinę | m2 | 4.5
808 |  | Mechaniczne oczyszczenie i skropienie emulsją asfaltową na zimno podbudowy tłuczniowej lub z gruntu stabilizowanego cementem; zużycie emulsji 0, 8 kg/m2 26-75 pojazdów na godzinę | m2 | 4.5
809 |  | Transport mieszanki mineralno-bitumicznej z wytworni do miejsca wbudowania na odległość do 0.5 km środkami transportu o ładowności ponad 5.0 do 10.0 t | t | 12.59
810 |  | Dodatek za transport mieszanki mineralno-bitumicznej z wytwórni do miejsca wbudowania na odległość powyżej 0.5 km środkami transportu o ładowności ponad 5.0 do 10.0 t - za każde 0.5 km | t | 377.7
811 |  | Nawierzchnie z mieszanek mineralno-bitumicznych asfaltowych o grubości 5 cm (warstwa wiążąca) - obok czynnego pasa jezdni (26-75 poj) | m2 | 22.9
812 |  | Mechaniczne oczyszczenie i skropienie emulsją asfaltową na zimno podbudowy lub nawierzchni betonowej/bitumicznej; zużycie emulsji 0,5 kg/m2 26- 75 pojazdów na godzinę | m2 | 22.9
813 |  | Roboty remontowe - frezowanie nawierzchni bitumicznej o gr. 4 cm z wywozem materiału z rozbiórki na odl. do 1 km 26-75 pojazdów na godzinę | m2 | 56.95
814 |  | Warstwa przeciwspękaniowa pod warstwy bitumiczne. Ułożenie w miejscu wykopu oraz na styku nowej warstwy ścieralnej geosiatki z włókien szklanych na podkładzie z włókniny, 26-75 pojazdów na godzinę | m2 | 56.95
815 |  | Mechaniczne oczyszczenie i skropienie emulsją asfaltową na zimno podbudowy lub nawierzchni betonowej/bitumicznej; zużycie emulsji 0,5 kg/m2 26- 75 pojazdów na godzinę | m2 | 56.95
816 |  | Nawierzchnia z mieszanek mineralno-bitumicznych grysowych - warstw ścieralna asfaltowa - grubość po zagęszcz. 5 cm 26-75 pojazdów na godzinę | m2 | 56.95
817 |  | Rozebranie nawierzchni z kostki brukowej betonowej o grubości 8 cm na podsypce cementowo-piaskowej | m2 | 3.04
818 |  | Mechaniczne rozebranie podbudowy z kruszywa kamiennego o grubości 15 cm | m2 | 3.04
819 |  | Warstwy odsączające wykonane i zagęszczane mechanicznie o gr.10 cm | m2 | 3.04
820 |  | Podbudowa z kruszywa łamanego - warstwa górna o grubości po zagęszczeniu 15 cm | m2 | 3.04
821 |  | Nawierzchnie z kostki brukowej betonowej grubość 8 cm na podsypce cementowo- piaskowej | m2 | 40.99
822 |  | Mechaniczne rozebranie nawierzchni z betonu o grubości 12 cm 26-75 pojazdów na godzinę | m2 | 55.64
823 |  | Mechaniczne rozebranie podbudowy z kruszywa kamiennego o grubości 15 cm 26-75 pojazdów na godzinę | m2 | 55.64
824 |  | Mechaniczne rozebranie podbudowy z kruszywa kamiennego - dalszy 1 cm grubości 26-75 pojazdów na godzinę | m2 | 556.4
825 |  | Wykonanie i zagęszczenie mechanicze warstwy odsączającej w korycie lub na całej szerokości drogi - grubość warstwy po zag. 15 cm 26-75 pojazdów na godzinę | m2 | 55.64
826 |  | Podbudowa z kruszywa łamanego - warstwa dolna o grubości po zagęszczeniu 15 cm 26-75 pojazdów na godzinę | m2 | 55.64
827 |  | Podbudowa z kruszywa łamanego - warstwa górna o grubości po zagęszczeniu 10 cm 26-75 pojazdów na godzinę | m2 | 55.64
828 |  | Mechaniczne oczyszczenie i skropienie emulsją asfaltową na zimno podbudowy tłuczniowej lub z gruntu stabilizowanego cementem; zużycie emulsji 0,8 kg/m2 26-75 pojazdów na godzinę; <j.bet.> | m2 | 55.64
829 |  | Rozebranie nawierzchni z kostki brukowej betonowej o grubości 6 cm, na podsypce cementowo-piaskowej <chodniki z polbruku> | m2 | 4.05
830 |  | Warstwy odsączające wykonane i zagęszczane mechanicznie o gr.10 cm < podsypka piaskowa> | m2 | 4.05
831 |  | Nawierzchnie z kostki brukowej betonowej grubość 6 cm na podsypce cementowo- piaskowej | m2 | 4.05
832 |  | Mechaniczna rozbiórka krawężników betonowych 15x30 cm wraz z ławą z wywozem na odl. do 1 km 26-75 pojazdów na godzinę | m | 14.5
833 |  | Ława pod krawężniki betonowa z oporem 26-75 pojazdów na godzinę | m3 | 1.34
834 |  | Krawężniki betonowe wystające o wymiarach 15x30 cm na podsypce cementowo- piaskowej 26-75 pojazdów na godzinę | m | 14.5
835 |  | Rozebranie chodników, wysepek przystankowych i przejść dla pieszych z płyt betonowych 50x50x7 cm na podsypce cementowo-piaskowej 26-75 pojazdów na godzinę | m2 | 10
836 |  | Warstwy odsączające zagęszczane mechanicznie o gr.10 cm - obok czynnego pasa jezdni (26-75 poj) | m2 | 10
837 |  | Chodniki z płyt betonowych 50x50x7 cm na podsypce cementowo-piaskowej z wypełnieniem spoin zaprawą cementową 26-75 pojazdów na godzinę | m2 | 20.74
838 |  | Ręczne plantowanie powierzchni gruntu rodzimego kat.I-III | m2 | 75.17
839 |  | Wykonanie trawników dywanowych siewem na gruncie kat.I-II bez nawożenia | m2 | 45.11
840 |  | Załadowanie gruzu koparko-ładowarką przy obsłudze na zmianę roboczą przez 3 samochody samowyładowcze | m3 | 22.68
841 |  | Wywiezienie gruzu z terenu rozbiórki przy mechanicznym załadowaniu i wyładowaniu samochodem samowyładowczym na wymaganą odległość | m3 | 22.69
842 |  | Utylizacja gruzu betonowego | t | 40.84
843 |  | Załadowanie asfaltu koparko-ładowarką przy obsłudze na zmianę roboczą przez 3 samochody samowyładowcze | m3 | 5.14
844 |  | Wywiezienie gruzu asfaltowego z terenu rozbiórki przy mechanicznym załadowaniu i wyładowaniu samochodem samowyładowczym na odległość 15 km | m3 | 5.14
845 |  | Utylizacja asfaltu | t | 12.59
846 |  | Demontaż rurociągu istniejącego - kolizyjne uzbrojenie podziemne | m | 19.8
847 |  | Transport złomu samochodem skrzyniowym z załadunkiem i wyładunkiem mechanicznym na odległość 15 km | t | 0.48
848 |  | Regulacja pionowa studzienek dla włazów kanałowych | szt | 3
849 |  | Regulacja pionowa studzienek dla zaworów wodociągowych i gazowych | szt | 1
850 |  | Regulacja pionowa studzienek dla studzienek telefonicznych | szt | 3
851 |  | Regulacja pionowa studzienek dla kratek ściekowych ulicznych | szt | 1
2.2.5 |  | Roboty ziemne i odwodnienie wykopów - przyłącza i instalacje zewnętrzne
852 |  | Roboty ziemne wykon.koparkami podsiębiernymi o poj.łyżki 0.25 m3 w gr.kat.III z transp.urobku samochod.samowyładowczymi na odległość do 1 km (50% całości wykopów) | m3 | 127.51
853 |  | Wykopy liniowe o ścianach pionowych pod fundamenty, rurociągi, kolektory w gruntach suchych kat.III-IV z wydobyciem urobku łopatą lub wyciągiem ręcznym; głębokość do 1.5 m, szerokość 0.8-1.5 m (50% całości wykopów) | m3 | 8.85
854 |  | Wykopy liniowe pod fundamenty, rurociągi, kolektory w gruntach suchych kat.III-IV z wydobyciem urobku łopatą lub wyciągiem ręcznym głębokość do 3 m -szerokość 0.8-1.5 m, (50% całości wykopów) | m3 | 118.654
855 |  | Wykopy jamiste wykonywane koparkami podsiębiernymi 0.15 m3 na odkład w gruncie kat.III <wykopy pod studnie> | m3 | 69.36
856 |  | Igłofiltry o śr.do 50 mm montowane w uprzednio wpłukanej rurze obsadowej z obsypką na głębok.do 4 m | szt | 167.55
857 |  | Pompowanie próbne pomiarowe lub oczyszcząjace przy śr.otw. 150-500 mm | godz. | 120.64
858 |  | Ażurowe umocnienie pionowych ścian wykopów liniowych o głębok.do 1.50 m wypraskami w grunt.suchych kat.III-IV wraz z rozbiór.(szer.do 1m) | m2 | 40.17
859 |  | Pełne umocnienie pionowych ścian wykopów liniowych o głębok.do 3.0 m wypraskami w grunt.nawodnionych kat.III-IV wraz z rozbiór.(szer.do 1m) | m2 | 547.63
860 |  | Pełne umocnienie pionowych ścian wykopów szerokoprzestrzennych o głębok. do 3.0 m wypraskami w grunt.suchych kat.III-IV wraz z rozbiór. (szer.1.70m) | m2 | 152.84
861 |  | Kanały rurowe - podłoża z materiałów sypkich o grubości 20 cm (podsypka) | m2 | 136.06
862 |  | Studzienki wodomierzowe - podłoża z materiałów sypkich o grubości 10 cm metoda stabilizacji cementem (podsypka) | m2 | 21.69
863 |  | Kanały rurowe - podłoża z materiałów sypkich o grubości 10 cm <obsypka> | m2 | 223.5
864 |  | Studzienki wodomierzowe - podłoża z materiałów sypkich o grubości 10 cm metoda stabilizacji cementem <obsypka> | m2 | 324.37
865 |  | Wywóz ziemi samochodami skrzyniowymi na odległość 15 km grunt.kat. III | m3 | 53.5
866 |  | Przywóz piasku samochodami skrzyniowymi na odległość 5 km grunt.kat. III | m3 | 35.33
867 |  | Przywóz cementu samochodami skrzyniowymi na odległość 15 km (podsypka+ obsypka - studnie) | m3 | 3.16
868 |  | Zasypywanie wykopów liniowych i jamistych o ścianach pionowych głębokości do 3.0 m i szerokości 0.8-1.5 m; kat. gr. I-II | m3 | 270.87
2.2.6 |  | Roboty montażowe - przyłącza i instalacje zewnętrzne
869 |  | Sieci wodociągowe w miastach - rurociągi z polietylenu niskociśnieniowego (PE 100 SDR 17) łączone metodą zgrzewania o śr.zewn. 160 mm - wykopy umocnione nawodnione | m | 9.3
870 |  | Sieci wodociągowe w miastach - rurociągi z polietylenu (PE 100 SDR 11) trójwarstwowe łączone metodą zgrzewania o śr.zewn. 110 mm - wykopy umocnione nawodnione | m | 17.2
871 |  | Sieci wodociągowe w miastach - rurociągi z polietylenu niskociśnieniowego (PE 100 SDR 17) łączone metodą zgrzewania o śr.zewn. 90 mm - wykopy umocnione nawodnione | m | 43.1
872 |  | Sieci wodociągowe w miastach - rurociągi z polietylenu niskociśnieniowego (PE 100 SDR 17) łączone metodą zgrzewania o śr.zewn. 63 mm - wykopy umocnione nawodnione | m | 20.7
873 |  | Montaż wodociągu z polietylenu (PE 100 SDR17) o śr.zewn. 40 mm montowanego przy użyciu sprzętu ręcznego - wykopy umocnione - grunty nawodnione | m | 68.55
874 |  | Montaż rurociągów z rur polietylenowych (PE100 SDR17) o śr. zewn. 32 mm z rur w zwojach - wykopy umocnione - grunty nawodnione | m | 15.7
875 |  | Studzienki wodomierzowe tworzywowe (HDPE) z rurami przyłączeniowymi oraz włazem żeliwnym, śr. 1500 mm, wys. 2,0 m | szt | 1
876 |  | Studzienki wodomierzowe tworzywowe (HDPE) z rurami przyłączeniowymi oraz włazem żeliwnym, śr. 1500 mm, wys. 1,80 m | szt | 1
877 |  | Studzienki wodomierzowe tworzywowe (HDPE) z rurami przyłączeniowymi oraz włazem żeliwnym, śr. 1000 mm, wys. 2,00 m | szt | 1
878 |  | Studzienki wodomierzowe tworzywowe (HDPE) z rurami przyłączeniowymi oraz włazem żeliwnym, śr. 1000 mm, wys. 1,80 m | szt | 8
879 |  | Montaż kształtek polietylenowych o śr. zewn. 160 mm łączone metodą zgrzewania - wykopy umocnione nawodnione | szt | 2
880 |  | Montaż kształtek polietylenowych o śr. zewn. 110 mm łączone metodą zgrzewania - wykopy umocnione nawodnione | szt | 2
881 |  | Montaż kształtek polietylenowych o śr. zewn. 90 mm łączone metodą zgrzewania - wykopy umocnione nawodnione | szt | 5
882 |  | Sieci wodociągowe - połączenie rur polietylenowych ciśnieniowych PE, PEHD za pomocą kształtek elektrooporowych o śr.zewnętrznej 63-32 mm | szt | 23
883 |  | Zaślepienie rurociągów odciętych poprzez zabetonowanie końców rur o śr. 32-100 mm | m3 bet. | 0.01
884 |  | Zasuwy z żeliwa sferoidalnego z zabezpieczeniem antykorozyjnym, kołnierzowe o śr.150 mm montowane na rurociągach PE (z obudową i skrzynką uliczną) | kpl | 1
885 |  | Zasuwy z żeliwa sferoidalnego z zabezpieczeniem antykorozyjnym, kołnierzowe śr. 100 montowane na rurociągach PE (z obudową i skrzynka uliczną) | kpl | 1
886 |  | Zasuwy z żeliwa sferoidalnego z zabezpieczeniem antykorozyjnym, kołnierzowe śr. 80 mm montowane na rurociągach PE (z obudową i skrzynka uliczną) | kpl | 5
887 |  | Zasuwy z żeliwa sferoidalnego z zabezpieczeniem antykorozyjnym, kołnierzowe o śr.50 mm montowane na rurociągach PE (z obudową i skrzynką uliczną) | kpl | 2
888 |  | Zasuwy do przyłączy domowych o połączeniach mufowych (1 1/4") - wykopy umocnione - grunty nawodnione | szt | 3
889 |  | Zasuwy do przyłączy domowych o połączeniach mufowych (1") - wykopy umocnione - grunty nawodnione | szt | 2
890 |  | Wodomierze skrzydełkowe dystrybucyjne klasy C (Qn=10m3/h, DN=32 mm, G 1 1/2") do wody zimnej z 2 zaworami odcinającymi (G 2") | kpl | 2
891 |  | Dodatki za wykonanie obustronnych podejść do wodomierzy skrzydełkowych o śr. nominalnej 32 mm w rurociągach stalowych | kpl | 2
892 |  | Wodomierze skrzydełkowe dystrybucyjne klasy C (Qn=2,5m3/h, DN=20 mm, G 1") do wody zimnej z 2 zaworami odcinającymi (G 1") | kpl | 6
893 |  | Dodatki za wykonanie obustronnych podejść do wodomierzy skrzydełkowych o śr. nominalnej 20 mm w rurociągach stalowych | kpl | 6
894 |  | Wodomierze skrzydełkowe dystrybucyjne klasy C (Qn=16m3/h, DN=40 mm, G 2") do wody zimnej z 2 zaworami odcinającymi (G 2") | kpl | 2
895 |  | Dodatki za wykonanie obustronnych podejść do wodomierzy skrzydełkowych o śr. nominalnej 40 mm w rurociągach stalowych | kpl | 2
896 |  | Wodomierze skrzydełkowe dystrybucyjne klasy C (Qn= 63m3/h, DN= 80mm) do wody zimnej z 1 zasuwą odcinającą (DN80) w obudowie i skrzynce ulicznej | kpl | 1
897 |  | Zawory zwrotne (antyskażeniowe) sieci wodociągowych typ EA o śr.nom. 50 mm | szt | 4
898 |  | Zawory zwrotne (antyskażeniowe) sieci wodociągowych typ EA o śr.nom. 25 mm | szt | 6
899 |  | Zawory zwrotne (antyskażeniowe) sieci wodociągowych typ EA o śr.nom. 80 mm | szt | 1
900 |  | Układanie mieszanki betonowej pojemnikiem do betonu - bloki oporowe | m3 | 1.04
901 |  | Przewierty o długości do 20 m maszyną do wierceń poziomych WP 15/25 rurami o śr. zewn. 110 mm (PE100 RC XSC 50/PE 100 RC) w gruntach kat.III-IV | m | 7
902 |  | Próba szczelności sieci wodociągowych z rur z tworzyw sztucznych ( PE ) o śr.nom. do 100 mm | prób. | 0.74
903 |  | Próba szczelności sieci wodociągowych z rur z tworzyw sztucznych ( PE ) o śr.nom. 150 mm | prób. | 0.13
904 |  | Dezynfekcja rurociągów sieci wodociągowych o śr.nominalnej do 150 mm | odc. 200 m | 0.87
905 |  | Oznakowanie trasy wodociągu ułożonego w ziemi taśmą z tworzywa sztucznego - grunty nawodnione | m | 174.55
906 |  | Oznakowanie trasy rurociągu tabliczkami na słupku betonowym | kpl | 14
907 |  | Geodezyjny pomiar powykonawczy trasy przyłaczy i instalacji zewnętrznych wodociągowych | kpl | 1
2.3. |  | PRZEBUDOWA KOLEKTORA SANITARNEGO Z PRZEPOMPOWNI P3 UL. GRUNWALDZKA DO OCZYSZCZALNI ŚCIEKÓW W ŚWINOUJŚCIU - ETAP I REALIZACJI
2.3.1 |  | Rurociag tłoczny ścieków ul. Portowa od węzła R 70 do R 94 - Roboty ziemne i montażowe
908 |  | Roboty pomiarowe przy liniowych robotach ziemnych - wytyczenie i inwentaryzacja geodezyjna | km | 0.16
909 |  | Wykopy oraz przekopy wykonywane koparkami podsiębiernymi 0.60 m3 na odkład w gruncie kat. I-II-PRZYJĘTO 80 % | m3 | 200.7
910 |  | Wykopy liniowe o ścianach pionowych szerokości 0.8-1.5 m pod fundamenty, rurociągi, kolektory w gruntach suchych z wydobyciem urobku łopatą lub wyciągiem ręcznymkat. I-II; głębokość do 1.5 m-20% | m3 | 65.02
911 |  | Pełne umocnienie pionowych ścian wykopów liniowych o głębokości do 3.0 m palami szalunkowymi (wypraskami) w gruntach suchych kat. I-II wraz z rozbiórką (szerokość do 1m) | m2 | 406.88
912 |  | Tymczasowe by-passy z odcinkami rurociągu tłocznego PE o długości 50mb | m | 82.5
913 |  | Podłoża pod kanały i obiekty z materiałów sypkich gr. 15 cm | m3 | 15.53
914 |  | Demontaż rurociągu żeliwnego ciśnieniowego kielichowego o śr. Nominalnej 300 mm wraz z utylizacją | m | 82.5
915 |  | Rury żeliwne ciśnieniowe kielichowe o śr. nominalnej 300 mm uszczelki blokowane | m | 82.5
916 |  | Kształtki żeliwne ciśnieniowe kielichowe o śr. 300 mm-Łącznik rurowy blokowany do rury D315 PE | szt | 1
917 |  | Kształtki żeliwne ciśnieniowe kielichowe o śr. 300 mm-Łącznik rurowy blokowany do istniejącej rury DN300 żel. | szt | 1
918 |  | Kształtki żeliwne ciśnieniowe kielichowe o śr. 300 mm-Łuk kielichowy 45st. DN300 żel. Blokowany | szt | 2
919 |  | Kształtki żeliwne ciśnieniowe kielichowe o śr. 300 mm-Prostki bose DN300 żel. (między łukami, komora rokadowa) | m | 2
920 |  | Dostawa i montaż studni z zaworem napowietrzająco - odpowietrzającym D1500 mm ( zgodnie z rys. nr 3) | kpl | 1
921 |  | Obsypka z materiałów sypkich | m3 | 50.81
922 |  | Oznakowanie trasy rurociągu ułożonego w ziemi taśmą z tworzywa sztucznego | m | 82.5
923 |  | Oznakowanie trasy rurociągu na słupku betonowym | kpl | 1
924 |  | Próba wodna szczelności sieci z rur żeliwnych ciśnieniowych o śr.nominalnej 300 mm | 200m - 1 prób | 1
925 |  | Jednokrotne płukanie sieci o śr. nominalnej 300 mm | odc. 200 m | 1
926 |  | Jednokrotne płukanie sieci o śr. nominalnej 300 mm | m3 | 155.69
927 |  | Zagęszczenie nasypów ubijakami mechanicznymi; grunty sypkie kat. I-III | m3 | 155.69
928 |  | Zasypywanie wykopów liniowych o ścianach pionowych głębokości do 1.5 m i szerokości 0.8-1.5 m; kat. gr. I-II-20% | m3 | 38.92
929 |  | Roboty ziemne wykonywane koparkami podsiębiernymi 0.60 m3 w ziemi kat. IIII uprzednio zmagazynowanej w hałdach z transportem urobku samochodami samowyładowczymi na odległość do 1 km | m3 | 71.11
930 |  | Nakłady uzupełniające za każde dalsze rozpoczęte 0.5 km transportu ponad 1 km samochodami samowyładowczymi po drogach utwardzonych ziemi kat. I-IIza 4 km Krotność = 8 | m3 | 71.11
2.3.2. |  | Rurociag tłoczny ścieków - Rozbiórki i odtworzenia nawierzchni drogowych
931 |  | Nawierzchnie z płyt żelbetowych pełnych (płyty o powierzchni do 3 m2) - rozebranie | m2 | 15
932 |  | Wywiezienie gruzu spryzmowanego samochodami samowyładowczymi na wymaganą odległość wraz z utylizacją gruzu | m3 | 0.45
933 |  | Nawierzchnie z płyt żelbetowych pełnych (płyty o powierzchni ponad 3 m2) - budowa-80 % z odzysku | m2 | 15
2.4. |  | PRZEBUDOWA KOLEKTORA SANITARNEGO TŁOCZNEGO ZRZUTOWEGO O ŚR. 400 MM Z PRZEPOMPOWNI ŚCIEKÓW P2 NA OCZYSZCZALNIĘ I
2.4.1. |  | Roboty ziemne z demontażem nawierzchni
934 |  | Demontaż rurociągu stalowego o złączach o śr.zew. 406/10.0 | m | 4.47
935 |  | Demontaż rurociągu żeliwnego o śr.nom. 400 mm | m | 5.21
936 |  | Roboty pomiarowe przy liniowych robotach ziemnych - trasa rurociągów w terenie równinnym | km | 0.61
937 |  | Wykopy oraz przekopy wykonywane koparkami podsiębiernymi 0.40 m3 na odkład w gruncie kat.I-II | m3 | 123.273
938 |  | Roboty ziemne wykonywane koparkami podsiębiernymi o poj.łyżki 0.40 m3 w gr.kat.I-II z transportem urobku samochodami samowyładowczymi na wymaganą odległość | m3 | 329.96
939 |  | Wykopy liniowe szer. 0.8-1.5 m pod fundamenty, rurociągi, kolektory w gruntach suchych z wydobyciem urobku łopatą lub wyciągiem ręcznymkat. I-II; głębokość do 3.0 m | m3 | 92.681
940 |  | Ręczne roboty ziemne z transportem urobku samochodami samowyładowczymi na wymaganą odległość (kat.gr.I-II) | m3 | 84.054
941 |  | Przewierty o długości do 40 m maszyną do wierceń poziomych WP 30/60 rurami przeciskowymi z żeliwa sferoidalnego o śr.400mm w gruntach kat.III-IV | m | 257.1
942 |  | Montaż konstrukcji podwieszeń kabli energetycznych i telekomunikacyjnych typu lekkiego o rozpiętości elementu 4.0 m | kpl | 30
943 |  | Demontaż konstrukcji podwieszeń kabli energetycznych i telekomunikacyjnych typu lekkiego o rozpiętości elementu 4.0 m | kpl | 30
944 |  | Montaż konstrukcji podwieszeń rurociągów i kanałów o rozpiętości elementu 4.0 m | kpl | 22
945 |  | Demontaż konstrukcji podwieszeń rurociągów i kanałów o rozpiętości elementu 4.0 m | kpl | 22
946 |  | Pełne umocnienie pionowych ścian wykopów liniowych o głębok.do 3.0 m wypraskami w grunt.suchych kat.I-II wraz z rozbiór.(szer.do 1m) | m2 | 242.001
947 |  | Igłofiltry o śr.do 50 mm wpłukiwane w grunt bezpośrednio bez obsypki na głębok.do 8 m | szt | 303
948 |  | Transport gruzu samochodem samowyładowczym przy ręcznym załadowaniu i mechanicznym rozładowaniu na wymaganą odległość | m3 | 3.5
2.4.2 |  | Roboty instalacyjne
954 |  | Podłoża pod kanały i obiekty z materiałów sypkich grub. 20 cm | m3 | 63.42
955 |  | Rury stalowe kwasoodporne o złaczach spawanych o śr.zewnętrznej i grub. ścianek 406.4/10.0 mm | m | 4.47
956 |  | Rury żeliwne kielichowe sferoidalne łączone na uszczelki o śr. 250 mm | m | 2.54
957 |  | Rury żeliwne kielichowe sferoidalne łączone na uszczelki o śr. 400 mm wsp do R i S=1,34 | m | 219.81
958 |  | Łuki żeliwne sferoidalne 11st o śr. 400 mm wsp do R i S=1,34 | szt | 7
959 |  | Łuki żeliwne sferoidalne 22st o śr. 400 mm wsp do R i S=1,34 | szt | 3
960 |  | Łuki żeliwne sferoidalne 30st o śr. 400 mm wsp do R i S=1,34 | szt | 11
961 |  | Łuki żeliwne sferoidalne 45st o śr. 400 mm wsp do R i S=1,34 | szt | 4
962 |  | Łuki żeliwne sferoidalne 90st o śr. 400 mm wsp do R i S=1,34 | szt | 3
963 |  | Trójniki żeliwne sferoidalne o śr. 400/400 mm wsp do R i S=1,34 | szt | 2
964 |  | Trójniki żeliwne sferoidalne o śr. 400/200 mm wsp do R i S=1,34 | szt | 1
965 |  | Czwórniki żeliwne sferoidalne o śr. 400/400 mm wsp do R i S=1,34 | szt | 1
966 |  | Redukcje żeliwne sferoidalne o śr. 400/300 mm wsp do R i S=1,34 | szt | 4
967 |  | Zawory zwrotne żeliwne klapowe o śr. 300 mm | szt | 2
968 |  | Zasuwy żeliwne klinowe owalne kołnierzowe o śr.400 mm | kpl | 1
969 |  | Zasuwy żeliwne klinowe owalne kołnierzowe o śr.250 mm | kpl | 4
970 |  | Zasuwy żeliwne klinowe owalne kołnierzowe o śr.200 mm | kpl | 1
971 |  | Studnie rewizyjne z kręgów betonowych o śr. 1200 mm w gotowym wykopie o głębok. 2,0m wsp do R i S=0,67 | stud. | 1
972 |  | Studnie rewizyjne z kręgów betonowych śr. 1400 mm w gotowym wykopie o gł. 3 m | szt | 1
973 |  | Tuleje dla rur o śr. Zewn. 400 mm tuleje | szt | 2
974 |  | Tuleje dla rur o śr. zewn. 250 mm tuleje | szt | 2
975 |  | Próba szczelności kanałów rurowych o śr.nominalnej 400 mm | m | 611
976 |  | Próba szczelności kanałów rurowych o śr.nominalnej 200 mm | m | 3
2.4.3. |  | Zasypanie wykopów
984 |  | Zasypywanie wykopów spycharkami z przemieszczeniem gruntu na odl. do 10 m w gruncie kat. I-III | m3 | 257.846
985 |  | Zasypywanie wykopów liniowych o ścianach pionowych głębokości do 3 kat.gr.I-II -szerokość 0.8-1.5 m | m3 | 80.31
986 |  | Zagęszczenie nasypów ubijakami mechanicznymi; grunty sypkie kat. I-III | m3 | 401.55
987 |  | Podłoża pod kanały i obiekty z materiałów sypkich grub 70 cm | m3 | 237.19
988 |  | Wywóz ziemi samochodami samowyładowczymi na wymaganą odległość grunt.kat. III | m3 | 63.4
PRZEBUDOWA KOLEKTORA SANITARNEGO TŁOCZNEGO ZRZUTOWEGO O ŚR. 400 MM Z PRZEPOMPOWNI ŚCIEKÓW P2 NA OCZYSZCZALNIĘ II
Roboty ziemne
989 |  | Roboty pomiarowe przy liniowych robotach ziemnych - trasa kanalizacji w terenie równinnym | km | 0.19
990 |  | Mechaniczne rozebranie nawierzchni z mieszanek mineralno-bitumicznych o grub. 3 cm | m2 | 104.2
991 |  | Mechaniczne rozebranie nawierzchni z mieszanek mineralno-bitumicznych - dalszy 1 cm grub. krotność 4 | m2 | 104.2
992 |  | Ręczne rozebranie nawierzchni z kostki | m2 | 104.2
993 |  | Rozebranie krawężników betonowych 20x30 cm na podsypce cem.piaskowej | m | 60
994 |  | Rozebranie ław pod krawężniki z betonu | m3 | 3.72
995 |  | Wykopy oraz przekopy wykonywane koparkami podsiębiernymi 0.40 m3 na odkład w gruncie kat.I-II | m3 | 30.241
996 |  | Roboty ziemne wykonywane koparkami podsiębiernymi o poj.łyżki 0.40 m3 w gr.kat.I-II z transportem urobku samochodami samowyładowczymi na odległość do 1 km | m3 | 70.57
997 |  | Wykopy liniowe pod rurociągi w gruntach suchych kat.III-IV z wydobyciem urobku łopatą lub wyciągiem ręcznym głębokość do 3 m -szerokość 0.8-1.5 m | m3 | 9.512
998 |  | Ręczne roboty ziemne z transportem urobku samochodami samowyładowczymi ( kat.gr.III) | m3 | 30.088
999 |  | Przewierty o długości do 40 m maszyną do wierceń poziomych WP 30/60 rurami przeciskowymi z żeliwa sferoidalnego o śr.400mm w gruntach kat.I-II | m | 140.95
1000 |  | Nakłady uzupełn.za każde dalsze rozp. 0.5 km transportu ponad 1 km samochodami samowyładowczymi po drogach utwardzonych ziemi kat.I-II (przyjęto 5km wsp=10) | m3 | 91.49
1001 |  | Montaż konstrukcji podwieszeń kabli energetycznych i telekomunikacyjnych typu lekkiego o rozpiętości elementu 4.0 m | kpl | 2
1002 |  | Demontaż konstrukcji podwieszeń kabli energetycznych i telekomunikacyjnych typu lekkiego o rozpiętości elementu 4.0 m | kpl | 2
1003 |  | Montaż konstrukcji podwieszeń rurociągów i kanałów o rozpiętości elementu 4.0 m | kpl | 1
1004 |  | Demontaż konstrukcji podwieszeń rurociągów i kanałów o rozpiętości elementu 4.0 m | kpl | 1
1005 |  | Pełne umocnienie pionowych ścian wykopów liniowych o głębok.do 3.0 m wypraskami w grunt.suchych kat.III-IV wraz z rozbiór.(szer.do 1m) | m2 | 218.437
1006 |  | Igłofiltry o śr.do 50 mm wpłukiwane w grunt bezpośrednio bez obsypki na głębok.do 4 m | szt | 60
1007 |  | Transport gruzu samochodem samowyładowczym przy ręcznym załadowaniu i mechanicznym rozładowaniu na odl.do 1 km | m3 | 7.294
1008 |  | Transport gruzu samochodem samowyładowczym przy ręcznym załadowaniu i mechanicznym rozładowaniu - dodatek za każdy rozpoczęty km ponad 1 km krotność 12 | m3 | 7.294
1009 |  | Opłata za utylizację asfalty na wysypisku | t | 18.162
Roboty instalacyjne
1010 |  | Podłoża pod kanały i obiekty z materiałów sypkich grub. 20 cm | m3 | 12.58
1011 |  | Rury żeliwne kielichowe sferoidalne łączone na uszczelki o śr. 400 mm wsp do R i S=1,34 | m | 47.5
1012 |  | Łuki żeliwne sferoidalne 11st o śr. 400 mm wsp do R i S=1,34 | szt | 2
1013 |  | Łuki żeliwne sferoidalne 90st o śr. 400 mm wsp do R i S=1,34 | szt | 1
1014 |  | Trójniki żeliwne sferoidalne o śr. 400/200 mm wsp do R i S=1,34 | szt | 1
1015 |  | Zawory napowietrzno-odpowietrzające do ścieków żeliwne o śr. 200 mm | szt | 1
1016 |  | Zawory zaporowe żeliwne kołnierzowe o śr. 200 mm | szt | 1
1017 |  | Studnie rewizyjne z kręgów betonowych śr. 1400 mm w gotowym wykopie o gł. 2, 50m wsp do R i S=0,80 | szt | 1
1018 |  | Deskowanie bloków o przekrojach do 0,06 m2 | m2 | 0.425
1019 |  | Układanie mieszanki betonowej w konstrukcjach - bloki oporowe - transport mieszanki betonowej pojemnikiem do betonu | m3 | 0.038
1020 |  | Tuleje dla rur o o śr. 400 mm | szt | 2
1021 |  | Próba szczelności kanałów rurowych o śr.nominalnej 400 mm | m | 189.5
1022 |  | Oznakowanie trasy kanalizacji w ziemi taśmą magnetyczną | m | 47.5
Zasypanie wykopów
1023 |  | Warstwa przeciwspękaniowa geotkanina poliropylenowa | m2 | 104.2
1024 |  | Podbudowa z kruszywa łamanego - warstwa dolna - za każdy dalszy 1 cm grub.po zagęszcz.krotność 10 | m2 | 104.2
1025 |  | Podbudowa z kruszywa łamanego - warstwa dolna o grub.po zagęszcz. 15 cm | m2 | 104.2
1026 |  | Podbudowa z kruszywa łamanego - warstwa górna - za każdy dalszy 1 cm grub.po zagęszcz. krotność 12 | m2 | 104.2
1027 |  | Podbudowa z kruszywa łamanego - warstwa górna o grub.po zagęszcz. 8 cm | m2 | 104.2
1028 |  | Podbudowa z mieszanki mineralno-bitumicznej klincowo-żwirowej o lepiszczu asfaltowym - grub.warstwy po zagęszczeniu 4+3=7 cm | m2 | 104.2
1029 |  | Nawierzchnia z mieszanek mineralno-bitumicznych grysowych - warstwa wiążąca asfaltowa - grub.po zagęszcz. 4+3,30=7,30 cm | m2 | 104.2
1030 |  | Nawierzchnia z mieszanek mineralno-bitumicznych grysowych - warstwa ścieralna asfaltowa - grub.po zagęszcz. 3+1=4 cm | m2 | 104.2
1031 |  | Podłoża pod kanały i obiekty z materiałów sypkich grub. 25 cm | m3 | 48.49
1032 |  | Zasypywanie wykopów spycharkami z przemieszczeniem gruntu na odl. do 10 m w gruncie kat. I-III | m3 | 26.02
1033 |  | Zasypywanie wykopów liniowych o ścianach pionowych głębokości do 3 m kat.gr.I-II -szerokość 0.8-1.5 m | m3 | 34.4
1034 |  | Zagęszczenie nasypów ubijakami mechanicznymi; grunty sypkie kat. I-III | m3 | 34.4
1035 |  | Ława pod krawężniki betonowa z oporem | m3 | 3.72
1036 |  | Krawężniki betonowe wystające o wym. 20x30 cm na podsypce piaskowej | m | 60
1037 |  | Krawężniki betonowe - dod.za ustawienie na łukach o prom.do 10 m | m | 4
PRZEBUDOWA KOLEKTORA SANITARNEGO TŁOCZNEGO ZRZUTOWEGO O ŚR. 400 MM Z PRZEPOMPOWNI ŚCIEKÓW P2 NA OCZYSZCZALNIĘ IIa
1038 |  | Roboty pomiarowe przy liniowych robotach ziemnych - trasa kanalizacji w terenie równinnym | km | 0.19
1039 |  | Roboty remontowe - frezowanie nawierzchni bitumicznej o gr. 7 cm z wywozem materiału z rozbiórki na odl. do 1 km | m2 | 1359.15
1040 |  | Ręczne rozebranie nawierzchni z kostki | m2 | 1395.15
1041 |  | Rozebranie krawężników betonowych 20x30 cm na podsypce cem.piaskowej | m | 336
1042 |  | Rozebranie ław pod krawężniki z betonu | m3 | 20.77
1043 |  | Wykopy oraz przekopy wykonywane koparkami podsiębiernymi 0.40 m3 na odkład w gruncie kat.I-II | m3 | 98.336
1044 |  | Roboty ziemne wykonywane koparkami podsiębiernymi o poj.łyżki 0.40 m3 w gr.kat.I-II z transportem urobku samochodami samowyładowczymi na odległość do 1 km | m3 | 658.994
1045 |  | Wykopy liniowe pod rurociągi w gruntach suchych kat.III-IV z wydobyciem urobku łopatą lub wyciągiem ręcznym głębokość do 3 m -szerokość 0.8-1.5 m | m3 | 26.59
1046 |  | Ręczne roboty ziemne z transportem urobku samochodami samowyładowczymi ( kat.gr.III) | m3 | 102.838
1047 |  | Nakłady uzupełn.za każde dalsze rozp. 0.5 km transportu ponad 1 km samochodami samowyładowczymi po drogach utwardzonych ziemi kat.I-II (przyjęto 5km wsp=10) | m3 | 761.83
1048 |  | Montaż konstrukcji podwieszeń kabli energetycznych i telekomunikacyjnych typu lekkiego o rozpiętości elementu 4.0 m | kpl | 10
1049 |  | Demontaż konstrukcji podwieszeń kabli energetycznych i telekomunikacyjnych typu lekkiego o rozpiętości elementu 4.0 m | kpl | 10
1050 |  | Montaż konstrukcji podwieszeń rurociągów i kanałów o rozpiętości elementu 4.0 m | kpl | 16
1051 |  | Demontaż konstrukcji podwieszeń rurociągów i kanałów o rozpiętości elementu 4.0 m | kpl | 16
1052 |  | Pełne umocnienie pionowych ścian wykopów liniowych o głębok.do 3.0 m wypraskami w grunt.suchych kat.III-IV wraz z rozbiór.(szer.do 1m) | m2 | 658.376
1053 |  | Igłofiltry o śr.do 50 mm wpłukiwane w grunt bezpośrednio bez obsypki na głębok.do 4 m | szt | 226
1054 |  | Transport gruzu samochodem samowyładowczym przy ręcznym załadowaniu i mechanicznym rozładowaniu - dodatek za każdy rozpoczęty km ponad 1 km krotność 12 | m3 | 95.141
1055 |  | Opłata za utylizację asfalty na wysypisku | t | 236.9
Roboty instalacyjne
1056 |  | Podłoża pod kanały i obiekty z materiałów sypkich grub. 20 cm | m3 | 45.47
1057 |  | Rury żeliwne kielichowe sferoidalne łączone na uszczelki o śr. 400 mm wsp do R i S=1,34 | m | 188.5
1058 |  | Łuki żeliwne sferoidalne 11st o śr. 400 mm wsp do R i S=1,34 | szt | 2
1059 |  | Łuki żeliwne sferoidalne 90st o śr. 400 mm wsp do R i S=1,34 | szt | 1
1060 |  | Trójniki żeliwne sferoidalne o śr. 400/200 mm wsp do R i S=1,34 | szt | 1
1061 |  | Zawory napowietrzno-odpowietrzające do ścieków żeliwne o śr. 200 mm | szt | 1
1062 |  | Zawory zaporowe żeliwne kołnierzowe o śr. 200 mm | szt | 1
1063 |  | Studnie rewizyjne z kręgów betonowych śr. 1400 mm w gotowym wykopie o gł. 2, 50m wsp do R i S=0,80 | szt | 1
1064 |  | Deskowanie bloków o przekrojach do 0,06 m2 | m2 | 0.425
1065 |  | Układanie mieszanki betonowej w konstrukcjach - bloki oporowe - transport mieszanki betonowej pojemnikiem do betonu | m3 | 0.038
1066 |  | Tuleje dla rur o o śr. 400 mm | szt | 2
1067 |  | Próba szczelności kanałów rurowych o śr.nominalnej 400 mm | m | 188.5
1068 |  | Oznakowanie trasy kanalizacji w ziemi taśmą magnetyczną | m | 188.5
Zasypanie wykopów
1069 |  | Warstwa przeciwspękaniowa geotkanina poliropylenowa | m2 | 1359.15
1070 |  | Podbudowa z kruszywa łamanego - warstwa dolna - za każdy dalszy 1 cm grub.po zagęszcz.krotność 10 | m2 | 1359.15
1071 |  | Podbudowa z kruszywa łamanego - warstwa dolna o grub.po zagęszcz. 15 cm | m2 | 1359.15
1072 |  | Podbudowa z kruszywa łamanego - warstwa górna - za każdy dalszy 1 cm grub.po zagęszcz. krotność 12 | m2 | 1359.15
1073 |  | Podbudowa z kruszywa łamanego - warstwa górna o grub.po zagęszcz. 8 cm | m2 | 1359.15
1074 |  | Podbudowa z mieszanki mineralno-bitumicznej klincowo-żwirowej o lepiszczu asfaltowym - grub.warstwy po zagęszczeniu 4+3=7 cm | m2 | 1359.15
1075 |  | Nawierzchnia z mieszanek mineralno-bitumicznych grysowych - warstwa wiążąca asfaltowa - grub.po zagęszcz. 4+3,30=7,30 cm | m2 | 1359.15
1076 |  | Nawierzchnia z mieszanek mineralno-bitumicznych grysowych - warstwa ścieralna asfaltowa - grub.po zagęszcz. 3+1=4 cm | m2 | 1359.15
1077 |  | Ława pod krawężniki betonowa z oporem | m3 | 20.77
1078 |  | Krawężniki betonowe wystające o wym. 20x30 cm na podsypce piaskowej | m | 335
1079 |  | Krawężniki betonowe - dod.za ustawienie na łukach o prom.do 10 m | m | 40
1080 |  | Podłoża pod kanały i obiekty z materiałów sypkich grub. 25 cm | m3 | 286.83
1081 |  | Zasypywanie wykopów spycharkami z przemieszczeniem gruntu na odl. do 10 m w gruncie kat. I-III | m3 | 98.37
1082 |  | Zasypywanie wykopów liniowych o ścianach pionowych głębokości do 3 m kat.gr.I-II -szerokość 0.8-1.5 m | m3 | 26.59
1083 |  | Zagęszczenie nasypów ubijakami mechanicznymi; grunty sypkie kat. I-III | m3 | 124.96
2.5. |  | BUDOWA SIECI WODOCIĄGOWEJ Z PRZYŁĄCZAMI I KANALIZACJI SANITARNEJ Z PRZYŁĄCZAMI W UL. STEYERA W ŚWINOUJŚCIU
Roboty ziemne kanalizacja
1084 |  | Wykopy oraz przekopy wykonywane koparkami podsiębiernymi 0.25 m3 na odkład w gruncie kat. I-II | m3 | 2882.75
1085 |  | Ręczne wykopy ciągłe lub jamiste ze skarpami o szer. dna do 1,5 m i głębokości do 1,5 m ze złożeniem urobku na odkład (kat. gr. III) | m3 | 151.724
1086 |  | Zasypywanie wykopów spycharkami (koparko ładowarkami) z przemieszczeniem gruntu na odl. do 10 m w gruncie kat. I-III | m3 | 2882.75
1087 |  | Zasypywanie wykopów liniowych o ścianach pionowych głębokości do 1,5 m i szer. 0,8-1,5 m, kat. gr. I-II | m3 | 151.724
1088 |  | Zagęszczenie nasypów ubijakami mechanicznymi; grunty sypkie kat. I-III | m3 | 2762.75
1089 |  | Pełne umocnienie pionowych ścian wykopów liniowych o głębokości do 3.0 m palami szalunkowymi (wypraskami) w gruntach suchych kat. I-II wraz z rozbiórką (szerokość do 1m) | m2 | 4827.404
1090 |  | Roboty pomiarowe przy liniowych robotach ziemnych - trasa drogi w terenie równinnym | km | 0.913
1091 |  | Montaż konstrukcji podwieszeń kabli energetycznych i telekomunikacyjnych typ ciężki; element o rozpiętości 4 m | kpl | 50
1092 |  | Igłofiltry o śr.do 50 mm wpłukiwane w grunt bezpośrednio bez obsypki na głębok.do 6 m | szt | 385.55
1093 |  | Igłofiltry o śr.do 50 mm wpłukiwane w grunt bezpośrednio bez obsypki na głębok.do 4 m | szt | 519.619
1094 |  | Pompowanie wody z zestawu igłofiltrów | godz. | 1086.203
Roboty ziemne wodociąg
1095 |  | Wykopy oraz przekopy wykonywane koparkami podsiębiernymi 0,25 m3 na odkład w gruncie kat. I-II | m3 | 682.937
1096 |  | Ręczne wykopy ciągłe lub jamiste ze skarpami o szer. dna do 1,5 m i głębokości do 1,5 m ze złożeniem urobku na odkład (kat. gr. III) | m3 | 35.944
1097 |  | Zasypywanie wykopów spycharkami (koparko ładowarkami) z przemieszczeniem gruntu na odl. do 10 m w gruncie kat. I-III | m3 | 682
1098 |  | Zasypywanie wykopów liniowych o ścianach pionowych głębokości do 1,5 m i szer. 0,8-1,5 m, kat. gr. I-II | m3 | 35.944
1099 |  | Zagęszczenie nasypów ubijakami mechanicznymi; grunty sypkie kat. I-III | m3 | 682
1100 |  | Pełne umocnienie pionowych ścian wykopów liniowych o głębokości do 3.0 m palami szalunkowymi (wypraskami) w gruntach suchych kat. I-II wraz z rozbiórką (szerokość do 1m) | m2 | 1536.918
1101 |  | Roboty pomiarowe przy liniowych robotach ziemnych - trasa drogi w terenie równinnym | km | 0.496
1102 |  | Montaż konstrukcji podwieszeń kabli energetycznych i telekomunikacyjnych i innych przewodów w wykopie typ lekki, element o rozpiętości 4 m | kpl | 20
1103 |  | Montaż konstrukcji podwieszeń rurociągów i kanałów o rozpiętości elementu 4,0 m | kpl | 19
Roboty instalacyjne wodociąg
1104 |  | Sieci wodociągowe - montaż rurociągów z rur polietylenowych (PE, PEHD) o śr. zewnętrznej 110 mm, odcinek Z10-W19 | m | 17
1105 |  | Sieci wodociągowe - montaż rurociągów z rur polietylenowych (PE, PEHD) o śr. zewnętrznej 63 mm | m | 30.18
1106 |  | Sieci wodociągowe - montaż rurociągów z rur polietylenowych (PE, PEHD) o śr. zewnętrznej 180 mm | m | 188.78
1107 |  | Sieci wodociągowe - połączenie rur polietylenowych ciśnieniowych PE, PEHD za pomocą kształtek elektrooporowych o śr.zewnętrznej 90 mm | złącze | 4
1108 |  | Sieci wodociągowe - kształtki żeliwne ciśnieniowe kołnierzowe o śr. 80 mm króćce dwukołnierzowe DN80 L=1,0 m | szt | 2
1109 |  | Hydranty pożarowe nadziemne o śr. 80 mm | kpl | 4
1110 |  | Sieci wodociągowe - montaż kształtek ciśnieniowych PE, PEHD o połączeniach zgrzewano-kołnierzowych (tuleje kołnierzowe na luźny kołnierz) o śr. zewnętrznej do 90 mm | szt | 4
1111 |  | Sieci wodociągowe - montaż kształtek ciśnieniowych PE, PEHD o połączeniach zgrzewano-kołnierzowych (tuleje kołnierzowe na luźny kołnierz) o śr. zewnętrznej do 110-140 mm | szt | 3
1112 |  | Sieci wodociągowe - montaż kształtek ciśnieniowych PE, PEHD o połączeniach zgrzewano-kołnierzowych (tuleje kołnierzowe na luźny kołnierz) o śr. zewnętrznej do 160-225 mm | szt | 2
1113 |  | Sieci wodociągowe - montaż kształtek ciśnieniowych PE, PEHD o połączeniach zgrzewano-kołnierzowych (tuleje kołnierzowe na luźny kołnierz) o śr. zewnętrznej do 160-225 mm | szt | 7
1114 |  | Tabliczki informacyjne do zasuw i hydrantów | szt | 20
1115 |  | Oznakowanie trasy wodociągu ułożonego w ziemi taśmą z tworzywa sztucznego | m | 519.96
1116 |  | Zasuwy żeliwne klinowe owalne kołnierzowe z obudową o śr. 150 mm | kpl | 1
1117 |  | Sieci wodociągowe - rury żeliwne ciśnieniowe kielichowe LKD o śr. nominalnej 200 mm | m | 270
1118 |  | Sieci wodociągowe - rury żeliwne ciśnieniowe kielichowe LKD o śr. nominalnej 80 mm, podejścia pod hydranty | m | 12
1119 |  | Sieci wodociągowe - kształtki żeliwne ciśnieniowe kielichowe z uszczelką gumową przejścia kielichowo kołnierzowe o śr. 200 mm | szt | 9
1120 |  | Sieci wodociągowe - kształtki żeliwne ciśnieniowe kielichowe z uszczelką gumową kolana o śr. 200 mm | szt | 4
1121 |  | Sieci wodociągowe - kształtki żeliwne ciśnieniowe kołnierzowe o śr. 200 mm, trójnik | szt | 7
1122 |  | Sieci wodociągowe - kształtki żeliwne ciśnieniowe kołnierzowe trójnik o śr. 150 mm | szt | 2
1123 |  | Zasuwy żeliwne klinowe owalne kołnierzowe z obudową o śr. 50 mm | kpl | 4
1124 |  | Zasuwy żeliwne klinowe owalne kołnierzowe z obudową o śr. 100 mm | kpl | 1
1125 |  | Zasuwy żeliwne klinowe owalne kołnierzowe z obudową o śr. 200 mm | kpl | 2
1126 |  | Jednokrotne płukanie sieci wodociągowej o śr. nominalnej do 150 mm | odc. 200 m | 2
1127 |  | Próba wodna szczelności sieci wodociągowych z rur typu HOBAS, PCW, PVC, PE, PEHD o śr. nominalnej 90-110 mm | 200m - 1 prób | 2
1128 |  | Dezynfekcja rurociągów sieci wodociągowych o śr.nominalnej do 150 mm | odc. 200 m | 2
1129 |  | Jednokrotne płukanie sieci wodociągowej o śr. nominalnej do 200 mm | odc. 200 m | 2
1130 |  | Próba wodna szczelności sieci wodociągowych z rur żeliwnych ciśnieniowych i stalowych o śr. nominalnej 200 mm | 200m - 1 prób | 2
1131 |  | Dezynfekcja rurociągów sieci wodociągowych o śr.nominalnej do 200-250 mm | odc. 200 m | 2
1132 |  | Wykonanie przecisków o długości do 20 m rurami o śr. nominalnej 300 mm w gruncie kat. I-II | m | 16
1133 |  | Przeciąganie rurociągów przewodowych o śr. nominalnej 100-300 mm w rurach ochronnych - bez ujęcia ceny rury przewodowej (ujęto w pozycji wyżej) | m | 16
1134 |  | Podłoża pod kanały i obiekty z materiałów sypkich o grub. 15 cm | m2 | 222
1135 |  | Zabezpieczenie istniejących kabli elektrycznych w miejscach skrzyżowań z projektowaną kanalizacją r.o. na kablu | m | 57
Roboty instalacyjne kanalizacja sanitarna
1136 |  | Studnie rewizyjne z kręgów betonowych o śr. 1500 mm w gotowym wykopie o głębokości 3 m | stud. | 3
1137 |  | Studnie rewizyjne z kręgów betonowych o śr. 1500 mm w gotowym wykopie za każde 0,5 m różnicy głębokości | [0,5 m] stud. | 5
1138 |  | Studnie rewizyjne z kręgów betonowych o śr. 1200 mm w gotowym wykopie o głębokości 3 m | stud. | 14
1139 |  | Studnie rewizyjne z kręgów betonowych o śr. 1200 mm w gotowym wykopie za każde 0,5 m różnicy głębokości | [0,5 m] stud. | -8
1140 |  | Studnie rewizyjne z kręgów betonowych o śr. 1000 mm w gotowym wykopie o głębokości 3 m | stud. | 24
1141 |  | Studnie rewizyjne z kręgów betonowych o śr. 1000 mm w gotowym wykopie za każde 0,5 różnicy głębokości | [0,5 m] stud. | -65.5
1142 |  | Studzienki kanalizacyjne systemowe "WAVIN" o śr. 600 mm - zamknięcie rurą teleskopową | szt | 2
1143 |  | Kanały z rur kamionkowych bezkielichowych, łączone za pomocą łączników z PP produkowane zgodnie z normą PN-EN 295-1:2013: Rura kamionkowa DN 150 system E lub G, o wytrzymałości na zgniatanie 40 kN/m | m | 71.48
1144 |  | Kanały z rur kamionkowych kanalizacyjnych typu "HEPWORTH" o śr. nominalnej 200 mm łączone na mufę-złączkę | m | 199.1
1145 |  | Kanały z rur kamionkowych bezkielichowych, łączone za pomocą łączników z PP produkowane zgodnie z normą PN-EN 295-1:2013: Rura kamionkowa DN 250 system E lub G, klasa 240 o wytrzymałości na zgniatanie 60 kN/m | m | 103.55
1146 |  | Kanały z rur kamionkowych bezkielichowych, łączone za pomocą łączników z PP produkowane zgodnie z normą PN-EN 295-1:2013: Rura kamionkowa DN 300 system E lub G, klasa 240 o wytrzymałości na zgniatanie 72 kN/m | m | 549.13
1147 |  | Kształtki kamionkowe z rur typu "HEPWORTH" o śr. nominalnej 300 mm łączone na mufę-złączkę - trójnik | szt | 3
1148 |  | Mechaniczne czyszczenie kanałów kołowych sieci zewn. o śr. 0,25 m wypełnionych osadem do 1/3 wysokości kanału | m | 292.51
1149 |  | Mechaniczne czyszczenie kanałów kołowych sieci zewn. o śr. 0,30 m wypełnionych osadem do 1/3 wysokości kanału | m | 420
1150 |  | Próba wodna szczelności kanałów rurowych o śr. nominalnej 200 mm | odc. - 1 prób. | 1
1151 |  | Próba wodna szczelności kanałów rurowych o śr. nominalnej 250 mm | odc. - 1 prób. | 1
1152 |  | Próba wodna szczelności kanałów rurowych o śr. nominalnej 300 mm | odc. - 1 prób. | 1
1153 |  | Podłoża pod kanały i obiekty z materiałów sypkich o grub. 15 cm | m2 | 476.904
1154 |  | Pompowanie ścieków na czas budowy danego odcinka na trasie istniejącego kolektora sanitarnego | m-g | 1192.8
1155 |  | Zabezpieczenie istniejących kabli elektrycznych w miejscach skrzyżowań z projektowaną kanalizacją r.o. na kablu | m | 120
Roboty rozbiórkowe nawierzchni
1156 |  | Rozebranie krawężników betonowych 15x30 cm na podsypce piaskowej | m | 5
1157 |  | Mechaniczne rozebranie podbudowy z kruszywa kamiennego o grub. 15 cm | m2 | 10
1158 |  | Rozebranie chodników, wysepek przystankowych i przejść dla pieszych z płyt betonowych 50x50x7 cm na podsypce piaskowej | m2 | 10
Odtworzenie nawierzchni
1159 |  | Podbudowa z kruszywa naturalnego - warstwa dolna o grub. po zagęszczeniu 20 cm - tłuczeń 31,5-63 mm | m2 | 10
1160 |  | Mechaniczne zagęszczenie warstwy odsączającej w korycie lub na całej szerokości drogi - grub. warstwy po zagęszczeniu 10 cm | m2 | 10
1161 |  | Układanie nawierzchni chodników i placów z betonowej kostki brukowej gr. 6 i 8 cm - do 10 elementów/m2 - kostka z rozbiórki | m2 | 10
1162 |  | Ława pod krawężniki z oporerm | m3 | 0.4
1163 |  | Krawężniki betonowe wystające o wym. 15x30 cm na podsypce cem.piaskowej - krawężniki z rozbiórki | m | 5
Rozbiórka istniejących kanałów - roboty demontażowe
1164 |  | Demontaż rurociągu kamionkowego kielichowego o śr. nom. 400 mm uszczelnionego smołą z pakiem | m | 746.7
1165 |  | Demontaż rurociągu kamionkowego kielichowego o śr. nom. 200 mm uszczelnionego smołą z pakiem | m | 299
1166 |  | Demontaż rurociągu kamionkowego kielichowego o śr. nom. 250 mm uszczelnionego smołą z pakiem | m | 93
1167 |  | Demontaż rurociągu kamionkowego o śr. 150 mm - w wykopie | m | 15
1168 |  | Demontaż studni rewizyjnych z kręgów betonowych o śr. 1200 mm w gotowym wykopie o głębokości 3 m | kpl | 25
1169 |  | Demontaż studni rewizyjnych z kręgów betonowych o śr. 1000 mm w gotowym wykopie o głębokości 3 m | kpl | 8
1170 |  | Demontaż rurociągu z polietylenu 110 mm | szt | 168
1171 |  | Przejęcie do utylizacji rurociągu z polietylenu 110 mm | t | 0.437
1172 |  | Przejęcie do utylizacji gruzu betonowego, ceramicznego | t | 210.598
1173 |  | Roboty ziemne wykonywane koparkami przedsiębiernymi o poj. łyżki 0,25 m3 w gr. kat. IV z transportem urobku samochodami samowyładowczymi na wymaganą odłegłość | m3 | 108.002
1174 |  | Załadunek i wyładunek materiałów budowlanych - samochód skrzyniowy z żurawiem przeładunkowym, masa jednego ładunku do 1,25 t | t | 105.6
1175 |  | Przewóz materiałów budowlanych na wymaganą odległość po drodze o nawierzchni kl. I | kurs | 7.04
Rozbiórka istniejących kanałów - roboty ziemne
1176 |  | Wykopy oraz przekopy wykonywane koparkami podsiębiernymi 0,25 m3 na odkład w gruncie kat. I-II | m3 | 2801.51
1177 |  | Zasypywanie wykopów spycharkami (koparko ładowarkami) z przemieszczeniem gruntu na odl. do 10 m w gruncie kat. I-III | m3 | 2801.51
1178 |  | Zagęszczenie nasypów ubijakami mechanicznymi; grunty sypkie kat. I-III | m3 | 2801.51
1179 |  | Mechaniczne zagęszczenie warstwy odsączającej w korycie lub na całej szerokości drogi - grub. warstwy po zagęszczeniu 10 cm - uzupełnienie piaskiem wykopu | m2 | 1400.76
razem netto MODERNIZACJA SIECI I PRZYŁĄCZY (ZAKRES ZWiK):
razem netto ZAKRES GMINY I ZWiK:
PODATEK VAT …. %
razem brutto ZAKRES GMINY I ZWiK: