## zmiana
| Załącznik nr 2.2 do SIWZ nr sprawy WIM.271.1.75.2018 |  | Załącznik nr 2 do umowy nr ……………... z dnia ………………....
Zakres rzeczowo - finansowy robót (kosztorys ofertowy lub kosztorys) „Przebudowa dróg powiatowych i gminnych w Świnoujściu – etap II - przebudowa ulic: Trentowskiego, Kasprowicza, Roosevelta”
Część I – Przebudowa ulicy Trentowskiego w Świnoujściu
L.p. | Opis | jm | ilość razem | cena jednostkowa [zł] | wartość [zł]
1 | 2 | 3 | 4 | 5 | 6
ulica Trentowskiego - roboty drogowe
Roboty rozbiórkowe i przygotowawcze
1 | Rozebranie nawierzchni z mas mineralno-bitumicznych gr. 4 cm mechanicznie wraz z wywozem i utylizacją | m2 | 1280
2 | Mechaniczne rozebranie nawierzchni z kostki kamiennej regularnej na podsypce cementowo-piaskowej wraz z oczyszczeniem i przygotowaniem do ponownego wbudowania oraz wywozem w miejsce wskazane przez Zamawiającego (do 10 km) | m2 | 1280
3 | Roboty pomiarowe przy liniowych robotach ziemnych - trasa drogi w terenie równinnym | km | 0.183
Jezdnia z SMA
4 | Mechaniczne profilowanie i zagęszenie podłoża pod warstwy konstrukcyjne nawierzchni | m2 | 1280
5 | Warstwa dolna podbudowy z kruszyw łamanych gr. 20 cm | m2 | 1280
6 | Nawierzchnie z mieszanek mineralno- asfaltowych AC o grubości 7 cm (warstwa wiążąca) | m2 | 1280
7 | Mechaniczne oczyszczenie i skropienie emulsją asfaltową na zimno podbudowy lub nawierzchni betonowej/bitumicznej | m2 | 1280
8 | Nawierzchnie z mieszanek mastyksowo-grysowej SMA - warstwa ścieralna o gr. 5cm | m2 | 1280
9 | Ścieki uliczne z kostki brukowej betonowej w dwóch rzędach | m | 370
Inne roboty
10 | Regulacja pionowa studzienek dla włazów kanałowych | szt. | 3
11 | Regulacja pionowa studzienek dla zaworów wodociągowych i gazowych | szt. | 3
12 | Projekt i wdrożenie stałej organizacji ruchu | kpl | 1
razem netto ul. Trentowskiego - roboty drogowe
ulica Trentowskiego - ścieżka rowerowa i chodnik
13 | Roboty pomiarowe przy liniowych robotach ziemnych - trasa drogi w terenie równinnym | km | 0.2
14 | Mechaniczne ścinanie drzew z karczowaniem pni o średnicy 16-25 cm z wywozem materiału | szt. | 2
15 | Mechaniczne ścinanie drzew z karczowaniem pni o średnicy 26-35 cm z wywozem materiału | szt. | 3
16 | Mechaniczne ścinanie drzew z karczowaniem pni o średnicy 36-45 cm z wywozem materiału | szt. | 2
17 | Mechaniczne ścinanie drzew z karczowaniem pni o średnicy 46-55 cm z wywozem materiału | szt. | 1
18 | Mechaniczne ścinanie drzew z karczowaniem pni o średnicy 56-65 cm z wywozem materiału | szt. | 1
19 | Mechaniczne ścinanie drzew z karczowaniem pni o średnicy 66-75 cm z wywozem materiału | szt. | 2
20 | Mechaniczne ścinanie drzew z karczowaniem pni o średnicy ponad 75 cm z wywozem materiału | szt. | 1
21 | Ręczne ścinanie i karczowanie rzadkich krzaków i podszycia | m2 | 1
22 | Zabezpieczenie drzew o śr. ponad 30 cm na okres wykonywania robót ziemnych | szt. | 2
23 | Cięcie piłą nawierzchni bitumicznych na gł. 6-10 cm | m | 192
24 | Mechaniczne rozebranie nawierzchni z mieszanek mineralno-bitumicznych o grub. 10 cm wraz z wywozem i utylizacją | m2 | 48.3
25 | Mechaniczne rozebranie podbudowy o grub. 15 cm wraz z wywozem i utylizacją | m2 | 48.3
26 | Rozebranie krawężników kamiennych na podsypce cem.piaskowej do ponownego wykorzystania | m | 192
27 | Rozebranie ław pod krawężniki z betonu wraz z wywozem i utylizacją | m3 | 11.5
28 | Rozebranie obrzeży betonowych na podsypce piaskowej wraz z wywozem i utylizacją | m | 347
29 | Rozebranie murków z kamienia o grub. do 30 cm na zaprawie cementowej powyżej terenu wraz z wywozem i utylizacją | m3 | 0.7
30 | Rozebranie chodników z płyt betonowych 35x35x5 cm na podsypce cem.piaskowej wraz z wywozem i utylizacją | m2 | 348.2
31 | Rozebranie chodników z płytek betonowych na białym cemencie na podsypce cem.piaskowej do ponownego wykorzystania | m2 | 155.1
32 | Ręczne rozebranie nawierzchni z kostki kamiennej nieregularnej na podsypce piaskowej do ponownego wykorzystania | m2 | 38.6
33 | Rozebranie nawierzchni z czerwonej betonowej kostki brukowej na podsypce cem.piaskowej do ponownego wykorzystania | m2 | 48.7
34 | Mechaniczne usunięcie warstwy ziemi urodzajnej (humusu) o grubości do 15 cm | m2 | 1012
35 | Roboty ziemne wykonywane mechanicznie z transportem urobku i jego utylizacją | m3 | 234
36 | Rowki pod obrzeża i ławy o wym. 20x40 cm | m | 316.3
37 | Mechaniczne profilowanie i zagęszenie podłoża pod warstwy konstrukcyjne nawierzchni | m2 | 1071.7
38 | Wykonanie i zagęszczenie mechanicze warstwy odsączającej - grub.warstwy po zag. 10 cm | m2 | 1071.7
39 | Podbudowa z kruszywa łamanego 0/31,5mm - warstwa dolna o grub.po zagęszcz. 15 cm | m2 | 1071.7
40 | Chodniki z płytek betonowych na białym cemencie 25x25x8cm wraz z infułami 35x25x8cm na podsypce cem.piaskowej | m2 | 218.8
41 | Chodniki z płytek betonowych na białym cemencie 25x25x8cm wraz z infułami 35x25x8cm na podsypce cem.piaskowej - płytki betonowe z rozbiórki - przyjęto odzysk 80% | m2 | 124.1
42 | Nawierzchnia z granitowej kostki kamiennej nieregularnej 4/6cm na podsypce cementowo-piaskowej - opaski chodnika | m2 | 108.5
43 | Nawierzchnia z granitowej kostki kamiennej nieregularnej 4/6cm na podsypce cementowo-piaskowej - opaski chodnika - kostka z rozbiórki - przyjęto odzysk 80% | m2 | 30.9
44 | Nawierzchnia ścieżki z bezfazowej kostki brukowej betonowej grub. 8 cm na podsypce cementowo-piaskowej - kolor czerwony | m2 | 391.3
45 | Nawierzchnia ścieżki z bezfazowej kostki brukowej betonowej grub. 8 cm na podsypce cementowo-piaskowej - kolor czerwony - kostka z rozbiórki - przyjęto odzysk 80% | m2 | 39
46 | Nawierzchnia ścieżki z bezfazowej kostki brukowej betonowej grub. 8 cm na podsypce cementowo-piaskowej - kolor grafitowy - opaski | m2 | 59.6
47 | Nawierzchnia z kostki kamiennej nieregularnej 9/11cm na podsypce cementowo- piaskowej - kostkę dostarczy Inwestor | m2 | 99.5
48 | Ława pod krawężniki betonowa z oporem | m3 | 13.8
49 | Krawężniki granitowe kamienne na podsypce cem.piaskowej - krawężniki z rozbiórki | m | 192
50 | Ława pod obrzeża betonowa z oporem | m3 | 8.9
51 | Obrzeża betonowe o wym. 30x8 cm na podsypce cem.piaskowej | m | 316.3
52 | Murki z kamienia polnego na zaprawie cementowo-wapiennej | m3 | 0.6
53 | Regulacja pionowa studzienek dla włazów kanałowych | szt. | 2
54 | Humusowanie przy grub.warstwy humusu 10 cm z wykorzystaniem ziemi ze zdjęcia humusu | m2 | 175
55 | Ręczne plantowanie powierzchni gruntu rodzimego | m2 | 175
56 | Rozścielenie ziemi urodzajnej ręczne | m3 | 44.4
57 | Sadzenie drzew i krzewów liściast.form naturalnych - Wydmuchrzyca piaskowa | szt. | 768
58 | Sadzenie drzew i krzewów liściast.form naturalnych - Wierzba płożąca odmiana srebrzysta | szt. | 415
59 | Sadzenie drzew i krzewów liściast.form naturalnych - Berberys Thunberga 'Atropurpurea' | szt. | 343
60 | Pielęgnacja krzewów liściastych | kpl. | 1
razem netto ul. Trentowskiego - ścieżka rowerowa i chodnik
ulica Trentowskiego - kanalizacja deszczowa
61 | Wykopy mechaniczne oraz przekopy wykonywane na odkład | m3 | 228.03
62 | Wykopy liniowe o szerokości 0,8-2,5 m i głębokości do 1,5 m o ścianach pionowych | m3 | 25.34
63 | Kanały rurowe - podłoża z materiałów sypkich o gr. 10cm | m2 | 111.78
64 | Kanały rurowe - podłoża z materiałów sypkich o gr. 20cm | m2 | 111.78
65 | Kanały z rur PVC łączonych na wcisk o śr. zewn. 200 mm | m | 168
66 | Kanały z rur PVC łączonych na wcisk o śr. zewn. 160 mm | m | 18.3
67 | Studnie rewizyjne z kręgów betonowych śr. 1000 mm typu BS w gotowym wykopie o gł. 3 m, S2,3,4,5 | szt. | 4
68 | Studzienki osadnikowe z syfonem i wpustem deszczowym ulicznym o śr. 450 mm | szt. | 6
69 | Próba wodna szczelności kanałów rurowych o śr.nominalnej do 400 mm | odc. - 1 prob. | 1
70 | Zasypanie wykopów fund.podłużnych,punktowych,rowów,wykopów obiektowych spycharkami z zagęszcz.mechanicznym spycharkami (gr.warstwy w stanie luźnym 30 cm) | m3 | 225
71 | Zasypanie wykopu gruntem leżącym obok warstwami grubości 20 cm wraz z zagęszczeniem ręcznym | m3 | 25
razem netto ul. Trentowskiego - kanalizacja deszczowa
ulica Trentowskiego - oświetlenie uliczne
72 | Demontaż opraw oświetlenia zewnętrznego na trzpieniu słupa lub wysięgniku | kpl. | 5
73 | Kopanie rowów dla kabli w sposób ręczny | m3 | 104.64
74 | Nasypanie warstwy piasku na dnie rowu kablowego o szerokości do 0.4 m | m | 327
75 | Zasypywanie rowów dla kabli wykonanych ręcznie | m3 | 78.48
76 | Wykopy pionowe ręczne dla urządzenia przeciskowego wraz z jego zasypaniem w gruncie nawodnionym | m3 | 6
77 | Przewierty mechaniczne dla rury o śr.do 100 mm pod obiektami | m | 16
78 | Ułożenie rur osłonowych z PCW o śr.do 140 mm | m | 361
79 | Układanie kabli o masie do 1.0 kg/m w rowach kablowych ręcznie | m | 32.7
80 | Układanie kabli o masie do 1.0 kg/m w rurach, pustakach lub kanałach zamkniętych | m | 377
81 | Przewody uziemiające i wyrównawcze w kanałach lub tunelach luzem (bednarka o przekroju do 120 mm2) | m | 353
82 | Zarobienie na sucho końca kabla 4-żyłowego o przekroju żył do 16 mm2 na napięcie do 1 kV o izolacji i powłoce z tworzyw sztucznych | szt. | 18
83 | Montaż i stawianie słupów oświetleniowych o masie do 100 kg | szt. | 4
84 | Montaż wysięgników rurowych o masie do 15 kg na słupie | szt. | 4
85 | Montaż opraw oświetlenia zewnętrznego na słupie | szt. | 4
86 | Montaż przewodów do opraw oświetleniowych - wciąganie w słupy, rury osłonowe i wysięgniki przy wysokości latarń do 10 m | kpl. przew. | 9
87 | Badanie linii kablowej N.N.- kabel 4-żyłowy | odc. | 9
88 | Badania i pomiary instalacji uziemiającej | szt. | 5
89 | Nawierzchnie po robotach kablowych na chodnikach, wjazdach, placach z betonowej kostki brukowe o grubości 6 cm na podsypce cementowo-piaskowej - rozbiórka | m2 | 3
90 | Nawierzchnie po robotach kablowych na chodnikach, wjazdach, placach z betonowej kostki brukowe o grubości 6 cm na podsypce cementowo-piaskowej | m2 | 3
91 | Ręczne rozebranie nawierzchni chodników z płyt chodnikowych betonowych 50x50x7 cm na podsypce cementowo-piaskowej z wywozem i utylizacją | m2 | 30
92 | Nawierzchnie po robotach kablowych na chodnikach, wjazdach, placach z płyt betonowych 50x50x7 cm na podsypce cementowo-piaskowej | m2 | 30
razem netto ul. Trentowskiego - oświetlenie
ulica Trentowskiego - roboty ZWiK
Roboty nawierzchniowe - rozbiórkowe i odtworzeniowe
93 | Cięcie piłą nawierzchni bitumicznych na gł. 8 cm | m | 198
94 | Rozebranie nawierzchni z mieszanek mineralno-bitumicznych,mechanicznie, grubość nawierzchni 8 cm z wywozem i utylizacją | m2 | 503
95 | Rozebranie nawierzchni z kostki kamiennej rzędowej, na podsypce piaskowej, ręcznie, kostka 16 cm z wywozem i utylizacją / odzyskiem | m2 | 10
96 | Rozebranie chodników, wysepek przystankowych i przejść dla pieszych, płyty betonowe 35x35x5 cm na podsypce piaskowej z wywozem i utylizacją / odzyskiem | m2 | 74
97 | Rozebranie obrzeży trawnikowych, obrzeża 8x30 cm na podsypce piaskowej z wywozem i utylizacją / odzyskiem | m | 56
98 | Rozebranie krawężników, betonowych 15x30 cm na podsypce piaskowej z wywozem i utylizacją / odzyskiem | m | 20
99 | Rozebranie nawierzchni z kostki betonowej na podsypce piaskowej z wypełnieniem spoin piaskiem z wywozem i utylizacją / odzyskiem | m2 | 15
100 | Profilowanie i zagęszczanie podłoża pod warstwy konstrukcyjne nawierzchni, mechanicznie | m2 | 503
101 | Warstwy odsączające, w korycie i na poszerzeniach, zagęszczenie ręczne, grubość warstwy po zagęszczeniu 10 cm | m2 | 503
102 | Rowki pod krawężniki i ławy krawężnikowe, 30x30 cm | m | 20
103 | Ławy pod krawężniki, betonowa zwykła,beton B-15 | m3 | 1.2
104 | Krawężniki betonowe, wystające 15x30 cm na podsypce cementowo-piaskowej (90% krawężnika z odzysku) | m | 20
105 | Obrzeża betonowe, 30x8 cm na podsypce piaskowej z wypełnieniem spoin zaprawą cementową (90% obrzeży z odzysku) | m | 56
106 | Chodniki z płyt betonowych, 35x35x5 cm na podsypce piaskowej z wypełnieniem spoin zaprawą cementową (90% płytek z odzysku) | m2 | 74
107 | Nawierzchnie z kostki brukowej betonowej, grubość 8 cm, na podsypce cementowo-piaskowej, (90% kostki z ozysku) | m2 | 15
108 | Nawierzchnie z kostki kamiennej na podsypce cementowo-piaskowej, kostka rzędowa o wysokości 16 cm (90% kostki z odzysku) | m2 | 10
109 | Podbudowa z kruszywa łamanego - warstwa dolna o grub.po zagęszcz. 15 cm | m2 | 503
110 | Podbudowa z kruszywa łamanego - warstwa dolna - za każdy dalszy 1 cm grubości | m2 | 7545
111 | Nawierzchnia z betonu asfaltowego - warstwa zasadnicza - grubość po zagęszcz. 8 cm | m2 | 503
112 | Nawierzchnia z betonu asfaltowego - warstwa wiążąca asfaltowa - grubość po zagęszcz. 6 cm | m2 | 503
113 | Frezowanie nawierzchni z mieszanek mineralno-bitumicznych, mechanicznie, grubość nawierzchni 4 cm wraz z wywozem i utylizacją | m2 | 725
114 | Wykonanie warstwy ścieralnej z betonu asfaltowego gr. 4 cm | m2 | 1228.5
115 | Wykonanie trawników dywanowych siewem na gruncie z nawożeniem | m2 | 20
116 | Koszty organizacji ruchu (barierki , znaki drogowe, oświetlenie ostrzegawcze, kładki, pomosty komunikacyjne) | kpl. | 1
117 | Koszty demontaży starego uzbrojenia, studni, rur | kpl. | 1
Sieć wodociagowa
118 | Roboty pomiarowe przy liniowych robotach ziemnych | km | 0.23
119 | Roboty ziemne wykonywane mechanicznie z wywozem gruntu i utylizacją / na odkład (do 5 km) | m3 | 321
120 | Ręczne wykopy ciągłe lub jamiste ze skarpami o szer.dna do 1.5 m i głębok.do 1.5m ze złożeniem urobku na odkład | m3 | 137.31
121 | Igłofiltry o średnicy do Fi 50 mm, wpłukiwane w grunt bezpośrednio, bez obsypki do głębokości 6 m ( co 1,5 m jednostronnie) | szt. | 100
122 | Pompowanie odwadniające wykop igłofiltrami | m-g | 144
123 | Ażurowe umocnienie pionowych ścian wykopów liniowych o głębok. do 3 m wypraskami wraz z rozbiórką (szer.do 1m) | m2 | 623.4
124 | Podłoże z materiałów sypkich, grubości 15 cm (100% gruntu rodzimego do podsypki) | m2 | 187.02
125 | Ręczna obsypka rur piaskiem, głębokość do 3.0 m, szerokość wykopu 0.8-1.5 m (100% gruntu rodzimego do obsypki) | m3 | 81.91
126 | Zasypywanie wykopów gruntem wraz z zagęszczeniem | m3 | 210.33
127 | Układanie rur ochronnych na istniejących kablach -rury A110 PS Arot, dwudzielne | m | 16
128 | Przewierty o długości do 20 m maszyną do wierceń poziomych WP 15/25 rurami o śr.63-250mm | m | 16.2
129 | Rura PEHD PN100 SDR17 De32 mm | m | 5.7
130 | Montaż rurociągów z rur polietylenowych (PE, PEHD) o śr.zewnętrznej 63 mm | m | 7
131 | Rura PEHD PN100 SDR17 De90 mm | m | 6.5
132 | Rura PEHD PN100 SDR17 De160 mm | m | 205
133 | Przeciaganie rurociągów przewodowych o śr.nominalnej 32-160 mm w rurach ochronnych | m | 16.2
134 | Oznakowanie trasy rurociągu ułożonego w ziemi(bez przewiertu) | m | 207.8
135 | Oznakowanie zasuw i hydrantów tabliczkami na słupku stalowym | kpl | 17
136 | Hydranty pożarowe nadziemne o śr. 80 mm z zasuwami odcinającymi | kpl | 3
137 | Zasuwy żeliwne klinowe owalne kołnierzowe z obudową o śr.150 mm | kpl | 2
138 | Zasuwy żeliwne klinowe owalne kołnierzowe z obudową o śr.100 mm | kpl | 1
139 | Zasuwy żeliwne klinowe owalne kielichowe z obudową uszczelniane folią aluminiową o śr. 32 mm montowane sprzętem ręcznym | kpl | 2
140 | Zasuwy żeliwne klinowe owalne kołnierzowe z obudową o śr.50 mm z nasuwką | kpl | 4
141 | Zasuwy żeliwne klinowe owalne kielichowe z obudową uszczelniane folią aluminiową o śr. 80 mm montowane sprzętem ręcznym | kpl | 4
142 | Obejma z nawiertką i skrzynką uliczną dn 160/32 mm | kpl | 3
143 | Obejma z nawiertką i skrzynką uliczną dn 160/50 mm | kpl | 1
144 | Kształtki żeliwne ciśnieniowe kielichowe z uszczelkami blokującymi o śr. 150 mm | szt. | 8
145 | Kształtki żeliwne ciśnieniowe kielichowe o śr. 100 mm | szt. | 2
146 | Podłączenie instalacji do sieci wodociągowej - nasady rurowe (opaski) na istniejących rurociągach o śr. 150 mm | szt. | 1
147 | Podłączenie instalacji do sieci wodociągowych - trójniki wbudowane do istniejących rurociągów o śr. 150 mm | kpl | 7
148 | Podłączenie instalacji do sieci wodociągowych - trójniki wbudowane do istniejących rurociągów o śr. 100 mm | kpl | 1
149 | Wykonanie różnych elementów drobnowymiarowych o objętości do 1.5 m3 - obetonowanie skrzynek do zasuw | m3 | 1.6
150 | Montaż konstrukcji podwieszeń kabli energetycznych i telekomunikacyjnych typu lekkiego o rozpiętości elementu 4.0 m | kpl. | 12
151 | Demontaż konstrukcji podwieszeń kabli energetycznych i telekomunikacyjnych typu lekkiego o rozpiętości elementu 4.0 m | kpl. | 12
152 | Połączenie rur polietylenowych ciśnieniowych PE, PEHD metodą zgrzewania czołowego o śr.zewnętrznej 160 mm | złącz. | 49
153 | Łącznik rurowy typ RK PEHD dn 160 mm | szt. | 12
154 | Kolano PEHD dn 160 mm kąt 15 st. | szt. | 1
155 | Kolano PEHD dn 160 mm kąt 60 st. | szt. | 1
156 | Kolano PEHD dn 160 mm kąt 90 st. | szt. | 1
157 | Trójnik PEHD dn 160/160/160 mm | szt. | 1
158 | Trójnik PEHD dn 160/110/160 mm | szt. | 1
159 | Trójnik PEHD dn 160/90/160 mm | szt. | 6
160 | Redukcja PEHD dn 160/125 mm | szt. | 1
161 | Redukcja PEHD dn 160/90 mm, 160/110mm | szt. | 2
162 | Redukcja PEHD dn 90/75 mm | szt. | 1
163 | Oznakowanie trasy rurociągu z tworzywa sztucznego | m | 207.8
164 | Jednokrotne płukanie sieci wodociągowej o śr. nominalnej do 150 mm | odc. 200m | 1
165 | Próba wodna szczelności sieci wodociągowych z rur typu HOBAS, PCW, PVC, PE, PEHD o śr. 160 mm | 200m - 1 pró. | 1
Kanalizacja sanitarna
166 | Roboty pomiarowe przy liniowych robotach ziemnych | km | 0.18
167 | Roboty ziemne wykonywane mechanicznie z wywozem gruntu i utylizacją / na odkład (do 5 km) | m3 | 155.42
168 | Ręczne wykopy ciągłe lub jamiste ze skarpami o szer.dna do 1.5 m i głębok.do 1.5m ze złożeniem urobku na odkład | m3 | 38.85
169 | Igłofiltry o średnicy do Fi 50 mm, wpłukiwane w grunt bezpośrednio, bez obsypki do głębokości 6 m ( co 1,5 m jednostronnie) | szt. | 80
170 | Pompowanie odwadniające wykop igłofiltrami | m-g | 144
171 | Ażurowe umocnienie pionowych ścian wykopów liniowych o głębok. do 3 m wypraskami wraz z rozbiórką (szer.do 1m) | m2 | 591.6
172 | Podłoże z materiałów sypkich, grubości 15 cm (100% gruntu rodzimego do podsypki) | m2 | 156.6
173 | Ręczna obsypka rur piaskiem, głębokość do 3.0 m, szerokość wykopu 0.8-1.5 m (100% gruntu rodzimego do obsypki) | m3 | 131.97
174 | Zasypywanie wykopów gruntem wraz z zagęszczeniem | m3 | 190
175 | Układanie rur ochronnych na istniejących kablach -rury A110 PS Arot, dwudzielne | m | 8
176 | Próba wodna szczelności sieci wodociągowych z rur typu HOBAS, PCW, PVC, PE, PEHD o śr. 200 mm | 200m - 1 pró. | 1
177 | Kanały z rur kamionkowych kanalizacyjnych o śr. nominalnej 200 mm łączone na kielich z uszczelką | m | 174
178 | Montaż konstrukcji podwieszeń rurociągów i kanałów o rozpiętości elementu 4.0 m | kpl. | 7
179 | Demontaż konstrukcji podwieszeń rurociągów i kanałów o rozpiętości elementu 4.0 m | kpl. | 7
180 | Studnia dn 1200 mm | stud. | 4
181 | Malowanie pędzlem lakierami asfaltowymi powierzchni zewnętrznych zbiorników | m2 | 10.46
182 | Renowacja odcinka kanału od studni Sist do S1, długości 20m, metoda rękawa z włókna szklanego utwardzanego lampami UV | kpl. | 1
183 | Inspekcja telewizyjna kanału | kpl. | 1
razem netto ul. Trentowskiego - roboty ZWiK
CZĘŚĆ I (ul. Trentowskiego) - RAZEM NETTO
CZĘŚĆ I - PODATEK VAT
CZĘŚĆ I - RAZEM BRUTTO
Część II – Przebudowa ulicy Kasprowicza w Świnoujściu
L.p. | Opis | jm | ilość razem | cena jednostkowa [zł] | wartość [zł]
1 | 2 | 3 | 4 | 5 | 6
ulica Kasprowicza - roboty drogowe
Roboty rozbiórkowe i przygotowawcze
1 | Rozebranie nawierzchni z mas mineralno-bitumicznych gr. 4 cm mechanicznie wraz z wywozem i utylizacją | m2 | 1700
2 | Rozebranie podbudowy z kruszywa gr. 15 cm mechanicznie wraz z wywozem i utylizacją | m2 | 1700
3 | Roboty pomiarowe przy liniowych robotach ziemnych - trasa drogi w terenie równinnym | km | 0.29
Roboty ziemne
4 | Roboty ziemne wykonywane mechanicznie z transportem urobku i jego utylizacją | m3 | 150
Jezdnia z SMA
5 | Mechaniczne profilowanie i zagęszenie podłoża pod warstwy konstrukcyjne nawierzchni | m2 | 1670
6 | Warstwa dolna podbudowy z kruszyw łamanych gr. 20 cm | m2 | 1670
7 | Nawierzchnie z mieszanek mineralno- asfaltowych AC o grubości 7 cm (warstwa wiążąca) | m2 | 1670
8 | Mechaniczne oczyszczenie i skropienie emulsją asfaltową na zimno podbudowy lub nawierzchni betonowej/bitumicznej | m2 | 1670
9 | Nawierzchnie z mieszanek mastyksowo-grysowej SMA - warstwa ścieralna o gr. 5cm | m2 | 1670
Zjazdy
10 | Mechaniczne profilowanie i zagęszenie podłoża pod warstwy konstrukcyjne nawierzchni | m2 | 40
11 | Warstwa dolna podbudowy z kruszyw łamanych gr. 15 cm | m2 | 40
12 | Nawierzchnie z kostki brukowej betonowej grafitowej grub. 8 cm na podsypce cementowo-piaskowej | m2 | 40
Chodniki
13 | Mechaniczne profilowanie i zagęszenie podłoża pod warstwy konstrukcyjne nawierzchni | m2 | 360
14 | Warstwa górna podbudowy z kruszyw łamanych gr. 10 cm | m2 | 360
15 | Nawierzchnie z kostki brukowej betonowej grub. 8 cm na podsypce cementowo-piaskowej | m2 | 360
Inne roboty
16 | Ława pod krawężniki betonowa z oporem | m3 | 58
17 | Krawężniki betonowe wystające o wym. 15x30 cm na podsypce cem.piaskowej | m | 475
18 | Krawężniki betonowe łukowe o wym. 15x30 cm na podsypce cem.piaskowej | m | 50
19 | Krawężniki betonowe najazdowe o wym. 15x22 cm na podsypce cem.piaskowej | m | 120
20 | Ława pod obrzeża betonowa z oporem | m3 | 4
21 | Obrzeża betonowe o wym. 30x8 cm na podsypce cem.piaskowej z wyp.spoin zaprawą cem. | m | 126
22 | Ścieki uliczne z kostki brukowej betonowej w trzech rzędach | m | 290
23 | Regulacja pionowa studzienek dla włazów kanałowych | szt. | 9
24 | Regulacja pionowa studzienek dla kratek ściekowych ulicznych | szt. | 4
25 | Regulacja pionowa studzienek dla zaworów wodociągowych i gazowych | szt. | 7
26 | Regulacja pionowa studzienek dla studzienek telefonicznych | szt. | 1
27 | Mechaniczne ścinanie drzew z karczowaniem pni o średnicy 26-35 cm wraz z wywozem dłużyc, karpin i gałęzi | szt. | 6
28 | Sadzenie drzew i krzewów liściast.form naturalnych na terenie płaskim (klon jawor) | kpl | 1
29 | Projekt i wdrożenie stałej organizacji ruchu | kpl | 1
razem netto ul. Kasprowicza - roboty drogowe
ulica Kasprowicza - kanalizacja deszczowa
30 | Wykopy mechaniczne oraz przekopy wykonywane na odkład | m3 | 156.55
31 | Wykopy liniowe o szerokości 0,8-2,5 m i głębokości do 1,5 m o ścianach pionowych | m3 | 17.39
32 | Kanały rurowe - podłoża z materiałów sypkich o gr. 10cm | m2 | 76.74
33 | Kanały rurowe - podłoża z materiałów sypkich o gr. 20cm | m2 | 76.74
34 | Kanały z rur PVC łączonych na wcisk o śr. zewn. 200 mm | m | 113.5
35 | Kanały z rur PVC łączonych na wcisk o śr. zewn. 160 mm | m | 14.4
36 | Studnie rewizyjne z kręgów betonowych śr. 1000 mm typu BS w gotowym wykopie o gł. 3 m, S2,3,4 | szt. | 3
37 | Studzienki osadnikowe z syfonem i wpustem deszczowym ulicznym o śr. 450 mm | szt. | 6
38 | Próba wodna szczelności kanałów rurowych o śr.nominalnej do 400 mm | odc. - 1 prob. | 1
39 | Zasypanie wykopów fund.podłużnych,punktowych,rowów,wykopów obiektowych spycharkami z zagęszcz.mechanicznym spycharkami (gr.warstwy w stanie luźnym 30 cm) | m3 | 153
40 | Zasypanie wykopu gruntem leżącym obok warstwami grubości 20 cm wraz z zagęszczeniem ręcznym | m3 | 17
razem netto ul. Kasprowicza - kanalizacja deszczowa
ulica Kasprowicza - oświetlenie uliczne
41 | Demontaż opraw oświetlenia zewnętrznego na trzpieniu słupa lub wysięgniku | kpl. | 8
42 | Demontaż wysięgników rurowych o ciężarze do 30 kg mocowanych na słupie lub ścianie | szt. | 8
43 | Demontaż słupów oświetleniowych o masie do 100 kg | szt. | 8
44 | Demontaż szafy oświetleniowej | kpl. | 1
45 | Fundamenty prefabrykowane o objętości w wykopie do 0.25 m3 pod rozdzielnice | szt. | 1
46 | Posadowienie szafy oświetleniowej | kpl. | 1
47 | Kopanie rowów dla kabli w sposób ręczny | m3 | 72.67
48 | Nasypanie warstwy piasku na dnie rowu kablowego o szerokości do 0.4 m | m | 227.1
49 | Zasypywanie rowów dla kabli wykonanych ręcznie | m3 | 56.5
50 | Wykopy pionowe ręczne dla urządzenia przeciskowego wraz z jego zasypaniem w gruncie nawodnionym | m3 | 18
51 | Przewierty mechaniczne dla rury o śr.do 100 mm pod obiektami | m | 68
52 | Ułożenie rur osłonowych z PCW o śr.do 140 mm | m | 27
53 | Układanie kabli o masie do 1.0 kg/m w rowach kablowych ręcznie | m | 242
54 | Układanie kabli o masie do 1.0 kg/m w rurach, pustakach lub kanałach zamkniętych | m | 95
55 | Przewody uziemiające i wyrównawcze w kanałach lub tunelach luzem (bednarka o przekroju do 120 mm2) | m | 295.1
56 | Zarobienie na sucho końca kabla 4-żyłowego o przekroju żył do 16 mm2 na napięcie do 1 kV o izolacji i powłoce z tworzyw sztucznych | szt. | 20
57 | Montaż i stawianie słupów oświetleniowych o masie do 100 kg | szt. | 10
58 | Montaż wysięgników rurowych o masie do 15 kg na słupie | szt. | 10
59 | Montaż opraw oświetlenia zewnętrznego na słupie | szt. | 10
60 | Montaż przewodów do opraw oświetleniowych - wciąganie w słupy, rury osłonowe i wysięgniki przy wysokości latarń do 10 m | kpl. przew. | 10
61 | Badanie linii kablowej N.N.- kabel 4-żyłowy | odc. | 11
62 | Badania i pomiary instalacji uziemiającej | szt. | 2
63 | Nawierzchnie po robotach kablowych na chodnikach, wjazdach, placach z betonowej kostki brukowe o grubości 6 cm na podsypce cementowo-piaskowej - rozbiórka | m2 | 11.6
64 | Nawierzchnie po robotach kablowych na chodnikach, wjazdach, placach z betonowej kostki brukowe o grubości 6 cm na podsypce cementowo-piaskowej | m2 | 11.6
65 | Ręczne rozebranie nawierzchni chodników z płyt chodnikowych betonowych 35x35x5 cm na podsypce piaskowej | m2 | 106.3
66 | Nawierzchnie po robotach kablowych na chodnikach, wjazdach, placach z płyt betonowych 35x35x5 cm na podsypce cementowo-piaskowej | m2 | 106.3
razem netto ul. Kasprowicza - oświetlenie
ulica Kasprowicza I (odcinek od ul. Gierczak do ul. Nowowiejskiego) - roboty ZWiK
Roboty drogowe
67 | Rozebranie nawierzchni z mieszanek mineralno-bitumicznych,mechanicznie, grubość nawierzchni 3 cm z wywozem i utylizacją | m2 | 22.8
68 | Ręczne rozebranie podbudowy z gruntu stabilizowanego o gr. 10 cm wraz z wywozem i utylizacją | m2 | 68.4
69 | Podbudowa z kruszywa naturalnego - wartswa dolna o gr. po zagęszczeeniu 20 cm | m2 | 68.4
70 | Rozebranie chodników, wysepek przystankowych i przejść dla pieszych z płyt betonowych 35x35x5 cm na podsypce cementowo piaskowej wraz z wywozem i utylizacją | m2 | 10.5
71 | Rozebranie chodników, wysepek przystankowych i przejść dla pieszych z płyt betonowych 50x50x7 cm na podsypce cementowo piaskowej wraz z wywozem i utylizacją | m2 | 15
72 | Chodniki z płyt betonowych 50x50x7 cm na podsypce piaskowej z wypełnieniem spoin zaprawą cemenetową | m2 | 15
73 | Nawierzchnia z mieszanek mineralno - bitumicznych żwirowo - piaskowych - warstwa wiążąca asfaltowa - gr. po zagęszczeniu 4 cm | m2 | 22.8
Roboty demontażowe
74 | Wymiana zasuwy żeliwnej kołnierzowej o śr. 100 mm - w wykopie | szt. | 4
75 | Demontaż hydrantu fi 100 | szt. | 2
76 | Demontaz rurociągu żeliwnego ciśnieniowego o śr. 80 - 100 mm - w wykopie | m | 153
77 | Demontaż rurociągu z PVC, cPVC o śr. 15-32 mm o połączeniach klejonych | m | 12
Roboty ziemne
78 | Wykopy oraz przekopy wykonywane mechanicznie na odkład | m3 | 230.85
79 | Zasypywanie wykopów z przemieszczeniem gruntu | m3 | 230.85
80 | Jednostronne pełne umocnienie ścian wykopów o głębokości do 3,0 m | m2 | 513
Roboty montażowe
80 | Montaż rurociagów z rur polietylenowych(PE, PEHD) o śr. zewnętrznej 110 mm | m | 148
81 | Montaż rurociagów z rur polietylenowych(PE, PEHD) o śr. zewnętrznej 40 mm | m | 15
82 | Montaż rurociagów z rur polietylenowych(PE, PEHD) o śr. zewnętrznej 63 mm | m | 5
83 | Montaż rurociagów z rur polietylenowych(PE, PEHD) o śr. zewnętrznej 90 mm | m | 3
84 | Zasuwy żeliwne klinowe owalne kołnierzowe z obudową o śr. 100 m | kpl. | 2
85 | Zasuwy żeliwne klinowe owalne kołnierzowe z obudową o śr. 80 m | kpl. | 3
86 | Zasuwy żeliwne klinowe owalne kołnierzowe z obudową o śr. 32 m | kpl. | 3
87 | Hydranty pożarowe podziemne o śr. 80 mm | kpl. | 2
88 | Montaz kształtek ciśnieniowych PE, PEHD o połączeniach zgrzewano - kołnierzowych (tuleje kołnierzowe na luźny kołnierz) - trójnik 110x90 | szt. | 3
89 | Montaz kształtek ciśnieniowych PE, PEHD o połączeniach zgrzewano - kołnierzowych (tuleje kołnierzowe na luźny kołnierz) - trójnik 110x40 | szt. | 3
90 | Próba wodna szczelności kanałów rurowych o śr.nominalnej 90 - 110 mm | 200m - 1 pró. | 1
91 | Próba wodna szczelności kanałów rurowych o śr.nominalnej 40-63 mm | 200m - 1 pró. | 1
92 | Dezynfekcja rurociągów sieci wodociągowych o śr. nominalnej do 150 mm | odc. 200m | 1
razem netto ul. Kasprowicza I - roboty ZWiK
ulica Kasprowicza II (odcinek od ul. Gierczak do ul. Energetyków) - roboty ZWiK
Wodociąg - roboty rozbiórkowe
93 | Roboty pomiarowe przy trasie dróg w terenie równinnym | km | 0.3
94 | Rozebranie nawierzchni asfaltowej wraz z wywozem i utylizacją destruktu | m2 | 409.84
95 | Rozebranie nawierzchni z kostki betonowej wraz z wywozem i utylizacją | m2 | 41.82
96 | Rozebranie obrzeży dla wjazdów wraz z wywozem i utylizacją | m | 8.37
97 | Zebrannie i zabezpieczenie darniny | m2 | 17.43
98 | Zmiana organizacji ruchu i kierowanie ruchem | kpl | 1
Wodociąg - roboty montażowe
99 | Roboty ziemne wykonywane mechanicznie z wywozem gruntu i utylizacją | m3 | 769.24
100 | Umocnienie pełne wypraskami wraz z rozbiórką ścian wykopu o szer do 1,0 m i głęb do 3,0 m | m2 | 648.57
101 | Rurociąg żeliwny ciśnieniowy w wykopie umocnionym ø 100 | m | 240.25
102 | Rurociag żeliwny ciśnieniowy w wykopie umocnionym ø 80 | m | 6.25
103 | Rury ciśnieniowe z PE w wykopie umocnionym ø 63 | m | 17.22
104 | Rury ciśnieniowe z PE w wykopie umocnionym ø 40 | m | 35.16
105 | Zasuwa żeliwna owalna kołnierzowa z obudową i nasuwką ø 100 | kpl | 7
106 | Zasuwa żeliwna owalna kołnierzowa z obudową i nasuwką ø 80 | kpl | 1
107 | Zasuwa żeliwna owalna kołnierzowa z obudową i nasuwką ø 65 | kpl | 2
108 | Zasuwa żeliwna owalna kołnierzowa z obudową i nasuwką ø 50 | kpl | 1
109 | Hydrant pożarowy nadziemny ø 80 | kpl | 1
110 | Studnia wodomierzowe z kręgów betonowych ø 1200 | szt. | 1
111 | Montaż trójnika żeliwnego ciśnieniowego kołnierzowego w wykopie umocnionym ø 100/100 | szt. | 5
112 | Montaż trójnika żeliwnego ciśnieniowego kołnierzowego w wykopie umocnionym ø 100/80 | szt. | 1
113 | Kształtki żeliwne ciśnieniowe kołnierzowe w wykopie umocnionym ø 100 - siodło NWZ 100/65 | szt. | 2
114 | Kształtki żeliwne ciśnieniowe kołnierzowe w wykopie skarpowym ø 100 - siodło NWZ 100/40 | szt. | 1
115 | Igłofiltry wpłukiwane w grunt bez obsypki głęb do 6,0 m | szt. | 320
116 | Pompowanie próbne pomiarowe lub oczyszczające | m-godz | 192
117 | Zasypanie wykopu mechanicznie warstwami grub 30 cm wraz z zagęszczeniem | m3 | 354.62
118 | Zasypanie wykopu pionowego szer 0,8-2,5 m o głęb do 1,5 m z zagęszczeniem | m3 | 354.62
119 | Próba wodna szczelności sieci wodociągowych (200 m) z rur żeliwnych do ø 100 | szt. | 1.2
120 | Wykonanie dezynfekcji sieci wodociagowej z pobraniem i wykonaniem badań laboratoryjnych | m | 1
Wodociąg - likwidacja istniejącego wodociągu
121 | Roboty ziemne wykonywane mechanicznie z wywozem gruntu i utylizacją | m3 | 540.56
122 | Umocnienie pełne wypraskami wraz z rozbiórką ścian wykopu o szer do 1,0 m i głęb do 3,0 m | m2 | 720.75
123 | Likwidacja rurociągu ciśnieniowego w wykopie umocnionym ø 100 | m | 239.6
124 | Likwidacja rurociagu ciśnieniowego w wykopie umocnionym ø 80 | m | 24
125 | Likwidacja zasuwy ø 100 | kpl | 6
126 | Likwidacja zasuwyø 80 | kpl | 2
127 | Likwidacja hydrant pożarowy ø 80 | kpl | 2
128 | Utylizacja i wywóz destruktu po demontażach | kpl | 1
129 | Igłofiltry wpłukiwane w grunt bez obsypki głęb do 6,0 m | szt. | 284
130 | Pompowanie próbne pomiarowe lub oczyszczające | m-godz | 192
131 | Zasypanie wykopu pionowego szer 0,8-2,5 m o głęb do 1,5 m z zagęszczeniem | m3 | 540.56
Wodociąg - roboty odtworzeniowe i towarzyszące
132 | Roboty pomiarowe przy trasie dróg w terenie równinnym | km | 0.3
133 | Humusowanie i obsianie skarp przy grub humusu 5 cm | m2 | 17.43
134 | Warstwa dolna podbudowy z kruszywa łamanego stabilizowanego mechanicznie 31,5/63mm grub 24cm | m2 | 409.84
135 | Podsypka z pospółki 0/12mm zageszczona mechanicznie warstwami grubości 25cm z zagęszczeniem każdej warstwy do wskaźnika zagęszczenia 1,0; do poziomu 1,0m od poziomu terenu | m2 | 409.84
136 | Nawierzchnia asfaltowa warstwa wiążaca standard 1 grub 4 cm | m2 | 409.84
137 | Nawierzchnia asfaltowa warstwa ścieralna standard 1 grub 3 cm | m2 | 409.84
138 | Wjazdy do bram z kostki betonowej na podsypce cementowo-piaskowej 5 cm | m2 | 41.82
139 | Warstwa dolna podbudowy z kruszywa łamanego stabilizowanego mechanicznie 31,5/63mm grub 24cm pod wjazdy | m2 | 41.82
140 | Ułożenie obrzeży dla wjazdów do posesji | m | 8.36
Kanalizacja sanitarna - roboty rozbiórkowe
141 | Roboty pomiarowe przy trasie dróg w terenie równinnym | km | 0.45
142 | Rozebranie nawierzchni asfaltowej wraz z wywozem i utylizacją | m2 | 672.45
143 | Rozebranie nawierzchni z kostki betonowej wraz z wywozem i utylizacją | m2 | 85.73
144 | Rozebranie obrzeży dla wjazdów wraz z wywozem i utylizacją | m | 16.73
145 | Zebrannie i zabezpieczenie darniny | m2 | 14.64
146 | Zmiana organizacji ruchu i kierowanie ruchem | kpl | 1
Kanalizacja sanitarna - roboty montażowe
147 | Roboty ziemne wykonywane mechanicznie z wywozem gruntu i utylizacją | m3 | 1354.97
148 | Umocnienie pełne wypraskami wraz z rozbiórką ścian wykopu o szer do 1,0 m i głęb do 3,0 m | m2 | 1295.31
149 | Kanał z rur kamionkowych ø 250 w wykopie umocnionym | m | 148.54
150 | Kanał z rur kamionkowych ø 200 w wykopie umocnionym | m | 299.76
151 | Studnia rewizyjna głębokości do 3 m z kręgów betonowych ø 1200 | szt. | 5
152 | Separator tłuszczu zintegrowany ze studnia przyłaczeniową | szt. | 6
153 | Igłofiltry wpłukiwane w grunt bez obsypki głęb do 6,0 m | szt. | 198
154 | Pompowanie próbne pomiarowe lub oczyszczające | m-godz | 178
155 | Tymczasowe pompownie ścieków sanitranych podczas prac montażowych | m-godz | 178
156 | Zasypanie wykopu mechanicznie warstwami grub 30 cm wraz z zagęszczeniem | m3 | 621.48
157 | Zasypanie wykopu pionowego szer 0,8-2,5 m o głęb do 1,5 m z zagęszczeniem | m3 | 621.48
158 | Próba szczelności kanałów z rur kamionkowych ø 250 (dł 50 m) | szt. | 2.97
159 | Wykonanie inspekcji telewizyjnej kanału | m | 448.3
Kanalizacja sanitarna - demontaż istniejącej sieci kanalizacji sanitarnej
160 | Likwidacja kanału ø 250 w wykopie umocnionym | m | 150
161 | Likwidacja kanału ø 200 w wykopie umocnionym | m | 300
162 | Likwidacja studni rewizyjnej głębokości do 3 m z kręgów betonowych ø 1200 | szt. | 4
163 | Utylizacja i wywóz destruktu | kpl | 1
Kanalizacja sanitarna - roboty odtworzeniowe i towarzyszące
164 | Roboty pomiarowe przy trasie dróg w terenie równinnym | km | 0.45
165 | Humusowanie i obsianie skarp przy grub humusu 5 cm | m2 | 14.64
166 | Warstwa dolna podbudowy z kruszywa łamanego stabilizowanego mechanicznie 31,5/63mm grub 24cm | m2 | 672.45
167 | Podsypka z pospółki 0/12mm zageszczona mechanicznie warstwami grubości 25cm z zagęszczeniem każdej warstwy do wskaźnika zagęszczenia 1,0; do poziomu 1,0m od poziomu terenu | m2 | 672.45
168 | Nawierzchnia asfaltowa warstwa wiążaca standard 1 grub 4 cm | m2 | 672.45
169 | Nawierzchnia asfaltowa warstwa ścieralna standard 1 grub 3 cm | m2 | 672.45
170 | Wjazdy do bram z kostki betonowej na podsypce cementowo-piaskowej 5 cm | m2 | 85.74
171 | Warstwa dolna podbudowy z kruszywa łamanego stabilizowanego mechanicznie 31,5/63mm grub 24cm pod wjazdy | m2 | 85.74
172 | Ułożenie obrzeży dla wjazdów do posesji | m | 16.73
razem netto ul. Kasprowicza II - roboty ZWiK
ulica Kasprowicza III (renowacja kanalizacji) - roboty ZWiK
173 | Naprawa kanału w miejscach pęknięć z zastosowaniem iniekcji za pomocą packerów (mata podwójna) KK1-KK1.2 | m | 2x1,0
174 | Naprawa kanału w miejscach pęknięć z zastosowaniem iniekcji za pomocą packerów (mata podwójna) KK1-KK1.3 | m | 1x1,0
175 | Naprawa kanału w miejscach pęknięć z zastosowaniem iniekcji za pomocą packerów (mata podwójna) KK1-KK1.4 | m | 1x1,0
176 | Naprawa kanału w miejscach pęknięć z zastosowaniem iniekcji za pomocą packerów (mata podwójna) KK1-KK2 | m | 2x1,0
177 | Naprawa kanału w miejscach pęknięć z zastosowaniem iniekcji za pomocą packerów (mata podwójna) KK2-KK3 | m | 2x1,0
178 | Naprawa kanału w miejscach pęknięć z zastosowaniem iniekcji za pomocą packerów (mata podwójna) Kan gł. - KK2.2 | m | 2x1,0
179 | Naprawa kanału w miejscach pęknięć z zastosowaniem iniekcji za pomocą packerów (mata podwójna) KK3-KK3.3 | m | 1x1,0
180 | Naprawa kanału w miejscach pęknięć z zastosowaniem iniekcji za pomocą packerów (mata podwójna) KK3-KK3.2 | m | 3x1,0
181 | Montaż pakerów do kształtek kapeluszowych [packer do DN150] - KK2-KK3 | szt. | 1
182 | Wymiana odcinka kanału kamionkowego DN 150 o długości L=2m; Odcinek RS3-RS3.1, DN 200 | szt. | 1
183 | Wymiana odcinka kanału kamionkowego DN 200 o długości L=1m; KK1-KK1.6, DN 200 | szt. | 1
184 | Wymiana trójnika kamionkowego DN 200x150 - KK2-KK3 | szt. | 1
razem netto ul. Kasprowicza - roboty ZWiK
CZĘŚĆ II (ul. Kasprowicza) - RAZEM NETTO
CZĘŚĆ II - PODATEK VAT
CZĘŚĆ II - RAZEM BRUTTO
Część III – Przebudowa ulicy Roosevelta w Świnoujściu
L.p. | Opis | jm | ilość razem | cena jednostkowa [zł] | wartość [zł]
1 | 2 | 3 | 4 | 5 | 6
ulica Roosevelta - roboty drogowe
Roboty rozbiórkowe i przygotowawcze
1 | Rozebranie nawierzchni z mas mineralno-bitumicznych gr. 4 cm mechanicznie wraz z wywozem i utylizacją | m2 | 45
2 | Rozebranie nawierzchni z płyt drogowych betonowych gr. 15 cm o spoinach wypełnionych zaprawą cementową (jezdnia podbudowa) wraz z oczyszczeniem i przygotowaniem do ponownego wbudowania oraz wywozem - 20% materiału przewidziane do wywozu i utylizacji | m2 | 2122
3 | Roboty pomiarowe przy liniowych robotach ziemnych - trasa drogi w terenie równinnym | km | 0.21
Roboty ziemne
4 | Roboty ziemne wykonywane mechanicznie z transportem urobku i jego utylizacją | m3 | 320
Zatoka autobusowa
5 | Mechaniczne profilowanie i zagęszenie podłoża pod warstwy konstrukcyjne nawierzchni | m2 | 328
6 | Podbudowa betonowa z dylatacją - grub.warstwy po zagęszczeniu 12 cm | m2 | 328
7 | Nawierzchnie z kostki brukowej betonowej grub. 8 cm na podsypce cementowo-piaskowej | m2 | 328
Jezdnia z SMA
8 | Mechaniczne profilowanie i zagęszenie podłoża pod warstwy konstrukcyjne nawierzchni | m2 | 2122
9 | Warstwa dolna podbudowy z kruszyw łamanych gr. 20 cm | m2 | 2122
10 | Nawierzchnie z mieszanek mineralno- asfaltowych AC o grubości 7 cm (warstwa wiążąca) | m2 | 2122
11 | Mechaniczne oczyszczenie i skropienie emulsją asfaltową na zimno podbudowy lub nawierzchni betonowej/bitumicznej | m2 | 2122
12 | Nawierzchnie z mieszanek mastyksowo-grysowej SMA - warstwa ścieralna o gr. 5cm | m2 | 2122
Elementy ulic
13 | Ława pod krawężniki betonowa z oporem | m3 | 5.94
14 | Krawężniki betonowe wystające o wym. 15x30 cm na podsypce cementowo - piaskowej | m | 40
15 | Krawężniki betonowe wtopione o wym. 15x22 cm na podsypce cem.piaskowej | m | 39
16 | Ścieki uliczne z kostki brukowej betonowej w dwóch rzędach | m | 205
Inne roboty
17 | Regulacja pionowa studzienek dla włazów kanałowych | szt. | 6
18 | Regulacja pionowa studzienek dla zaworów wodociągowych i gazowych | szt. | 19
19 | Projekt i wdrożenie stałej organizacji ruchu | kpl | 1
razem netto ul. Roosevelta - roboty drogowe
ulica Roosevelta - kanalizacja deszczowa
20 | Wykopy mechaniczne oraz przekopy wykonywane na odkład | m3 | 322.16
21 | Wykopy liniowe o szerokości 0,8-2,5 m i głębokości do 1,5 m o ścianach pionowych | m3 | 36
22 | Kanały rurowe - podłoża z materiałów sypkich o gr. 10cm | m2 | 157.92
23 | Kanały rurowe - podłoża z materiałów sypkich o gr. 20cm | m2 | 157.92
24 | Kanały z rur PVC łączonych na wcisk o śr. zewn. 200 mm | m | 228.5
25 | Kanały z rur PVC łączonych na wcisk o śr. zewn. 160 mm | m | 34.7
26 | Studnie rewizyjne z kręgów betonowych śr. 1000 mm typu BS w gotowym wykopie o gł. 3 m, S2,3,4,5,6,7,8 | szt. | 7
27 | Studzienki osadnikowe z syfonem i wpustem deszczowym ulicznym o śr. 450 mm | szt. | 7
28 | Próba wodna szczelności kanałów rurowych o śr.nominalnej do 400 mm | odc. - 1 prob. | 1
29 | Zasypanie wykopów fund.podłużnych,punktowych,rowów,wykopów obiektowych spycharkami z zagęszcz.mechanicznym spycharkami (gr.warstwy w stanie luźnym 30 cm) | m3 | 315
30 | Zasypanie wykopu gruntem leżącym obok warstwami grubości 20 cm wraz z zagęszczeniem ręcznym | m3 | 35
razem netto ul. Roosevelta - kanalizacja deszczowa
ulica Roosevelta - usunięcie kolizji z istniejącymi sieciami 0,4 kV
31 | Kopanie rowów dla kabli ręcznie | m3 | 8.64
32 | Nasypanie warstwy piasku na dnie rowu kablowego o szerokości do 0.4 m | m | 27
33 | Zasypywanie ręczne rowów dla kabli | m3 | 8.64
34 | Ułożenie rur osłonowych z PCW dwudzielnej | m | 27
35 | Układanie kabli o masie do 2.0 kg/m w rowach kablowych ręcznie | m | 27
razem netto ul. Roosevelta - kolizje ENEA
ulica Roosevelta - oświetlenie uliczne
36 | Demontaż opraw oświetlenia zewnętrznego na trzpieniu słupa lub wysięgniku | kpl. | 9
37 | Demontaż wysięgników rurowych o ciężarze do 30 kg mocowanych na słupie lub ścianie | kpl. | 9
38 | Demontaż słupów oświetleniowych o masie do 100 kg | kpl. | 9
39 | Aparaty elektryczne o masie do 2.5 kg | szt. | 1
40 | Kopanie rowów dla kabli w sposób ręczny | m3 | 65.36
41 | Nasypanie warstwy piasku na dnie rowu kablowego o szerokości do 0.4 m | m | 200
42 | Zasypywanie rowów dla kabli wykonanych ręcznie | m3 | 49.52
43 | Wykopy pionowe ręczne dla urządzenia przeciskowego wraz z jego zasypaniem w gruncie nawodnionym | m3 | 6
44 | Przewierty mechaniczne dla rury o śr.do 100 mm pod obiektami | m | 19
45 | Ułożenie rur osłonowych z PCW o śr.do 140 mm | m | 69
46 | Układanie kabli o masie do 1.0 kg/m w rowach kablowych ręcznie | m | 188.8
47 | Układanie kabli o masie do 1.0 kg/m w rurach, pustakach lub kanałach zamkniętych | m | 88
48 | Przewody uziemiające i wyrównawcze w kanałach lub tunelach luzem (bednarka o przekroju do 120 mm2) | m | 217
49 | Zarobienie na sucho końca kabla 4-żyłowego o przekroju żył do 16 mm2 na napięcie do 1 kV o izolacji i powłoce z tworzyw sztucznych | szt. | 16
50 | Montaż i stawianie słupów oświetleniowych o masie do 100 kg | szt. | 7
51 | Montaż wysięgników rurowych o masie do 15 kg na słupie | szt. | 7
52 | Montaż opraw oświetlenia zewnętrznego na słupie | szt. | 7
53 | Montaż przewodów do opraw oświetleniowych - wciąganie w słupy, rury osłonowe i wysięgniki przy wysokości latarń do 10 m | kpl. przew. | 7
54 | Badanie linii kablowej N.N.- kabel 4-żyłowy | odc. | 8
55 | Badania i pomiary instalacji uziemiającej | szt. | 1
56 | Nawierzchnie po robotach kablowych na chodnikach, wjazdach, placach z betonowej kostki brukowe o grubości 6 cm na podsypce cementowo-piaskowej - rozbiórka | m2 | 99
57 | Nawierzchnie po robotach kablowych na chodnikach, wjazdach, placach z betonowej kostki brukowe o grubości 6 cm na podsypce cementowo-piaskowej | m2 | 99
58 | Ręczne rozebranie nawierzchni chodników z płyt chodnikowych betonowych 35x35x5 cm na podsypce piaskowej z wywozem i utylizacją | m2 | 3
59 | Nawierzchnie po robotach kablowych na chodnikach, wjazdach, placach z płyt betonowych 35x35x5 cm na podsypce cementowo-piaskowej | m2 | 3
razem netto ul. Roosevelta - oświetlenie
CZĘŚĆ III (ul. Roosevelta) - RAZEM NETTO
CZĘŚĆ III - PODATEK VAT
CZĘŚĆ III- RAZEM BRUTTO