## Arkusz1
Załącznik nr 2 do umowy nr WIM/…./2019 z dnia ……………2019 r.
Załącznik nr 2.2 do SIWZ nr WIM.271.1.19.2019
Zakres rzeczowo - finansowy robót (kosztorys ofertowy) „Przebudowa ul. Okólnej w Świnoujściu ”
Nr poz. | Opis robót | Jm | Ilość | cena jednostkowa [zł] | wartość [zł]
1 | 2 | 3 | 4 | 5 | 6
ROBOTY PRZYGOTOWAWCZE I ROZBIÓRKOWE
1 | Roboty pomiarowe przy liniowych robotach ziemnych - trasa dróg w terenie równinnym | km | 0.342 | 0 | 0
2 | Rozebranie mechaniczne nawierzchni z mieszanek mineralno-bitumicznych o grubości 8cm wraz z wywozem i utylizacją | m2 | 102 | 0 | 0
3 | Rozebranie chodników, wysepek przystankowych i przejść dla pieszych z płyt betonowych o wymiarach 50x50x7cm na podsypce cementowo-piaskowej wraz z wywozem i utylizacją | m2 | 55 | 0 | 0
4 | Rozbiórka nawierzchni z kostki brukowej 16-20cm wraz z wywozem i utylizacją | m2 | 14 | 0 | 0
5 | Rozebranie nawierzchni z kostki betonowej 14x12cm lub żużlowej 14x14cm na podsypce cementowo-piaskowej z wypełnieniem spoin zaprawą cementową wraz z wywozem i utylizacją | m2 | 30 | 0 | 0
6 | Rozebranie nawierzchni z płyt drogowych betonowych o grubości 15cm z wypełnieniem spoin piaskiem z wywozem i utylizacją | m2 | 230 | 0 | 0
7 | Rozbiórka murka betonowego wylewanego wraz z wywozem i utylizacją | m3 | 1 | 0 | 0
8 | Rozbiórka wylewki betonowej na zjazdach, grubość około 15 cm, wraz z wywozem i utylizacją | m2 | 25 | 0 | 0
9 | Rozbiórka istniejącego krawężnika betonowego wraz z ławą betonową, z wywozem i utylizacją | mb | 45 | 0 | 0
10 | Rozbiórka obrzeża betonowego 8x30 cm wraz z wywozem i utylizacją | mb | 35 | 0 | 0
ROBOTY ZIEMNE
11 | Wykonanie ściągnięcia wierzchniej warstwy gruntu o grubości 25 cm wraz z wywozem i utylizacją | m2 | 4040.91 | 0 | 0
12 | Wykonanie wykopów pod warstwy konstrukcyjne nawierzchni wraz z kosztami wywozu materiału z wykopu i kosztami utylizacji lub zagospodarowania materiału | m3 | 1129.08 | 0 | 0
13 | Wykonanie nasypu wraz kosztami zakupu materiału na nasyp i kosztami dostawy do miejsca wbudowania | m3 | 57.44 | 0 | 0
KONSTRUKCJA NAWIERZCHNI JEZDNI BITUMICZNEJ (odcinek A - B)
14 | Profilowanie i zagęszczanie podłoża pod warstwy konstrukcyjne nawierzchni | m2 | 536 | 0 | 0
15 | Ułożenie geowółkniny separacyjnej na wyprofilowanym i zagęszczonym podłożu (powierzchnia liczona wraz z zakładami) | m2 | 762.1 | 0 | 0
16 | Wykonanie warstwy odcinajacej z kruszywa naturalnego, grubość warstwy po zagęszczeniu 10 cm | m2 | 536 | 0 | 0
17 | Wykonanie podbudowy z mieszanki kruszywa łamanego 0/31,5 mm, grubośc warstwy po zagęszczeniu 20 cm | m2 | 536 | 0 | 0
18 | Wykonanie podbudowy bitumicznej z betonu asfaltowego AC22P, grubość warstwy po zagęszczeniu 7 cm, wraz z wykonaniem oczyszczenia podłoża i sprysku emulsją asfaltową | m2 | 536 | 0 | 0
19 | Wykonanie warstwy wiążącej z betonu asfaltowego AC16W, grubość warstwy po zagęszczeniu 6 cm, wraz z wykonaniem oczyszczenia podłoża i sprysku emulsją asfaltową | m2 | 536 | 0 | 0
20 | Wykonanie warstwy ścieralnej z betonu asfaltowego AC11S, grubość warstwy po zagęszczeniu 5 cm, wraz z wykonaniem oczyszczenia podłoża i sprysku emulsją asfaltową | m2 | 536 | 0 | 0
KONSTRUKCJA JEZDNI Z KOSTKI BETONOWEJ (odcinek C - D)
21 | Profilowanie i zagęszczanie podłoża pod warstwy konstrukcyjne nawierzchni | m2 | 915.25 | 0 | 0
22 | Ułożenie geowółkniny separacyjnej na wyprofilowanym i zagęszczonym podłożu (powierzchnia liczona wraz z zakładami) | m2 | 915.25 | 0 | 0
23 | Wykonanie warstwy odcinajacej z kruszywa naturalnego, grubość warstwy po zagęszczeniu 10 cm | m2 | 915.25 | 0 | 0
24 | Wykonanie podbudowy z mieszanki kruszywa łamanego 4/31,5 mm, grubość warstwy po zagęszczeniu 30 cm | m2 | 915.25 | 0 | 0
25 | Układanie nawierzchni jezdni z kostki betonowej w kolorze szarym o wymiarach 20x20x8 cm. Kostka ekologiczna z mozliwoscią uzyskania powierzchni biologicznie czynnej min 23%, układana na podsypce z grysu 2/5mm. Wypełnienie wolnych przestrzeni biologicznie czynnych grysem 2/5 mm. Kolor kostki szary. | m2 | 915.25 | 0 | 0
KONSTRUKCJA WYNIESIONEGO SKRZYŻOWANIA Z KOSTKI BETONOWEJ 20x20x8 cm (odcinek A - B i C - D)
26 | Profilowanie i zagęszczanie podłoża pod warstwy konstrukcyjne nawierzchni | m2 | 656 | 0 | 0
27 | Ułożenie geowółkniny separacyjnej na wyprofilowanym i zagęszczonym podłożu (powierzchnia liczona wraz z zakładami) | m2 | 849.23 | 0 | 0
28 | Wykonanie warstwy odcinajacej z kruszywa naturalnego, grubość warstwy po zagęszczeniu 10 cm | m2 | 656 | 0 | 0
29 | Wykonanie podbudowy z mieszanki kruszywa łamanego 0/31,5 mm, grubośc warstwy po zagęszczeniu 25 cm | m2 | 536 | 0 | 0
30 | Wykonanie nawierzchni jezdni z kostki betonowej o wymiarach 20x20x8 cm na podsypce cementowo - piaskowej gr. 5 cm | m2 | 536 | 0 | 0
KONSTRUKCJA CHODNIKA Z PŁYT BETONOWYCH 40x40x7 cm
31 | Profilowanie i zagęszczanie podłoża pod warstwy konstrukcyjne nawierzchni | m2 | 592.8 | 0 | 0
32 | Ułożenie geowółkniny separacyjnej na wyprofilowanym i zagęszczonym podłożu (powierzchnia liczona wraz z zakładami) | m2 | 1009.05 | 0 | 0
33 | Wykonanie warstwy odcinajacej z kruszywa naturalnego, grubość warstwy po zagęszczeniu 10 cm | m2 | 656 | 0 | 0
34 | Wykonanie podbudowy z mieszanki kruszywa łamanego 0/31,5 mm, grubośc warstwy po zagęszczeniu 15 cm | m2 | 591.9 | 0 | 0
35 | Nawierzchnia chodnika z płytek chodnikowych ryflowanych 40x40x7 cm układanych na podsypce cementowo - piaskowej, gr. 5 cm | m2 | 591.9 | 0 | 0
KONSTRUKCJA CIĄGU PIESZO - ROWEROWEGO Z KOSTKI BETONOWEJ
36 | Profilowanie i zagęszczanie podłoża pod warstwy konstrukcyjne nawierzchni | m2 | 88.6 | 0 | 0
37 | Ułożenie geowółkniny separacyjnej na wyprofilowanym i zagęszczonym podłożu (powierzchnia liczona wraz z zakładami) | m2 | 131.43 | 0 | 0
38 | Wykonanie warstwy odcinającej z kruszywa naturalnego, grubość warstwy po zagęszczeniu 10 cm | m2 | 131.43 | 0 | 0
39 | Wykonanie podbudowy z mieszanki kruszywa łamanego 0/31,5 mm, grubość warstwy po zagęszczeniu 15 cm | m2 | 88.6 | 0 | 0
40 | Nawierzchnia z kostki betonowej bez fazy, grubość kostki 8 cm, kolor szary | m2 | 88.6 | 0 | 0
KONSTRUKCJA NAWIERZCHNI ŚCIEŻKI ROWEROWEJ Z BETONU ASFALTOWEGO
41 | Profilowanie i zagęszczanie podłoża pod warstwy konstrukcyjne nawierzchni | m2 | 235.7 | 0 | 0
42 | Ułożenie geowółkniny separacyjnej na wyprofilowanym i zagęszczonym podłożu (powierzchnia liczona wraz z zakładami) | m2 | 235.7 | 0 | 0
43 | Wykonanie warstwy odcinającej z kruszywa naturalnego, grubość warstwy po zagęszczeniu 10 cm | m2 | 131.43 | 0 | 0
44 | Wykonanie podbudowy z mieszanki kruszywa łamanego 0/31,5 mm, grubośc warstwy po zagęszczeniu 15 cm | m2 | 235.7 | 0 | 0
45 | Wykonanie warstwy wiążącej z betonu asfaltowego AC16W, grubość warstwy po zagęszczeniu 5 cm, wraz z oczyszczeniem i skropieniem podłoża emulsją asfaltową | m2 | 235.7 | 0 | 0
46 | Wykonanie warstwy ścieralnej z betonu asfaltowego AC5S, grubość warstwy po zagęszczeniu 4 cm, wraz z oczyszczeniem i skropieniem podłoża emulsją asfaltową | m2 | 235.7 | 0 | 0
KONSTRUKCJA ZJAZDÓW Z KOSTKI BETONOWEJ EKOLOGICZNEJ
47 | Profilowanie i zagęszczanie podłoża pod warstwy konstrukcyjne nawierzchni | m2 | 263.7 | 0 | 0
48 | Ułożenie geowółkniny separacyjnej na wyprofilowanym i zagęszczonym podłożu (powierzchnia liczona wraz z zakładami) | m2 | 421.29 | 0 | 0
49 | Wykonanie warstwy odcinającej z kruszywa naturalnego, grubość warstwy po zagęszczeniu 10 cm | m2 | 263.7 | 0 | 0
50 | Wykonanie podbudowy z mieszanki kruszywa łamanego 4/31,5 mm, grubość warstwy po zagęszczeniu 20 cm | m2 | 263.7 | 0 | 0
51 | Układanie nawierzchni jezdni z kostki betonowej w kolorze szarym o wymiarach 20x20x8 cm. Kostka ekologiczna z mozliwoscią uzyskania powierzchni biologicznie czynnej min 23%, układana na podsypce z grysu 2/5mm. Wypełnienie wolnych przestrzeni biologicznie czynnych grysem 2/5 mm. | m2 | 263.7 | 0 | 0
KRAWĘŻNIKI, OBRZEŻA, OPORNIKI
52 | Ustawienie krawężnika betonowego 15x30 cm na ławie betonowej z betonu C12/15 z oporem | mb | 270.18 | 0 | 0
53 | Ustawienie krawężnika betonowego 15x22 cm na ławie betonowej z betonu C12/15 z oporem | mb | 292.5 | 0 | 0
54 | Ustawienie opornika betonowego 12x25 cm na ławie z betonu C12/15 z oporem | mb | 887.2 | 0 | 0
55 | Ustawienie obrzeża betonowego 8x30 cm na podsypce cementowo - piaskowej | mb | 369 | 0 | 0
ROBOTY INNE
56 | Humusowanie skarp warstwą humusu grubości 5cm z obsianiem | m2 | 902.8 | 0 | 0
57 | Regulacja wysokościowa infrastruktury podziemnej - studzienki | szt. | 16 | 0 | 0
58 | Regulacja wysokościowa infrastruktury podziemnej - zawory | szt. | 31 | 0 | 0
59 | Regulacja wysokościowa infrastruktury podziemnej - studnie teletechniczne | szt. | 2 | 0 | 0
POBOCZA PRZEPUSZCZAJĄCE WODĘ
60 | Roboty ziemne wykonywane koparkami podsiębiernymi i ręcznie w związku z wykonaniem poboczy przepuszczajacych wodę wraz z wywozem urobku i utylizacją | m3 | 648.568 | 0 | 0
61 | Ułożenie geotkaniny na dnie i ścianach wykopu oraz na górze | m2 | 454.6 | 0 | 0
62 | Wykonanie złoża filtracyjnego żwirowego ze żwiru 16/32 mm | m3 | 85.25 | 0 | 0
63 | Nawierzchnia z tłucznia granitowego 31/63 mm - warstwa górna o gr. 20 cm | m2 | 341 | 0 | 0
STAŁA ORGANIZACJA RUCHU
64 | Demontaż istniejącego oznakowania pionowego (znaki i słupki) wraz z wywozem i utylizacją | szt. | 4 | 0 | 0
65 | Dostawa i montaż słupków do znaków drogowych z rur stalowych o średnicy 70mm | szt | 16 | 0 | 0
66 | Dostawa i montaż znaków zakazu, nakazu, ostrzegawczych i informacyjnych o powierzchni ponad 0,3m2 | szt | 29 | 0 | 0
67 | Wykonanie oznakowania poziomego cienkowarstwowego | m2 | 89.961 | 0 | 0
OŚWIETLENIE DROGOWE
68 | Demontaż słupów oświetleniowych wraz z wywozem i utylizacją | szt. | 4 | 0 | 0
69 | Kopanie rowów dla kabli wraz z póżniejszym ich zasypaniem | m3 | 149.16 | 0 | 0
70 | Nasypanie warstwy piasku na dnie rowu kablowego | m3 | 149.16 | 0 | 0
71 | Ułożenie rur osłonowych karbowanych dwuściennych 110mm | m | 110 | 0 | 0
72 | Układanie kabli w rowach kablowych YAKY 4x25 | m | 324 | 0 | 0
73 | Ułożenie bednarki w wykopie razem z kablem oświetleniowym FeZn 25x4 | m | 255 | 0 | 0
74 | Przewody izolowane jednożyłowe LgYżo 4 | m | 7 | 0 | 0
75 | Rury giętkie karbowane 50mm przy słupach oświetleniowych | m | 22 | 0 | 0
76 | Dostawa i montaż słupów oświetleniowych z fundamentami | szt. | 7 | 0 | 0
77 | Dostawa i montaż przewodów do opraw oświetleniowych - wciąganie w słupy | szt. | 7 | 0 | 0
78 | Montaż opraw oświetlenia zewnętrznego na słupach | szt. | 7 | 0 | 0
79 | Wymiana opraw oświetlenia zewnętrznego na istniejących słupach | szt. | 7 | 0 | 0
80 | Mechaniczne pogrążanie uziomów pionowych prętowych w gruncie | m | 8 | 0 | 0
WYCINKA DRZEW
81 | Ścinanie drzew i karczowanie pni o średnicy 10-15 cm. Wywiezienie karpin i gałezi poza teren budowy wraz z ich utylizacją. Drewno pozyskane z wycinki należy pociąć na odcinki 0,5 m i przekazać w miejsca wskazane przez Zamawiającego w odległości do 10 km od terenu budowy. | szt. | 1 | 0 | 0
82 | Ścinanie drzew i karczowanie pni o średnicy 46-55 cm cm. Wywiezienie karpin i gałezi poza teren budowy wraz z ich utylizacją. Drewno pozyskane z wycinki należy pociąć na odcinki 0,5 m i przekazać w miejsca wskazane przez Zamawiającego w odległości do 10 km od terenu budowy. | szt. | 3 | 0 | 0
83 | Ścinanie drzew i karczowanie pni o średnicy 56-65 cm. Wywiezienie karpin i gałezi poza teren budowy wraz z ich utylizacją. Drewno pozyskane z wycinki należy pociąć na odcinki 0,5 m i przekazać w miejsca wskazane przez Zamawiającego w odległości do 10 km od terenu budowy. | szt. | 2 | 0 | 0
84 | Ścinanie drzew i karczowanie pni o średnicy 66-75 cm. Wywiezienie karpin i gałezi poza teren budowy wraz z ich utylizacją. Drewno pozyskane z wycinki należy pociąć na odcinki 0,5 m i przekazać w miejsca wskazane przez Zamawiającego w odległości do 10 km od terenu budowy. | szt. | 1 | 0 | 0
85 | Nadzór ornitologiczny | usł. | 1 | 0 | 0
|  |  |  | Razem netto | 0
|  |  |  | VAT | 0
|  |  |  | Razem brutto | 0