## Arkusz1
zał. nr 2.2 do siwz nr WIM.271.1.14.2019 zał. nr 2 do umowy WIM/…/2019 z dnia …..
ZAKRES RZECZOWO FINANSOWY-zmiana 1
Budowa układu dróg rowerowych w celu umożliwienia dojazdu do węzła przesiadkowego przy ul. Dworcowej/Barlickiego w Świnoujściu
Część nr I - "Budowa drogi rowerowej wzdłuż ul. Jachtowej w Świnoujściu"
L.p. | ST | Opis | jm | ilość razem | cena jednostkowa [zł] | wartość [zł]
1 | 2 | 3 | 4 | 5 | 6 | 7
1 |  | Obsługa geodezyjna | ryczałt | 1 |  | 0
2 | STWiOR - drogowa | Usunięcie warstwy ziemi urodzajnej o grubości do 15cm wraz z transportem | m2 | 4330 |  | 0
3 | STWiOR - drogowa | Rozebranie filarów, kolumn wykonanych z cegieł na zaprawie cementowej - ogrodzenie z przęsłami drewanianymi. Działka nr 122/2, wywiezienie gruzu/odpadów poza teren budowy, opłaty utylizacyjne | m3 | 13.75 |  | 0
4 | STWiOR - drogowa | Rozebranie murów i słupów wolnostojących z cegły o wysokości do 9,0m na zaprawie cementowej powyżej poziomu terenu, wywiezienie gruzu/odpadów poza teren budowy, opłaty utylizacyjne | m3 | 23 |  | 0
5 | STWiOR - drogowa | Rozebranie przęseł ogrodzeniowych i bram wjazdowych drewnianych do ponownego montażu, wywiezienie gruzu/odpadów poza teren budowy, opłaty utylizacyjne | m | 60 |  | 0
6 | STWiOR - drogowa | Rozebranie ław z betonu poniżej poziomu terenu na działce 122/2, wywiezienie gruzu/odpadów poza teren budowy, opłaty utylizacyjne | m3 | 24 |  | 0
7 | STWiOR - drogowa | Rozebranie ogrodzenia z siatki i słupków stalowych na działce 120, wywiezienie gruzu/odpadów poza teren budowy, opłaty utylizacyjne | m | 105 |  | 0
8 | STWiOR - drogowa | Rozebranie ogrodzenia z siatki i słupków stalowych na działce 120, wywiezienie gruzu/odpadów poza teren budowy, opłaty utylizacyjne | m | 105 |  | 0
9 | STWiOR - drogowa | Rozebranie ław z betonu pod ogrodzeniem na działce 120, wywiezienie gruzu/odpadów poza teren budowy, opłaty utylizacyjne | m3 | 17 |  | 0
10 | STWiOR - drogowa | Rozebranie bramy z siatki na ramach z kształtowników stalowych ze słupkami z rur lub kształtowników stalowych, wywiezienie gruzu/odpadów poza teren budowy, opłaty utylizacyjne | m2 | 14 |  | 0
11 | STWiOR - drogowa | Rozebranie ogrodzenia z siatki i słupków stalowych na działce 155, wywiezienie gruzu/odpadów poza teren budowy, opłaty utylizacyjne | m | 68 |  | 0
12 | STWiOR - drogowa | Rozebranie ogrodzenia z siatki i słupków stalowych na działce 1 i 2, wywiezienie gruzu/odpadów poza teren budowy, opłaty utylizacyjne | m | 88 |  | 0
13 | STWiOR - drogowa | Rozebranie słupów betonowych ogrodzenia o wymiarze boku do 30cm. Działka nr 151, wywiezienie gruzu/odpadów poza teren budowy, opłaty utylizacyjne | m3 | 13 |  | 0
14 | STWiOR - drogowa | Rozebranie ogrodzenia z siatki działce 151, wywiezienie gruzu/odpadów poza teren budowy, opłaty utylizacyjne | m | 266 |  | 0
15 | STWiOR - drogowa | Rozebranie wjazdów z kostki betonowej i kostki kamiennej na podsypce cementowo-piaskowej, wywiezienie gruzu/odpadów poza teren budowy, opłaty utylizacyjne | m2 | 258 |  | 0
16 | STWiOR - drogowa | Rozebranie mechaniczne podbudowy wjazdów z kostki betonowej i kostki kamiennej z kruszywa kamiennego o grubości 15cm | m2 | 258 |  | 0
17 | STWiOR - drogowa | Rozebranie krawężników betonowych na wjazdach 15x30 cm na podsypce cementowo-piaskowej, wywiezienie gruzu/odpadów poza teren budowy, opłaty utylizacyjne | m | 144 |  | 0
18 | STWiOR - drogowa | Rozebranie wjazdu o nawierzchni betonowej grubości 12cm, wywiezienie gruzu/odpadów poza teren budowy, opłaty utylizacyjne | m2 | 102 |  | 0
19 | STWiOR - drogowa | Rozebranie nawierzchni betonowej grubości 12cm przy Bramie Fortecznej, wywiezienie gruzu/odpadów poza teren budowy, opłaty utylizacyjne | m2 | 395 |  | 0
20 | STWiOR - drogowa | Rozebranie podbudowy pod nawierzchniami betonowymi z kruszywa kamiennego o grubości 15cm, wywiezienie gruzu/odpadów poza teren budowy, opłaty utylizacyjne | m2 | 497 |  | 0
21 | STWiOR - drogowa | Rozebranie nawierzchni z mieszanek mineralno-bitumicznych o grubości 3cm, wywiezienie gruzu/odpadów poza teren budowy, opłaty utylizacyjne | m2 | 1098 |  | 0
22 | STWiOR - drogowa | Rozebranie podbudowy z kruszywa kamiennego pod jezdniami asfaltowymi grubości 15cm, wywiezienie gruzu/odpadów poza teren budowy, opłaty utylizacyjne | m2 | 1098 |  | 0
23 | STWiOR - drogowa | Rozebranie ręczne nawierzchni z kostki kamiennej rzędowej o wysokości 16 i 10 cm na podsypce cementowo-piaskowej. Odcinek drogi 0+610 do 0+618, odcinek pieszo-jezdni przy Bramie Fortecznej, odcinek przed wjazdem na dzialkę 2, deptak na końcu opracowania, wywiezienie gruzu/odpadów poza teren budowy, opłaty utylizacyjne | m2 | 1817 |  | 0
24 | STWiOR - drogowa | Rozebranie podbudowy z kruszywa kamiennego pod jezdniami z kostki kamiennej grubości 15cm, wywiezienie gruzu/odpadów poza teren budowy, opłaty utylizacyjne | m2 | 1817 |  | 0
25 | STWiOR - drogowa | Rozebranie krawężników kamiennych o wymiarach 15x25cm, na podsypce cementowo-piaskowej, przy jezdniach z kostki kamiennej, transport materiału na odl. 5 km | m | 580 |  | 0
26 | STWiOR - drogowa | Rozebranie krawężników betonowych 15x30 cm na podsypce cementowo-piaskowej w ul. Rogozińskiego, wywiezienie gruzu/odpadów poza teren budowy, opłaty utylizacyjne | m | 104 |  | 0
27 | STWiOR - drogowa | Rozebranie ław z betonu pod krawężniki, wywiezienie gruzu/odpadów poza teren budowy, opłaty utylizacyjne | m3 | 7.3 |  | 0
28 | STWiOR - drogowa | Wywiezienie kostki granitowej i krawężnków granitowyvh z rozbiorki na miejsce wskazane przez inwestora (materiał inwestora)i na odległość do 5km | m3 | 52 |  | 0
29 | STWiOR - drogowa | Usunięcie elementów pozostałych po rozebranym budynku.Rozebranie posadzek jednolitych cementowych | m2 | 137.5 |  | 0
30 | STWiOR - drogowa | Usunięcie elementów pozostałych po rozebranym budynku.Rozebranie konstrukcji żelbetowych o grubości do 100cm, wywiezienie gruzu/odpadów poza teren budowy, opłaty utylizacyjne | m3 | 28 |  | 0
31 | STWiOR - drogowa | Roboty pomiarowe przy powierzchniowych robotach ziemnych - niwelacja terenu pod obiekty przemysłowe i dorgi wewnętrzne | ryczałt | 1 |  | 0
32 | STWiOR - drogowa | Wykonanie koryta na całej szerokości chodników i opaski w gruncie kat. I-IV głębokości 20 cm, wywiezienie gruzu/odpadów poza teren budowy, opłaty utylizacyjne | m2 | 2904 |  | 0
33 | STWiOR - drogowa | Wykonanie koryta na całej szerokości ścieżki rowerowej w gruncie kat. I-IV głębokości 16 cm, wywiezienie gruzu/odpadów poza teren budowy, opłaty utylizacyjne | m2 | 3248 |  | 0
34 | STWiOR - drogowa | Wykonanie koryta na całej szerokości ścieżki rowerowej w gruncie kat. I-IV głębokości 24 cm, wywiezienie gruzu/odpadów poza teren budowy, opłaty utylizacyjne | m2 | 200 |  | 0
35 | STWiOR - drogowa | Wykonanie koryta na całej szerokości przekładanej jezdni ul Jachtowej w gruncie kat. I-IV głębokości 30 cm. Odcinek 0+610 do 0+820, wywiezienie gruzu/odpadów poza teren budowy, opłaty utylizacyjne | m2 | 1190 |  | 0
36 | STWiOR - drogowa | Wykonanie koryta na całej szerokości wjazdów na odcinku 0+000 do 1+285.26 w gruncie kat. I-IV głębokości 30 cm, wywiezienie gruzu/odpadów poza teren budowy, opłaty utylizacyjne | m2 | 636 |  | 0
37 | STWiOR - drogowa | Pieszo-jezdnia i parkingi. Odcinek 0+000 do 0+311.65. Wykonanie koryta na całej szerokości przekładanej jezdni w gruncie kat. I-IV głębokości 20 cm. Wszystkie typy nawierzchni razem, wywiezienie gruzu/odpadów poza teren budowy, opłaty utylizacyjne | m2 | 3836 |  | 0
38 | STWiOR - drogowa | Pieszo-jezdnia i parkingi. Odcinek 0+000 do 0+311.65. Koryta wykonywane mechanicznie na całej szerokości jezdni w gruncie kat. I-IV za dalsze 15 cm ponad 20 cm. Wszystkie typy nawierzchni razem, wywiezienie gruzu/odpadów poza teren budowy, opłaty utylizacyjne | m2 | 4549 |  | 0
39 | STWiOR - drogowa | Pieszo-jezdnia i parkingi. Odcinek 0+000 do 0+311.65. Koryta wykonywane mechanicznie na całej szerokości jezdni w gruncie kat. I-IV za każde dalsze 10cm ponad 20cm - Nawierzchnie z kostki granitowej i betonowej | m2 | 790 |  | 0
40 | STWiOR - drogowa | Pieszo-jezdnia i parkingi. Odcinek 0+000 do 0+311.65. Koryta wykonywane mechanicznie na całej szerokości jezdni w gruncie kat. I-IV głębokości 20 cm za dalsze 20 cm ponad 20cm - Nawierzchnie przepuszczalne | m2 | 2727 |  | 0
41 | STWiOR - drogowa | Pieszo-jezdnia i parkingi. Odcinek 0+000 do 0+311.65.Mechaniczne wykonanie koryta na całej szerokości wjazdów w gruncie kat. I-IV głębokości 30 cm | m2 | 59 |  | 0
42 | STWiOR - drogowa | Profilowanie i zagęszczanie podłoża pod warstwy konstrukcyjne nawierzchni w gruncie kategorii I-II. | m2 | 10655 |  | 0
43 | STWiOR - drogowa | Formowanie i zagęszczanie nasypów z gruntu kategorii III-IV o wysokości do 3m | m3 | 2320 |  | 0
44 | STWiOR - drogowa | Wykopy oraz przekopy w gruncie kategorii III wykonywane na odkład, koszty transportu | m3 | 578 |  | 0
45 | STWiOR - drogowa | Podbudowy z gruntu stabilizowanego cementem o grubości po zagęszczeniu 15cm wykonywane mieszarkami doczepnymi 2,5 MPa | m2 | 4487 |  | 0
46 | STWiOR - drogowa | Podbudowa z kruszywa łamanego - warstwa dolna o grubości po zagęszczeniu 20 cm | m2 | 11287 |  | 0
47 | STWiOR - drogowa | Warstwa dolna podbudowy z kruszywa naturalnego o grubości po zagęszczeniu 20cm - za każdy dalszy 1cm - Miejsca postojowe z kraty trawnikowej | m2 | 698 |  | 0
48 | STWiOR - drogowa | Warstwa dolna podbudowy z kruszywa naturalnego o grubości po zagęszczeniu 20cm - za każdy dalszy 1cm. Miejsca postojowe dla autokarów | m2 | 790 |  | 0
49 | STWiOR - drogowa | Opaska oddzielająca chodnik od ścieżki rowerowej z kostki granitowej 9x9x9 cm na podsypce cementowo-piaskowej grubości 50 mm z wypełnieniem spoin zaprawą cementową | m2 | 250 |  | 0
50 | STWiOR - drogowa | Nawierzchnie z kostki kamiennej (materiał Inwestora) z odzysku. Wjazd do "Fortu Anioła" i ciąg pieszo-jezdny na podsypce cementowo-piaskowej grubości 50 mm z wypełnieniem spoin zaprawą cementową | m2 | 283 |  | 0
51 | STWiOR - drogowa | Oczyszczenie mechaniczne nawierzchni nieulepszonej. | m2 | 6496 |  | 0
52 | STWiOR - drogowa | Skropienie nawierzchni emulsją asfaltową | m2 | 6496 |  | 0
53 | STWiOR - drogowa | Nawierzchnia z mieszanek mineralno-bitumicznych AC 8 (35/50) z warstwą wiążącą asfaltową, o grubości po zagęszczeniu 3cm | m2 | 3248 |  | 0
54 | ST-05.03.14-Jachtowa | Warstwa ścieralna z betonu asfaltowego AC8S na bazie kruszywa w kolorze jasnoszarym, grubość warstwy 3 cm | m2 | 3248 |  | 0
55 | STWiOR - drogowa | Układanie nawierzchni z kraty trawnikowej pod miejsca postojowe wraz z obsianiem trawą | m2 | 698 |  | 0
56 | STWiOR - drogowa | Warstwy podsypkowe z piasku grubego zagęszczane mechanicznie o grubości po zagęszczeniu 3cm | m2 | 698 |  | 0
57 | STWiOR - drogowa | Warstwy podsypkowe z piasku grubego zagęszczane mechanicznie - za każdy dalszy 1cm ponad 3cm | m2 | 698 |  | 0
58 | STWiOR - drogowa | Nawierzchnie z płytek betonowych na podsypce cementowo-piaskowej grubości 40mm z wypełnieniem spoin zaprawą cementową. | m2 | 2654 |  | 0
59 | STWiOR - drogowa | Rowki w gruncie kategorii I-II o wymiarach 35x30cm pod krawężniki i ławy krawężnikowe. | m | 2681 |  | 0
60 | STWiOR - drogowa | Ława betonowa z oporem pod krawężniki. Obmiaru dokonano na podstawie rysunku w programie AutoCAD. | m3 | 194.05 |  | 0
61 | STWiOR - drogowa | Krawężniki betonowe o wymiarach 15x30cm wystające na podsypce cementowo-piaskowej. | m | 2681 |  | 0
62 | STWiOR - drogowa | Obrzeża betonowe o wymiarach 30x8cm na podsypce piaskowej, z wypełnieniem spoin zaprawą cementową. | m | 4720 |  | 0
63 | STWiOR - drogowa | Oznakowanie poziome gładkie grubowarstwowe na zimno nawierzchni bitumicznych za pomocą mas chemoutwardzalnych, wykonywane mechanicznie. | m2 | 110.35 |  | 0
64 | STWiOR - drogowa | Budowa słupków do znaków drogowych z rur stalowych o średnicy 70mm. Obmiaru dokonano na podstawie rysunku w programie AutoCAD. | szt | 31 |  | 0
65 | STWiOR - drogowa | Budowa płaskich znaków drogowych. | szt | 57 |  | 0
66 | STWiOR - drogowa | Budowa ogrodzenia z siatki na słupkach metalowych obetonowanych.działka nr 120 | m2 | 133 |  | 0
67 | STWiOR - drogowa | Budowa ogrodzenia z siatki na słupkach metalowych obetonowanych. Działki nr 1 i 2 | m2 | 188 |  | 0
68 | STWiOR - drogowa | Budowa ogrodzenia z siatki na słupkach metalowych obetonowanych. Działka nr 151 | m2 | 442 |  | 0
69 | STWiOR - drogowa | Słupy z cegieł budowlanych klinkierowych pełnych o przekroju 2x2 cegły - Ogrodzenie na działce 122/2, elementy spowolnienia ruchu | m | 36 |  | 0
70 | STWiOR - drogowa | Wykopy ciągłe lub jamiste w gruncie kategorii III ze skarpami o szerokości dna do 1,5m i głębokości do 1,5m ze złożeniem urobku na odkład | m3 | 35.15 |  | 0
71 | STWiOR - drogowa | Podkłady na podłożu gruntowym pod ławy fundamentowe z chudego betonu | m3 | 11.25 |  | 0
72 | STWiOR - drogowa | Ławy fundamentowe żelbetowe prostokątne o szerokości do 0,6m z układaniem betonu z zastosowaniem pompy | m3 | 28.7 |  | 0
73 | STWiOR - drogowa | Przygotowanie i montaż zbrojenia ze stali żebrowanej w fundamentach | t | 0.8 |  | 0
74 | STWiOR - drogowa | Izolacje fundamentów masą asfaltowąi bitumiczną na zimno, gruntowanie powierzchni betonowych Abizolem "R" - pierwsza warstwa | m2 | 282 |  | 0
75 | STWiOR - drogowa | Budowa bram wjazdowych gotowych do montażu | szt | 3 |  | 0
76 | STWiOR - drogowa | Montaż ławek | szt | 8 |  | 0
77 | STWiOR - drogowa | Montaz koszy na śmieci | szt | 4 |  | 0
78 | STWiOR - drogowa | Montaż stojaków rowerowych | szt | 32 |  | 0
79 | STWiOR - drogowa | Rozścielenie ziemi urodzajnej ręczne z transportem taczkami na terenie płaskim z zakupem czarnoziemu | m3 | 736.8 |  | 0
80 | STWiOR - drogowa | Wykonanie trawników dywanowych siewem na gruncie kat. III z nawożeniem oraz pielegnacją | m2 | 7368 |  | 0
81 | STWiOR - drogowa | Sadzenie drzew liściastych form naturalnych na terenie płaskim w gruncie kategorii III o średnicy i głębokości dołów 0,7m z całkowitą zaprawą dołów + pielęgnacja | szt | 104 |  | 0
82 | STWiOR - drogowa | Sadzenie krzewów liściastych form naturalnych na terenie płaskim w gruncie kategorii III o średnicy i głębokości dołów 0,7m z całkowitą zaprawą dołów + pielęgnacja | szt | 246 |  | 0
83 | STWiOR - drogowa | Wykopanie przesadzarką starszych drzew w celu przesadzenia bez zabiegów agrotechnicznych przy bryle korzeni o średnicy 1,8m + pielęgnacja | szt | 6 |  | 0
84 | STWiOR - drogowa | Sadzenie drzew i krzewów starszych w gruncie kategorii IV z bryłą korzeniową o średnicy 1,8m z zaprawą dołów + pielęgnacja | szt | 6 |  | 0
85 | STWiOR - drogowa | Obrzeża betonowe o wymiarach 20 x 8 cm na podsypce piaskowej, z wypełnieniem spoin piaskiem | m | 1151 |  | 0
86 | STWiOR - drogowa | Roboty ziemne w gruncie kategorii I-II wykonywane koparkami przedsiębiernymi o pojemności łyżki 0,25m3 z transportem urobku samochodami samowyładowczymi na odległość do 1km 246,8*0,4*0,75 | m3 | 25.8 |  | 0
87 | STWiOR - drogowa | Profilowanie i zagęszczanie ręczne podłoża pod warstwy konstrukcyjne nawierzchni w gruncie kategorii I-II 246,8*0,4 | m2 | 42.3 |  | 0
88 | STWiOR - drogowa | Wykonanie drenażu korytkowego (francuskiego) o przekroju rowka 40x80cm z owinięciem geowłókniną | m | 84.6 |  | 0
89 | STWiOR - elektryczna | Odkopanie kabli w sposób ręczny w gruncie kat. III | m | 9.2 |  | 0
90 | STWiOR - elektryczna | Kopanie rowów dla kabli w sposób ręczny w gruncie kat. III | m3 | 139.92 |  | 0
91 | STWiOR - elektryczna | Nasypanie warstwy piasku na dnie rowu kablowego o szerokości do 0.4 m | m | 318 |  | 0
92 | STWiOR - elektryczna | Ułożenie rur osłonowych z PCW o śr.do 160 mm | m | 52 |  | 0
93 | STWiOR - elektryczna | Układanie kabli o masie do 1.0 kg/m w rurach, pustakach lub kanałach zamkniętych | m | 252 |  | 0
94 | STWiOR - elektryczna | Układanie kabli o masie do 1.0 kg/m w rowach kablowych ręcznie | m | 1008 |  | 0
95 | STWiOR - elektryczna | Przewierty mechaniczne dla rury o śr.do 160 mm pod obiektami | m | 16 |  | 0
96 | STWiOR - elektryczna | Przewierty mechaniczne dla rur o śr.do 160 mm pod obiektami - dodatek za każdą następną rurę w wiązce | m | 16 |  | 0
97 | STWiOR - elektryczna | Ułożenie rur osłonowych z PCV o śr.do 160 mm dwudzielnych | m | 116 |  | 0
98 | STWiOR - elektryczna | Badanie linii kablowej S.N. | odc. | 6 |  | 0
99 | STWiOR - elektryczna | Montaż w rowach muf przelotowych z taśm izolacyjnych na kablach jednożyłowych z żyłami Al o przekroju do 240 mm2 na nap.do 30 kV o izolacji i powłoce z tworzyw sztucznych | szt. | 6 |  | 0
100 | STWiOR - elektryczna | Zasypywanie rowów kablowych wykonanych ręcznie w gruncie kat. III | m3 | 149.12 |  | 0
101 | STWiOR - elektryczna | Odkopanie kabli w sposób ręczny w gruncie kat. III | m3 | 131.52 |  | 0
102 | STWiOR - elektryczna | Kopanie rowów dla kabli w sposób ręczny w gruncie kat. III | m3 | 108.48 |  | 0
103 | STWiOR - elektryczna | Nasypanie warstwy piasku na dnie rowu kablowego o szerokości do 0.4 m | m | 339 |  | 0
104 | STWiOR - elektryczna | Układanie kabli o masie do 1.0 kg/m w rowach kablowych ręcznie YAKY4x35 | m | 438 |  | 0
105 | STWiOR - elektryczna | Ułożenie rur osłonowych z PCW o śr.do 110 mm dwudzielnych | m | 158 |  | 0
106 | STWiOR - elektryczna | Badanie linii kablowej N.N.- kabel 4-żyłowy | odc. | 8 |  | 0
107 | STWiOR - elektryczna | Zasypywanie rowów dla kabli wykonanych ręcznie w gruncie kat. III | m3 | 240 |  | 0
108 | STWiOR - teletech | Budowa studni kablowych prefabrykowanych rozdzielczych SKR-1 w gruncie kategorii IV | szt | 3 |  | 0
109 | STWiOR - teletech | Montaż dodatkowych pokryw z listwami przed ingerencją osób nieuprawnionych w istniejących studniach kablowych z ramą ciężką lub podwójną lekką | szt | 3 |  | 0
110 | STWiOR - teletech | Wprowadzenie rury RHDPE110/6,3 (lub równoważnej) do studni, podłoże: beton, 1 otwór wprowadzony . | szt | 2 |  | 0
111 | STWiOR - teletech | Montaż zamka ABLOY lub równoważnego w skrzynkach i studniach kablowych | szt | 4 |  | 0
112 | STWiOR - teletech | Mechaniczna rozbiórka przy przebudowie studni kablowych prefabrykowanych typ SKR-1 | szt | 2 |  | 0
113 | STWiOR - teletech | Likwidacja kanalizacji kablowej z rur PCW wraz z zakupem kabla w gruncie kategorii III, warstwy X rury/warstwa = 1x1, suma otworów: 1. Ws. zm. 0,5 do R+S | m | 37.5 |  | 0
114 | STWiOR - teletech | Układanie kabla o średnicy do 30mm w powłoce termoplastycznej w rowie kablowym wykonanym w gruncie kategorii IV - kabel pierwszy | m | 772 |  | 0
115 | STWiOR - teletech | Układanie kabla o średnicy do 30mm w powłoce termoplastycznej w rowie kablowym wykonanym w gruncie kategorii IV - kabel pierwszy | m | 225 |  | 0
116 | STWiOR - teletech | Budowa rurociągu kablowego z jednej rury HDPE o średnicy 40mm dostarczonej w zwojach na głębokości 1m w wykopie wykonywanym ręcznie, w gruncie kategorii IV | km | 0.015 |  | 0
117 | STWiOR - teletech | Wciąganie ręczne w wolny otwór kanalizacji kablowej kabla o średnicy do 30mm wypełnionego w powłoce termoplastycznej | m | 15 |  | 0
118 | STWiOR - teletech | Wciąganie ręczne w wolny otwór kanalizacji kablowej kabla o średnicy do 30mm wypełnionego w powłoce termoplastycznej | m | 190 |  | 0
119 | STWiOR - teletech | Budowa kanalizacji kablowej pierwotnej z rur z tworzyw sztucznych w wykopie wykonanym mechanicznie w gruncie kategorii III przy ilości warstw = 1, liczbie rur w warstwie = 1 i liczbie otworów w ciągu kanalizacji = 1 | m | 190 |  | 0
120 | STWiOR - teletech | Montaż złączy równoległych na kablu 10-parowym, kabel wypełniony ułożony w kanalizacji kablowej z zastosowaniem pojedynczych łączników żył i termokurczliwych osłon wzmocnionych | złącze | 4 |  | 0
121 | STWiOR - teletech | Wyłączenie kabla równoległego ze złącza kabla wypełnionego ułożonego w kanalizacji kablowej z zastosowaniem termokurczliwych osłon wzmocnionych, złącze na kablu 10-parowym | złącze | 4 |  | 0
122 | STWiOR - teletech | Montaż słupka rozdzielczego zakopywanego | szt | 1 |  | 0
123 | STWiOR - teletech | Montaż zespołów łączówek 20-parowych szczelinowych dwustronnych niezabezpieczonych, uszczelnionych i nieuszczelnionych | zespół | 1 |  | 0
124 | STWiOR - teletech | Montaż uziomów szpilkowych miedziowanych metodą ręczną w gruncie kategorii III - 3m | uziom | 1 |  | 0
125 | STWiOR - teletech | Rozszycie kabli zakończeniowych na ochronnikach krosowych, łączówkach i gniezdnikach na przełącznicy, 10-parowych | koniec | 2 |  | 0
126 | STWiOR - teletech | Krosowanie obwodów na przełącznicy lub w szafce kablowej | obwodów | 10 |  | 0
127 | STWiOR - teletech | Pomiary wstępne i końcowe kabli telekomunikacyjnych |  |  |  | 0
128 | STWiOR - teletech | Pomiary końcowe prądem stałym kabla 10-parowego | odcinek | 4 |  | 0
129 | STWiOR - teletech | Pomiar tłumienności skutecznej przy jednej częstotliwości kabla 10-parowego | odcinek | 4 |  | 0
130 | STWiOR - teletech | Pomiar tłumienności zbliżno- i zdalnoprzenikowej przy jednej częstotliwości kabla 10-parowego | odcinek | 2 |  | 0
131 | STWiOR - teletech | Wykopy ręczne wraz z zasypaniem podkopów ziemnych nieumocnionych o długości do 3m w gruncie kategorii IV | m3 | 85 |  | 0
132 | STWiOR - teletech | Uszczelnianie otworów wyprowadzeń rur PE i kabli światłowodowych w studni kablowej w innym czasie niż przy zaciąganiu kabla przy małym zagęszczeniu kabli | szt | 26 |  | 0
133 | STWiOR - teletech | Wyciąganie z kanalizacji kablowej wypełnionej więcej niż jednym kablem, kabla o średnicy do 30mm w powłoce termoplastycznej | m | 40 |  | 0
134 | STWiOR - teletech | Podwyższenie włazu studni o 20cm, rama 500x1000 | szt | 10 |  | 0
[5 empty] | razem netto | 0
[5 empty] | VAT | 0
[5 empty] | razem brutto | 0
Część nr II - Budowa drogi rowerowej wzdłuż ul. Barlickiego w Świnoujściu
L.p. | ST | Opis | jm | ilość razem | cena jednostkowa [zł] | wartość [zł]
1 | 2 | 3 | 4 | 5 | 6 | 7
1 | ST- 01.02.0 4 | Rozebranie chodników z kostki betonowej grubości 8 cm na podsypce cementowo-piaskowej - wywiezienie gruzu/odpadów poza teren budowy, opłaty utylizacyjne | m2 | 360 |  | 0
2 | ST- 01.02.0 4 | Rozebranie nawierzchni z kostki betonowej gr.8 cm na podsypce cementowo-piaskowej Rozebranie podbudowy z kruszywa gr. 20 cm ręcznie -wjazdy - wywiezienie gruzu/odpadów poza teren budowy, opłaty utylizacyjne | m2 | 100 |  | 0
3 | ST- 01.02.0 4 | Rozebranie chodników z płyt betonowych o wymiarach 50x50x7 cm na podsypce cementowo-piaskowej -wywiezienie gruzu/odpadów poza teren budowy, opłaty utylizacyjne | m2 | 1640 |  | 0
4 | ST- 01.02.0 4 | Rozebranie nawierzchni z płyt drogowych betonowych gr. 15 cm o spoinach wypełnionych zaprawą cementową -wywiezienie gruzu/odpadów poza teren budowy, opłaty utylizacyjne | m2 | 65 |  | 0
5 |  | Roboty remontowe - cięcie piłą nawierzchni bitumicznych na gł. do 5 cm | m | 200 |  | 0
6 | ST- 01.02.0 4 | Mechaniczna rozbiórka nawierzchni bitumicznej do gr. 20 cm - wywiezienie gruzu/odpadów poza teren budowy, opłaty utylizacyjne - wywiezienie destruktu poza teren budowy, opłaty utylizacyjne | m2 | 450 |  | 0
7 | ST- 01.02.0 4 | Wywiezienie destruktu bitumicznego z terenu rozbiórki przy mechanicznym załadowaniu i wyładowaniu samochodem samowyładowczym na odległość 14 km | m3 | 90 |  | 0
8 | ST- 01.02.0 4 | Ręczne rozebranie nawierzchni z kostki kamiennej regularnej na podsypce cementowo-piaskowej - obok czynnego pasa jezdni (131 -230 poj) | m2 | 5 |  | 0
9 | ST- 01.02.0 4 | Rozebranie obrzeży trawnikowych o wymiarach 8x30 cm na podsypce piaskowej | m | 1835 |  | 0
10 | ST- 01.02.0 4 | Rozebranie krawężników betonowych na podsypce cementowo-piaskowej | m | 80 |  | 0
11 | ST- 01.02.0 4 | Rozebranie krawężników kamiennnych na podsypce cementowo-piaskowej | m | 80 |  | 0
12 | ST- 01.02.0 4 | Rozebranie ław pod krawężniki z betonu - wywiezienie gruzu/odpadów poza teren budowy, opłaty utylizacyjne | m3 | 4.8 |  | 0
13 | ST- 00.00.0 0 | Roboty pomiarowe przy liniowych robotach ziemnych -trasa drogi w terenie równinnym. | ryczałt | 1 |  | 0
14 | ST-02.00.0 1, ST-02.01.0 1 | Roboty ziemne z transp.urobku - usunięcie warstwy humusu | m3 | 929 |  | 0
15 | ST-02.00.0 1, ST-02.01.0 1 | Plantowanie (obrobienie na czysto) skarp i dna wykopów wykonywanych mechanicznie w gruntach kat.I-III | m2 | 7374 |  | 0
16 | ST-02.00.0 1, ST-02.03.0 1 | Nasypy z transp.urobku | m3 | 1933.9 |  | 0
17 | ST-02.00.0 1, ST-02.03.0 1 | Zagęszczanie nasypów, grunt sypki kat.I-II - współczynnik zagęszczenia Js= 1.00) | m3 | 1678 |  | 0
18 | ST-02.00.0 1, ST-02.03.0 1 | Koryta wykonywane mechanicznie do gł. 30 cm w gruncie kat. II-VI na całej szerokości (chodnik, droga rowerowa, zjazdy) | m2 | 1828 |  | 0
19 | ST-10.01.0 1 ,ST-02.00.0 1, ST-02.01.0 1 | Wykopy oraz przekopy o głęb.do 3.0 m wyk.na odkład kw gr.kat. I-III -mur oporowy | m3 | 22.4 |  | 0
20 | ST-10.01.0 1 ,ST-02.00.0 1, ST-02.01.0 1 | Plantowanie (obrobienie na czysto) skarp i dna wykopów wykonywanych mechanicznie w gruntach kat.I-III - mur oprowy | m2 | 50 |  | 0
21 | ST- 01.02.0 4 | Wywiezienie ziemi z terenu budowy | m3 | 1510.5 |  | 0
22 | ST- 10.01.0 1 ,ST-04.04.0 2 | Ława z kruszywa łamanego #0-31,5 gr. 20 cm - mur oprowy | m2 | 10 |  | 0
23 | ST- 10.01.0 1 | Ława z betonu cementowego C12/15 - mur oprowy | m3 | 7.5 |  | 0
24 | ST- 10.01.0 1 | Warstwy podsypkowe cementowo-piaskowe zagęszczane ręcznie o gr.5 cm - mur oprowy | m2 | 50 |  | 0
25 | ST- 10.01.0 1 | Ustawienie ścianek prefabrykowanych żelbetowych H=1, 55 m - mur oprowy | m | 40 |  | 0
26 | ST- 10.01.0 1 | Hydroizolacja z masy bitumicznej na bazie rozpuszczalników organicznych, stosowana na zimno, jednowarstwowa - mur oprowy. | m2 | 116 |  | 0
27 | ST-10.01.0 1 ,ST-02.00.0 1, ST-02.03.0 1 | Zasypanie tylniej ściany elemntów ziemią z odkładu - mur oprowy. | m3 | 36 |  | 0
28 | ST- 08.01.0 1 | Ława pod krawężniki betonowa (szczegół 2) | m3 | 4.39 |  | 0
29 | ST- 08.01.0 1 | Ława pod krawężniki betonowa z oporem (szczegół 4) | m3 | 7.26 |  | 0
30 | ST- 08.03.0 1 | Obrzeża betonowe o wymiarach 8x30 cm na podsypce cementowo-piaskowej, spoiny wypełnione zaprawą cementową | m | 1500 |  | 0
31 | ST- 08.01.0 1 | Oporniki betonowe o wymiarach 12x25 cm bez ław na podsypce piaskowej | m | 194 |  | 0
32 | ST- 08.01.0 1 | Krawężniki betonowe o wymiarach 15x30 cm bez ław na podsypce piaskowej | m | 121 |  | 0
33 | ST- 04.04.0 2 | Warstwa górna podbudowy z kruszyw łamanych gr. 15 cm | m2 | 5852 |  | 0
34 | ST- 05.03.2 3 | Nawierzchnie z kostki brukowej betonowej bez fazy, kolor czerwony, grubości 8 cm na podsypce cementowo-pias-kowej z wypełnieniem spoin piaskiem | m2 | 416 |  | 0
35 | ST- 05.03.2 3 | Nawierzchnie z kostki brukowej betonowej bez fazy, kolor szary, grubości 8 cm na podsypce cementowo-piaskowej z wypełnieniem spoin piaskiem | m2 | 1616 |  | 0
36 | ST- 05.03.0 5;ST- 05.03.1 4 | Warstwa wiążąca z betonu asfaltowego AC11W, grubość warstwy 4 cm- | m2 | 140 |  | 0
37 | ST- 04.03.0 1. | Skropienie emulsją nawierzchni drogowych | m2 | 3674 |  | 0
38 | ST- 05.03.1 4 | Warstwa ścieralna i wyrównawcza z betonu asfaltowego AC8S na bazie kruszywa w kolorze jasnoszarym, grubość warstwy 5 cm | m2 | 3510 |  | 0
39 | ST- 05.03.1 5 | Warstwa ścieralna z kruszywa o frakcji 4 - 6 mm i spoiwa na bazie żywicy epoksydowej, grubość warstwy 2,5 cm | m2 | 90 |  | 0
40 | ST- 05.03.1 4 | Warstwa ścieralna z betonu asfaltowego AC8S na bazie kruszywa w kolorze jasnoszarym, grubość warstwy 4 cm | m2 | 140 |  | 0
41 | ST- 12.01.0 4 | Rozścielenie ziemi urodzajnej ręczne z przerzutem na terenie płaskim, grubość warstwy 10 cm | m3 | 110 |  | 0
42 | ST- 12.01.0 4 | Wykonanie trawników dywanowych siewem na gruncie kat. I-II z nawożeniem | m2 | 1100 |  | 0
43 | ST- 12.01.0 4 | Darniowanie skarp na płask bez humusu. | m2 | 300 |  | 0
44 | ST- 07.01.0 1. | Mechaniczne usunięcie oznkowania poziomego od km 1 + 250 - 1 +458 | m2 | 135 |  | 0
45 | ST- 01.02.0 4 | Urządzenia bezpieczeństwa ruchu | szt. | 60 |  | 0
46 | ST- 07.02.0 1 | Pionowe znaki drogowe - zdjęcie znaków lub drogowskazów | szt. | 17 |  | 0
47 | ST- 07.02.0 1 | Pionowe znaki drogowe - słupki z rur stalowych | szt. | 16 |  | 0
48 | ST- 07.02.0 1 | Pionowe znaki drogowe - słupki wysięgnikowe z rur stalowych | szt. | 2 |  | 0
49 | ST- 07.02.0 1 | Pionowe znaki drogowe - tablice znaków podlegających przestawieniu | szt. | 3 |  | 0
50 | ST- 07.02.0 1 | Pionowe znaki drogowe - tablice znaków A,B,C,D,T | szt. | 16 |  | 0
51 | ST- 07.01.0 1 | Oznakowanie poziome nawierzchni bitumicznych - cienkowarstwowe wykonywane mechanicznie | m2 | 317.8 |  | 0
52 | ST- 12.01.0 3 | Ogrodzenie z elementów segmentowych z kotwieniem do muru oporowego | m | 36 |  | 0
53 | ST- 12.01.0 3 | Sadzenie drzew liściastych na terenie płaskim w gruncie kat. I-II z całkowitą zaprawą dołów; średnica/głębokość : 0.7 m - kasztanowiec zwyczajny | szt. | 12 |  | 0
54 | ST- 12.01.0 3 | Sadzenie drzew liściastych na terenie płaskim w gruncie kat. I-II z całkowitą zaprawą dołów; średnica/głębokość : 0.7 m - brzoza brodawkowata | szt. | 2 |  | 0
55 | ST- 12.01.0 3 | Sadzenie drzew liściastych na terenie płaskim w gruncie kat. I-II z całkowitą zaprawą dołów; średnica/głębokość : 0.7 m - klon pospolity | szt. | 11 |  | 0
56 | ST- 12.01.0 3 | Sadzenie drzew liściastych na terenie płaskim w gruncie kat. I-II z całkowitą zaprawą dołów; średnica/głębokość : 0.7 m - miesjce wskazane przez Zamawiającego | szt. | 15 |  | 0
57 | ST- 12.01.0 3 | Pielęgnacja drzew starszych sadzonych z bryłą korzeniową - przy ulicy | szt. | 40 |  | 0
58 | ST- 12.01.0 3 | Wykonanie opasek z faszyny luzem o wys. 50 cm za jednym rzędem kołków | m | 18 |  | 0
59 | ST- 10.01.0 2 | Regulacja pionowa i montaż studzienek dla zaworów wodociągowych, hydrantów i gazowych | szt. | 25 |  | 0
60 | ST- 10.01.0 2 | Regulacja pionowa studzienek dla włazów kanałowych | szt. | 18 |  | 0
61 | ST- 10.01.0 2 | Regulacja pionowa dla studzienek telefonicznych z wymianą ram i pokryw | szt. | 14 |  | 0
62 | ST- 00.00.0 0 | Roboty pomiarowe przy liniowych robotach ziemnych -trasa drogi w terenie równinnym. | usługa | 1 |  | 0
63 | ST-02.00.0 1, ST-02.03.0 1 | Koryta wykonywane ręcznie gł. do 20 cm w gruncie kat. III na całej szerokości jezdni i chodników | m2 | 52 |  | 0
64 | ST-02.00.0 1, ST-02.03.0 1 | Ręczne formowanie nasypów z gruntu kat. I-II dostarczonego samochodami samowyładowczymi | m3 | 10 |  | 0
65 | ST-02.00.0 1, ST-02.03.0 1 | Zagęszczanie nasypów; grunt sypki kat.I-II - współczynnik zagęszczenia Js=1.00) | m3 | 10 |  | 0
66 | ST-02.00.0 1, ST-02.03.0 1 | Koryta wykonywane ręcznie gł. 10 cm w gruncie kat. I-II na całej szerokości jezdni i chodników | m2 | 25 |  | 0
67 | ST-02.00.0 1, ST-02.03.0 1 | Ręczne rozplantowanie ziemi wydobytej z wykopów przy 1 m3 ziemi na 1 m wykopu; grunt kat.I-II | m3 | 12.9 |  | 0
68 | ST- 08.03.0 1 | Obrzeża betonowe o wymiarach 8x30 cm na podsypce cementowo-piaskowej, spoiny wypełnione zaprawą cementową | m | 18.4 |  | 0
69 | ST- 05.03.2 3 | Nawierzchnie z kostki brukowej betonowej bez fazy, kolor szary, grubości 8 cm na podsypce cementowo-piaskowej z wypełnieniem spoin piaskiem | m2 | 21 |  | 0
70 | ST- 04.04.0 2 | Warstwa górna podbudowy z kruszyw łamanych gr. 15 cm | m2 | 6 |  | 0
71 | ST- 12.01.0 1 | Nawierzchnie z piasku gr. 30 cm | m2 | 25 |  | 0
72 | ST- 12.01.0 4 | Rozścielenie ziemi urodzajnej ręczne z przerzutem na terenie płaskim, grubość warstwy 10 cm - mur oporowy | m3 | 5 |  | 0
73 | ST- 12.01.0 4 | Rozścielenie ziemi urodzajnej ręczne z przerzutem na terenie płaskim, grubość warstwy 10 cm | m3 | 0.5 |  | 0
74 | ST- 12.01.0 4 | Wykonanie trawników dywanowych siewem na gruncie kat. I-II z nawożeniem | m2 | 5 |  | 0
75 | ST- 12.01.0 1 | Wiata - dostarczenie i montaż | szt | 1 |  | 0
76 | ST- 12.01.0 1 | Wyposażenie wiaty - stół | szt | 1 |  | 0
77 | ST- 12.01.0 1 | Wyposażenie wiaty - ławka | szt | 2 |  | 0
78 | ST- 12.01.0 1 | Wyposażenie wiaty - krzesła | szt | 2 |  | 0
79 | ST- 12.01.0 1 | Huśtawka - bujak sprężynowy - dostarczenie i montaż | szt | 1 |  | 0
80 | ST- 12.01.0 1 | Kosz na odpady - dostarczenie i montaż | szt | 1 |  | 0
81 | ST- 12.01.0 1 | Stojak rowerowy - dostarczenie i montaż | szt | 3 |  | 0
[5 empty] | razem netto | 0
[5 empty] | VAT | 0
[5 empty] | razem brutto | 0
Część nr III: „Budowa drogi rowerowej Nad Świną w Świnoujściu"
L.p. | ST | Opis | jm | ilość razem | cena jednostkowa [zł] | wartość [zł]
1 | 2 | 3 | 4 | 5 | 6 | 7
1 | STWIOR 03 | Roboty pomiarowe przy liniowych robotach ziemnych - trasa dróg w terenie równinnym | ryczałt | 1 |  | 0
2 | STWIOR 03 | Ścinanie drzew i karczowanie pni drzew o średnicy 10-15 cm, pocięcie materiału drzewnego o śr. pow 10 cm na odcinki 1 m i wywiezienie poza teren budowy na odl do 9 km, pocięcie gałęzi i wywiezienie ich wraz z pozostałościami ich (karcze korzenie kora) poza teren budowy, utylizacja | szt | 4 |  | 0
3 | STWIOR 03 | Ścinanie drzew i karczowanie pni drzew o średnicy 16-25 cm, pocięcie materiału drzewnego o śr. pow 10 cm na odcinki 1 m i wywiezienie poza teren budowy na odl do 9 km, pocięcie gałęzi i wywiezienie ich wraz z pozostałościami ich (karcze korzenie kora) poza teren budowy, utylizacja | szt | 5 |  | 0
4 | STWIOR 03 | Ścinanie drzew i karczowanie pni drzew o średnicy 26-35 cm, pocięcie materiału drzewnego o śr. pow 10 cm na odcinki 1 m i wywiezienie poza teren budowy na odl do 9 km, pocięcie gałęzi i wywiezienie ich wraz z pozostałościami ich (karcze korzenie kora) poza teren budowy, utylizacja | szt | 2 |  | 0
5 | STWIOR 03 | Ścinanie drzew i karczowanie pni drzew o średnicy 36-45 cm, pocięcie materiału drzewnego o śr. pow 10 cm na odcinki 1 m i wywiezienie poza teren budowy na odl do 9 km, pocięcie gałęzi i wywiezienie ich wraz z pozostałościami ich (karcze korzenie kora) poza teren budowy, utylizacja | szt | 1 |  | 0
6 | STWIOR 03 | Ścinanie drzew i karczowanie pni drzew o średnicy 46-55 cm, pocięcie materiału drzewnego o śr. pow 10 cm na odcinki 1 m i wywiezienie poza teren budowy na odl do 9 km, pocięcie gałęzi i wywiezienie ich wraz z pozostałościami ich (karcze korzenie kora) poza teren budowy, utylizacja | szt | 1 |  | 0
7 | STWIOR 03 | Ścinanie drzew i karczowanie pni drzew o średnicy 56-65 cm, pocięcie materiału drzewnego o śr. pow 10 cm na odcinki 1 m i wywiezienie poza teren budowy na odl do 9 km, pocięcie gałęzi i wywiezienie ich wraz z pozostałościami ich (karcze korzenie kora) poza teren budowy, utylizacja | szt | 1 |  | 0
8 | STWIOR 03 | Ścinanie drzew i karczowanie pni drzew o średnicy 66-75 cm, pocięcie materiału drzewnego o śr. pow 10 cm na odcinki 1 m i wywiezienie poza teren budowy na odl do 9 km, pocięcie gałęzi i wywiezienie ich wraz z pozostałościami ich (karcze korzenie kora) poza teren budowy, utylizacja | szt | 1 |  | 0
9 | STWIOR 03 | Ścinanie drzew i karczowanie pni drzew o średnicy 76-86 cm, pocięcie materiału drzewnego o śr. pow 10 cm na odcinki 1 m i wywiezienie poza teren budowy na odl do 9 km, pocięcie gałęzi i wywiezienie ich wraz z pozostałościami ich (karcze korzenie kora) poza teren budowy, utylizacja | szt | 1 |  | 0
10 | STWIOR 03 | Rozebranie drogowych krawężników betonowych na podsypce cementowo piaskowej, wywiezienie gruzu/odpadów poza teren budowy, opłaty utylizacyjne | m | 10 |  | 0
11 | STWIOR 03 | Rozebranie nawierzchni z płyt żelbetowych pełnych (płyty o powierzchni ponad 3 m2) wywiezienie gruzu/odpadów poza teren budowy, opłaty utylizacyjne | m2 | 256 |  | 0
12 | STWIOR 03 | Roboty ziemne w gr.kat. III-IV z transp.urobku | m3 | 547 |  | 0
13 | STWIOR 03 | Roboty ziemne w gr.kat. III-IV z transp.urobku | m3 | 506.92 |  | 0
14 | STWIOR 03 | Formowanie i zagęszczanie nasypów o wys. do 3.0 m w gruncie kat. I-II Wskaźnik zagęszczenia Js = 1.00 | m3 | 568 |  | 0
15 | STWIOR 03 | Wykopy z załadunkiem i transportem (grunt kat. III)-wykop pod fundanet stojaka na rowery | m3 | 3.5 |  | 0
16 | STWIOR 03 | Wykopy z załadunkiem i transportem (grunt kat. III)-wykop pod fundanet murka na placu rekreacyjnym | m3 | 9.5 |  | 0
17 | STWIOR 03 | Profilowanie i zagęszczanie podłoża wykonywane mechanicznie w gruncie kat. II-IV pod warstwy konstrukcyjne nawierzchni | m2 | 2634.8 |  | 0
18 | STWIOR 03 | Geotkanina o wytrzymałości na rozciąganie 35KN/m | m2 | 3255.2 |  | 0
19 | STWIOR 03 | Materac filtracyjny z mieszanki 65 % żwiru 8/16mm 35 % piasku | m2 | 263.48 |  | 0
20 | STWIOR 03 | Podbudowy z gruntu stabilizowanego cementem o Rm=2.5MPa warstwa gr.15 cm | m2 | 1411.1 |  | 0
21 | STWIOR 03 | Podbudowy z gruntu stabilizowanego cementem o Rm=2.5MPa warstwa gr.10 cm | m2 | 797.1 |  | 0
22 | STWIOR 03 | Podbudowy z gruntu stabilizowanego cementem o Rm=2.5MPa warstwa gr.8 cm | m2 | 71 |  | 0
23 | STWIOR 03 | Warstwa górna podbudowy z kruszyw łamanych gr. 12 cm | m2 | 1151.8 |  | 0
24 | STWIOR 03 | Warstwa górna podbudowy z kruszyw łamanych gr. 10 cm | m2 | 1183.1 |  | 0
25 | STWIOR 03 | Obrzeża betonowe o wymiarach 30x8 cm na ławie betonowej z oporem | m | 443 |  | 0
26 | STWIOR 03 | Krawężniki betonowe o wymiarach 15x30 cm bez ław na podsypce piaskowej | m | 165 |  | 0
27 | STWIOR 03 | Ława pod krawężniki betonowe z oporem | m3 | 32.52 |  | 0
28 | STWIOR 03 | Warstwy podsypkowe piaskowe zagęszczane ręcznie o gr.5 cm | m2 | 44 |  | 0
29 | STWIOR 03 | Nawierzchnia placu rekreacyjnego z kostki brukowej betonowej imitującej granit grubości 6 cm na podsypce cementowo-piaskowej z wypełnieniem spoin piaskiem | m2 | 44 |  | 0
30 | STWIOR 03 | Warstwa ścieralna z betonu asfaltowego AC8S na bazie kruszywa w kolorze jasnoszarym, grubość warstwy 4 cm | m2 | 1092 |  | 0
31 | STWIOR 03 | Skropienie złączeń międzywarstwowych należy wykonać emulsją asfaltową do złączeń międzywarstwowych | m2 | 1092 |  | 0
32 | STWIOR 03 | Nawierzchnie z kostki kamiennej ciętej łupanej o wysokości 10 cm na podsypce cementowo-piaskowej | m2 | 80 |  | 0
33 | STWIOR 03 | Chodniki z kostki brukowej betonowej szarej grubości 8 cm na podsypce cementowo-piaskowej z wypełnieniem spoin piaskiem | m2 | 588 |  | 0
34 | STWIOR 03 | Ciąg pieszo-jezdny z kostki brukowej betonowej bezfazowej szarej grubości 8 cm na podsypce cementowo-piaskowej z wypełnieniem spoin piaskiem | m2 | 421 |  | 0
35 | STWIOR 03 | Chodniki z kostki brukowej betonowej 20x30 czarnej grubości 8 cm na podsypce cementowo-piaskowej z wypełnieniem spoin piaskiem | m2 | 78 |  | 0
36 | STWIOR 03 | Betonowanie ław fundamentowych pod murek na placu rekreacyjny, | m3 | 4.75 |  | 0
37 | STWIOR 03 | Murek na placach rekreacyjnych z cegły klinkierowej | m2 | 19 |  | 0
38 | STWIOR 03 | Ustawienie koszy na śmieci | szt. | 1 |  | 0
39 | STWIOR 03 | Przymocowanie stojaków na rowery | szt. | 9 |  | 0
40 | STWIOR 03 | Ławka- obudowa drewniana siedzeniowa-drewno egzotyczne LAPACHO | m2 | 7.2 |  | 0
41 | STWIOR 03 | Rozłożenie otoczaków granitowych na placach rekreacyjnych | m3 | 0.65 |  | 0
42 | STWIOR 03 | Obsadzenie projektowanymi nasadzeniami placów rekreacyjnych-Surmia bigoniowa | szt. | 1 |  | 0
43 | STWIOR 03 | Obsadzenie projektowanymi nasadzeniami placów rekreacyjnych-Miskant chiński Adagio | szt. | 59 |  | 0
44 | STWIOR 03 | Ustawienie kraty zabezpieczajacych drzewo | szt. | 1 |  | 0
45 | STWIOR 03 | Obsadzenie gazonów trzmieliną - pnącze przy ilości 12 szt./m2 | m2 | 4.65 |  | 0
46 | STWIOR 03 | Fundament pod gazony | m3 | 2.79 |  | 0
47 | STWIOR 03 | Ustawienie gazonów | szt. | 93 |  | 0
48 | STWIOR 03 | Podsypka piaskowa z zagęszczeniem ręcznym - 3 cm grub.warstwy po zagęszcz. | m2 | 9.3 |  | 0
49 | STWIOR 03 | Podsypka piaskowa z zagęszczeniem ręcznym - za każdy dalszy 1 cm grub.warstwy po zagęszcz. Krotność = 17 | m2 | 9.3 |  | 0
50 | STWIOR 03 | Wykonanie mieszanki do nawożenia gleby - ziemia urodzajna z torfem ( 1 balot torfu, 2 m3 ziemi ) | m3 | 6.98 |  | 0
[5 empty] | razem netto | 0
[5 empty] | VAT | 0
[5 empty] | razem brutto | 0
Część nr IV: „Budowa drogi rowerowej wzdłuż ul. Wielkopolskiej w Świnoujściu”
L.p. | ST | Opis | jm | ilość razem | cena jednostkowa [zł] | wartość [zł]
1 | 2 | 3 | 4 | 5 | 6 | 7
1 | STWIOR 04 | Roboty pomiarowe przy liniowych robotach ziemnych - trasa dróg w terenie równinnym | ryczałt | 1 |  | 0
2 | STWIOR 04 | Rozebranie nawierzchni wjazdów i chodników, wywiezienie gruzu/odpadów poza teren budowy, opłaty utylizacyjne | m2 | 273.52 |  | 0
3 | STWIOR 04 | Rozebranie podbudowy pod wjazdami, wywiezienie gruzu/odpadów poza teren budowy, opłaty utylizacyjne | m2 | 63 |  | 0
4 | STWIOR 04 | Rozebranie krawężników betonowych, wywiezienie gruzu/odpadów poza teren budowy, opłaty utylizacyjne | m | 104 |  | 0
5 | STWIOR 04 | Rozebranie ław z betonu pod krawężniki, wywiezienie gruzu/odpadów poza teren budowy, opłaty utylizacyjne | m3 | 5.2 |  | 0
6 | STWIOR 04 | Rozebranie obrzeży betonowych, wywiezienie gruzu/odpadów poza teren budowy, opłaty utylizacyjne | m | 104 |  | 0
7 | STWIOR 04 | Wywiezienie gruzu betonowego wraz z utylizacją | t | 97.4393 |  | 0
8 | STWIOR 04 | Wycięcie krzewów wraz z karczowaniem i wywozem poza teren budowy | m2 | 35 |  | 0
9 | STWIOR 04 | Usunięcie warstwy ziemi urodzajnej o grubości do 15cm wraz z transportem | m2 | 213 |  | 0
10 | STWIOR 04 | Wykonanie koryta na całej szerokości chodnika, wjazdów oraz drogi rowerowej wraz z transportem | m2 | 498.16 |  | 0
11 | STWIOR 04 | Profilowanie i zagęszczanie mechaniczne podłoża pod warstwy konstrukcyjne nawierzchni chodnika, wjazdów i drogi rowerowej | m2 | 498.16 |  | 0
12 | STWIOR 04 | Wykonanie podbudowy z gruntu stabilizowanego cementem grubości 10cm | m2 | 213 |  | 0
13 | STWIOR 04 | Wykonanie podbudowy z kruszywa łamanego 0/31,5 grubości 15cm | m2 | 483 |  | 0
14 | STWIOR 04 | Wykonanie podbudowy z kruszywa łamanego 0/31,5 grubości 20cm (zjazdy) | m2 | 33 |  | 0
15 | STWIOR 04 | Nawierzchnia z kostki betonowej 10x10x8cm na wjazdach | m2 | 33 |  | 0
16 | STWIOR 04 | Nawierzchnie chodnika z płytki ryflowanej 40x40 na podsypce piaskowo-cementowej 3 cm (płytki nowe) | m2 | 70 |  | 0
17 | STWIOR 04 | Nawierzchnie z płytki ryflowanej 40x40 na podsypce piaskowo-cementowej 3 cm (płytki z odzysku) | m2 | 163 |  | 0
18 | STWIOR 04 | Skropienie nawierzchni emulsją asfaltową | m2 | 426 |  | 0
19 | STWIOR 04 | Oczyszczenie mechaniczne nawierzchni | m2 | 426 |  | 0
20 | STWIOR 04 | Warstwa wiążąca z AC11W o grubości 4cm | m2 | 213 |  | 0
21 | STWIOR 04 | Warstwa ścieralna z SMA8 o grubości 3cm | m2 | 213 |  | 0
22 | STWIOR 04 | Rowki pod krawężniki i obrzeża | m | 328 |  | 0
23 | STWIOR 04 | Ława betonowa z oporem pod krawężniki i obrzeża z betonu C12/15 | m3 | 14.048 |  | 0
24 | STWIOR 04 | Krawężniki betonowe 15x30cm (wysoki i najazdowy) | m | 104 |  | 0
25 | STWIOR 04 | Przełożenie nawierzchni ulicy wykonanej z płyt drogowych (trylinki) | m2 | 75 |  | 0
26 | STWIOR 04 | Obrzeża betonowe 30x8cm | m | 208 |  | 0
27 | STWIOR 04 | Opornik betonowy 12x25cm | m | 16 |  | 0
28 | STWIOR 04 | Regulacja pionowa skrzynek zaworów wodoc. I gaz | szt | 2 |  | 0
29 | STWIOR 04 | Przebudowa studni teletechnicznych z wymianą pokrywy | szt | 3 |  | 0
30 | STWIOR 04 | Przebudowa (obniżenie) studni sanitarnej z wymianą pokrywy | szt | 1 |  | 0
31 | STWIOR 04 | Znaki do usunięcia | szt | 1 |  | 0
32 | STWIOR 04 | Znaki do przestawienia | szt | 3 |  | 0
33 | STWIOR 04 | Nowe słupki do znaków | szt | 1 |  | 0
34 | STWIOR 04 | Nowe tarcze znaków | szt | 2 |  | 0
35 | STWIOR 04 | Oznakowanie poziome cienkowarstwowe | m2 | 5.99 |  | 0
[5 empty] | razem netto | 0
[5 empty] | VAT | 0
[5 empty] | razem brutto | 0
Część nr V: „Budowa 3 szt. miejsc odpoczynkowych, chodnika i odcinka
drogi rowerowej wzdłuż ul. Uzdrowiskowej w Świnoujściu”
L.p. | ST | Opis | jm | ilość razem | cena jednostkowa [zł] | wartość [zł]
1 | 2 | 3 | 4 | 5 | 6 | 7
1 | STWIOR 05 | Roboty pomiarowe przy liniowych robotach ziemnych - trasa dróg w terenie równinnym | ryczałt | 1 |  | 0
2 | STWIOR 05 | Koryta wykonywane mechanicznie gł. 20 cm w gruncie kat. II-VI na całej szerokości placów rekreacyjnych- (25cm) wraz z transportem poza teren budowy i utylizacją | m2 | 328 |  | 0
3 | STWIOR 05 | Wykopy z załadunkiem i transportem poza teren budowyi utylizacją (grunt kat. III)-wykop pod fundamet stojaka na rowery | m3 | 5.6 |  | 0
4 | STWIOR 05 | Wykopy z załadunkiem i transportem poza teren budowy i utylizacja (grunt kat. III)-wykop pod fundanet murka na placu rekreacyjnym | m3 | 14.4 |  | 0
5 | STWIOR 05 | Formowanie i zagęszczanie nasypów o wys. do 3.0 m w gruncie kat. I-II Wskaźnik zagęszczenia Js = 1.00 | m3 | 20 |  | 0
6 | STWIOR 05 | Profilowanie i zagęszenie podłoża pod warstwy konstrukcyjne nawierzchni w gr.kat.I-IV | m2 | 328 |  | 0
7 | STWIOR 05 | Podbudowy z gruntu stabilizowanego cementem o Rm=1.5MPa warstwa gr. 10 cm-plac | m2 | 328 |  | 0
8 | STWIOR 05 | Warstwy podsypkowe cementowo-piaskowe zagęszczane ręcznie o gr. 5 cm - obok czynnego pasa jezdni (26-27 poj)- plac | m2 | 328 |  | 0
9 | STWIOR 05 | Nawierzchnia placów rekreacyjnych z kostki brukowej betonowej imitującej granit grubości 6 cm na podsypce cementowo-piaskowej z wypełnieniem spoin piaskiem | m2 | 328 |  | 0
10 | STWIOR 05 | Betonowanie ław fundamentowych pod murek na placu rekreacyjny | m3 | 13.5 |  | 0
11 | STWIOR 05 | Murek na placach rekreacyjnych z cegły klinkierowej | m2 | 57.3 |  | 0
12 | STWIOR 05 | Ustawienie koszy na śmieci | szt | 3 |  | 0
13 | STWIOR 05 | Przymocowanie stojaków na rowery | szt | 30 |  | 0
14 | STWIOR 05 | Ławki parkowe - obudowa drewniana, siedzeniowa drewno egzotyczne LAPACHO | m2 | 27 |  | 0
15 | STWIOR 05 | Rozłożenie otoczaków granitowych na placach rekreacyjnych | m3 | 1.95 |  | 0
16 | STWIOR 05 | Urządzenia rekreacyjne wraz z montażem-łącznie 4 elementy | kpl | 1 |  | 0
17 | STWIOR 05 | Obsadzenie projektowanymi nasadzeniami placów rekreacyjnych-Surmia bigoniowa | szt | 3 |  | 0
18 | STWIOR 05 | Obsadzenie projektowanymi nasadzeniami placów rekreacyjnych-Miskant chiński Adagio | szt | 44.25 |  | 0
19 | STWIOR 05 | Rozłożenie substratu glebowgo grubości warstwy 30 cm | m3 | 1.8 |  | 0
20 | STWIOR 05 | Układanie drenażu z rurek drenarskich z tworzyw sztucznych | m | 6 |  | 0
21 | STWIOR 05 | Warstwa kruszywa pod kratę zabezpieczającą drzewo, zagęszczana ręcznie o grubości 5 cm | m2 | 1.5 |  | 0
22 | STWIOR 05 | Ustawienie krat zabezpieczajacych drzewo | szt | 3 |  | 0
23 | STWIOR 05 | Montaż opraw stylowych w podłożu | kpl | 15 |  | 0
24 | STWIOR 05 | Montaż opraw stylowych na murkach | kpl | 27 |  | 0
[5 empty] | razem netto | 0
[5 empty] | VAT | 0
[5 empty] | razem brutto | 0
Część nr VI: „Budowa ciągu pieszo- rowerowego wzdłuż ul. Mostowej w Świnoujściu-Ognicy”.
L.p. | ST | Opis | jm | ilość razem | cena jednostkowa [zł] | wartość [zł]
1 | 2 | 3 | 4 | 5 | 6 | 7
1 | STWIOR 06 | Roboty pomiarowe przy liniowych robotach ziemnych - trasa dróg w terenie równinnym | ryczałt | 0.603 |  | 0
2 | STWIOR 06 | Cięcie nawierzchni bitumicznej jezdni o grubości 10 cm | m | 370 |  | 0
3 | STWIOR 06 | Rozebranie nawierzchni z mieszanek mineralno-bitumicznych o grubości 10 cm, wywiezienie gruzu/odpadów poza teren budowy, opłaty utylizacyjne | m2 | 135 |  | 0
4 | STWIOR 06 | Rozebranie podbudowy z kruszywa kamiennego pod nawierzchnią asfaltową grubości 15cm, wywiezienie gruzu/odpadów poza teren budowy, opłaty utylizacyjne | m2 | 135 |  | 0
5 | STWIOR 06 | Rozebranie krawężników betonowych 15x30 cm na podsypce cementowo-piaskowej, wywiezienie gruzu/odpadów poza teren budowy, opłaty utylizacyjne | m | 190 |  | 0
6 | STWIOR 06 | Rozebranie ław z betonu pod krawężniki, wywiezienie gruzu/odpadów poza teren budowy, opłaty utylizacyjne | m3 | 13.3 |  | 0
7 | STWIOR 06 | Rozebranie chodników z płyt betonowych o wymiarach 35x35x5cm na podsypce piaskowej, wywiezienie gruzu/odpadów poza teren budowy, opłaty utylizacyjne | m2 | 80 |  | 0
8 | STWIOR 06 | Usunięcie warstwy ziemi urodzajnej o grubości do 15cm, wraz z reansportem | m2 | 500 |  | 0
9 | STWIOR 06 | Korytowanie pod nawierzchnię zjazdów na głębokość 30 cm wraz z transportem poza teren budowy, utylizacja | m2 | 256 |  | 0
10 | STWIOR 06 | Korytowanie pod nawierzchnię ciągu pieszo rowerowego i chodnika 20 cm, wraz z transportem poza teren budowy, utylizacja | m2 | 1383 |  | 0
11 | STWIOR 06 | Profilowanie i zagęszczanie mechaniczne podłoża pod warstwy konstrukcyjne nawierzchni w gruncie kategorii I-IV. | m2 | 1639 |  | 0
12 | STWIOR 06 | Wywiezienie ziemi poza teren budowy, utylizacja | m3 | 428 |  | 0
13 | STWIOR 06 | Podbudowy z gruntu stabilizowanego cementem o grubości po zagęszczeniu 15cm wykonywane mieszarkami doczepnymi na zjazdach | m2 | 256 |  | 0
14 | STWIOR 06 | Podbudowa z kruszywa łamanego na zjazdach - warstwa dolna o grubości po zagęszczeniu 20 cm | m2 | 256 |  | 0
15 | STWIOR 06 | Podbudowa z kruszywa łamanegona chodnikach i ciągu pieszo rowerowym o grubości po zagęszczeniu 10 cm | m2 | 1383
16 | STWIOR 06 | Nawierzchnie z kostki betonowej na chodnikach, ciągu pieszo-rowerowym, typu 10x20x8 cm koloru szarego na podsypce cementowo-piaskowej grubości 30 mm z wypełnieniem spoin zaprawą cementową. | m2 | 1383 |  | 0
17 | STWIOR 06 | Nawierzchnie z kostki betonowej na zjazdach typu 10x20x8 cm koloru antracyt na podsypce cementowo-piaskowej grubości 30 mm z wypełnieniem spoin zaprawą cementową. | m2 | 256 |  | 0
18 | STWIOR 06 | Rowki w gruncie kategorii I-II o wymiarach 30x35cm pod krawężniki i ławy krawężnikowe | m | 145 |  | 0
19 | STWIOR 06 | Ława betonowa z oporem pod krawężniki | m3 | 10.15 |  | 0
20 | STWIOR 06 | Krawężniki betonowe o wymiarach 15x30cm wtopione na podsypce cementowo-piaskowej | m | 145 |  | 0
21 | STWIOR 06 | Rowki w gruncie kategorii I-II o wymiarach 20x20cm pod krawężniki i ławy krawężnikowe | m | 590 |  | 0
22 | STWIOR 06 | Ława betonowa zwykła pod krawężniki | m3 | 41.3 |  | 0
23 | STWIOR 06 | Krawężniki betonowe o wymiarach 15x30cm wystające na podsypce cementowo-piaskowej | m | 590 |  | 0
24 | STWIOR 06 | Rowki w gruncie kategorii I-II o wymiarach 20x20cm pod krawężniki i ławy krawężnikowe | m | 452 |  | 0
25 | STWIOR 06 | Ława betonowa zwykła pod krawężniki | m3 | 22.6 |  | 0
26 | STWIOR 06 | Obrzeża betonowe o wymiarach 30x8cm na podsypce piaskowej, z wypełnieniem spoin piaskiem | m | 452 |  | 0
27 | STWIOR 06 | Budowa słupków do znaków drogowych z rur stalowych o średnicy 70mm | szt | 15 |  | 0
28 | STWIOR 06 | Budowa płaskich znaków drogowych | szt | 21 |  | 0
29 | STWIOR 06 | Oznakowanie poziome strukturalne grubowarstwowe na zimno nawierzchni bitumicznych za pomocą mas chemoutwardzalnych, wykonywane mechanicznie | m2 | 52 |  | 0
30 | STWIOR 06 | Płytyowe progi zwalniające wyspowe 4-modułowe z tworzywa sztucznego montowane na jezdni o wymiarach 1800x3000 mm | szt. | 1 |  | 0
31 | STWIOR 06 | Wykonanie trawników dywanowych siewem na gruncie kat.III z nawożeniem | m2 | 532 |  | 0
32 | STWIOR 06 | Pielegnacja mechaniczna trawników dywanowych na terenie plaskim | m2 | 532 |  | 0
[5 empty] | razem netto | 0
[5 empty] | VAT | 0
[5 empty] | razem brutto | 0