## Arkusz1
Numer pozycji | Podstawa | Opis | Jm | Ilość | Cena netto | Wartość netto
1. Konserwacja, eksploatacja i utrzymanie bieżące oświetlenia ulicznego
1 | Wycena własna | Prace określone w załączniku nr 4 do umowy, związane z konserwacją, eksploatacją i utrzymaniem w stałej sprawnosci technicznej oświetlenia ulicznego na terenie miasta Świnoujście, przeliczone na jeden czynny punkt świetlny. Żródła światła: metalohalogenowe, sodowe, świetlówki, świetlówki kompaktowe i LED. | szt. | 240000
2. Roboty ziemne
2 | KNR 2-01 0707/02 | Wykopy ręczne wraz z zasypaniem dla słupów oświetleniowych i elektroenergetycznych linii napowietrznych nN - wykopy o głębokości do 1,5m w gruncie kategorii III | m3 | 270
3 | KNR 2-01 0701b/02 | Ręczne kopanie rowów kablowych o głębokości do 0,8m i szerokości dna do 0,4m w gruncie kategorii III | m | 2200
4 | KNR 2-01 0704b/02 | Ręczne zasypywanie rowów kablowych o głębokości do 0,6m i szerokości dna do 0,4m w gruncie kategorii III | m | 2200
5 | KNR 5-10 0301/01 | Nasypanie warstwy piasku grubości 10cm na dno rowu kablowego o szerokości do 0,4m | m | 4400
6 | KNR 5-10 0303/02 | Układanie w wykopie rur ochronnych karbowanych dwuściennych o średnicy 110mm (grubościennych, giętkich). | m | 120
7 | KNR 5-10 0303/03 | Układanie w wykopie rur ochronnych karbowanych dwuściennych o średnicy 160mm (grubościennych, giętkich). | m | 150
8 | KNR 5-10 0101/02.1 | Układanie ręczne płaskownika Fe/Zn 25x4mm2 w gotowym wykopie. | m | 2200
9 | KNR 5-10 0101/03.1 | Układanie ręczne płaskownika Fe/Zn 30x4mm2 w gotowym wykopie. | m | 950
10 | KNR 5-08 0613/06 | Ręczne wbijanie uziomu rurowego o długości do 4,5m w gruncie kategorii III. Pręt pomiedziowany fi 16 mm, długość 3 m | szt | 160
3. Roboty nawierzchniowe
11 | KNR 2-31 0815/01 | Rozebranie chodników, wysepek przystankowych i przejść dla pieszych z płyt betonowych o wymiarach 35x35x5cm na podsypce piaskowej | m2 | 350
12 | KNR 2-31 0815/02 | Rozebranie chodników,wysepek przystankowych i przejść dla pieszych z płyt betonowych o wymiarach 50x50x7cm na podsypce piaskowej | m2 | 350
13 | KNR 2-31 0502/01 | Chodniki z płyt betonowych o wymiarach 35x35x5cm na podsypce piaskowej, z wypełnieniem spoin piaskiem, materiał z demontażu | m2 | 350
14 | KNR 2-31 0502/06 | Chodniki z płyt betonowych o wymiarach 50x50x7cm na podsypce piaskowej, z wypełnieniem spoin piaskiem, materiał z demontażu | m2 | 350
4. Roboty kablowe
15 | KNR 5-10 0103/01 | Ręczne układanie w rowach kablowych kabli YAKY 4x25mm2, z przykryciem folią kalandrowaną z PCW uplastycznionego, o grubości 0,4-0,6mm | m | 1100
16 | KNR 5-10 0103/03 | Ręczne układanie w rowach kablowych kabli YAKY 4x120mm2, z przykryciem folią kalandrowaną z PCW uplastycznionego, o grubości 0,4-0,6mm | m | 900
17 | KNR 5-10 0114/01 | Układanie w rurach, pustakach lub w kanałach kabli YAKY 4x25mm2 | m | 150
18 | KNR 5-10 0114/03 | Układanie w rurach, pustakach lub w kanałach kabli YAKY 4x120mm2 | m | 300
19 | KNR 5-10 0508/05 | Montaż muf przelotowych z rur termokurczliwych, na kablach energetycznych wielożyłowych, aluminiowych na napięcie do 1kV, o izolacji i powłoce z tworzyw sztucznych, o przekroju żył do 25mm2 | szt | 25
20 | KNR 5-10 0508/06 | Montaż muf przelotowych z rur termokurczliwych, na kablach energetycznych wielożyłowych, aluminiowych na napięcie do 1kV, o izolacji i powłoce z tworzyw sztucznych, o przekroju żył do 70mm2 | szt | 30
21 | KNR 5-10 0508/07 | Montaż muf przelotowych z rur termokurczliwych, na kablach energetycznych wielożyłowych, aluminiowych na napięcie do 1kV, o izolacji i powłoce z tworzyw sztucznych, o przekroju żył do 120mm2 | szt | 15
22 | KNR 5-10 0603/07 | Obróbka na sucho kabli energetycznych aluminiowych, na napięcie do 1kV, o izolacji i powłoce z tworzyw sztucznych, 4-żyłowych o przekroju żyły do 50 mm2 | szt | 140
23 | KNR 5-10 0603/08 | Obróbka na sucho kabli energetycznych aluminiowych, na napięcie do 1kV, o izolacji i powłoce z tworzyw sztucznych, 4-żyłowych o przekroju żyły do 120mm2 | szt | 130
24 | KNR 5-10 0602/01 | Obróbka na sucho kabli energetycznych 1-żyłowych miedzianych o przekroju żyły do 16mm2, na napięcie do 1kV w izolacji i powłoce z tworzyw sztucznych | szt | 170
25 | KNR 5-10 0602/02 | Obróbka na sucho kabli energetycznych 1-żyłowych miedzianych o przekroju żyły do 50mm2, na napięcie do 1kV w izolacji i powłoce z tworzyw sztucznych | szt | 200
5. Roboty na liniach napowietrznych
26 | KNR 5-10 0702/07 | Montaż i mechaniczne stawianie słupów pojedynczych ŻN 9 żurawiem samochodowym, bez belek ustojowych | szt | 50
27 | KNR 5-10 0704/05 | Montaż i mechaniczne stawianie słupów bliźniaczych ŻN-9 żurawiem samochodowym, do 2 belek ustojowych | szt | 20
28 | KNR 5-10w 0908/01 | Montaż linii napowietrznej nN przewodem izolowanym AsXSn 4 x16 mm2 | km | 2
29 | KNR 5-10w 0908/01 | Montaż linii napowietrznej nN przewodem izolowanym AsXSn 4 x 25 mm2 | km | 2
30 | KNR 5-10 0802/04 | Montaż trzonów kabłąkowych na słupie stojącym | szt | 170
31 | KNR 5-10 0803/01 | Montaż, przy użyciu podnośnika samochodowego hydraulicznego do 12 m, złącza bezpiecznikowego przebijającego izolację, na linkę AsXSn 16 do 35 mm2, IP 54 z bezpiecznikiem linii nN BiWts 6 A | kpl | 110
6. Latarnie oświetleniowe
32 | KNR 5-10 1002/01 | Montaż wysięgników rurowych 1m o ciężarze do 15kg na słupie | szt | 120
33 | KNR 5-10 1002/02 | Montaż wysięgników rurowych 1,5 m o ciężarze do 30kg na słupie | szt | 90
34 | KNR 5-10 1005/07 | Montaż opraw oświetleniowych, na zamontowanym wysięgniku/słupie, oprawa Inwestora | szt | 140
35 | KNR 5-10 1004/02 | Wciąganie przewodów YDYżo 3x1,5 mm2 w wysięgnik na słupie, z udziałem podnośnika samochodowego hydraulicznego do 12 m | m | 1300
36 | KNR 5-10 1004/01 | Wciąganie przewodów YDYżo 3x1,5 mm2 w słup lub rury osłonowe, z udziałem podnośnika samochodowego hydraulicznego do 12 m | m | 1300
37 | KNR 5-10 1004/02 | Wciąganie przewodów YDYżo 5x1,5 mm2 w wysięgnik na słupie, z udziałem podnośnika samochodowego hydraulicznego do 12 m. | m | 1300
38 | KNR 5-10 1004/01 | Wciąganie przewodów YDYżo 5x1,5 mm2 w słup lub rury osłonowe, z udziałem podnośnika samochodowego hydraulicznego do 12 m | m | 1000
39 | KNR 5-10 1004/03 | Wciąganie przewodu uziemiającego LY 16 mm2 do słupa | m | 100
40 | KNR 5-10 1004/03 | Wciąganie przewodu uziemiającego LY 25 mm2 do słupa | m | 150
41 | KNR 5-10 0708/01 | Ręczne stawianie słupów oświetleniowych, o masie do 200kg w gruncie kategorii I-III, materiał Inwestora | szt | 150
42 | KNR 5-10 0708/01 | Mechaniczne stawianie słupów oświetleniowych, o masie do 150kg na fundamencie, materiał Inwestora | szt | 90
43 | KNR 5-10 0709/01 | Mechaniczne stawianie słupów oświetleniowych stalowych, o masie do 300kg w gruncie kategorii I-III, materiał Inwestora | szt | 80
44 | KNR 4-03 0610/01 | Wymiana opraw oświetlenia zęwnętrznego na czopie słupa lub wysięgniku z 1 ramieniem, oprawa Inwestora | kpl | 180
45 | KNNR 9 1002/01 | Wymiana wysięgnika dł. 1 m o masie do 15kg na słupie | szt | 100
46 | KNNR 9 1002/02 | Wymiana wysięgnika dł. 1,5 m o masie do 30kg na słupie | szt | 100
47 | KNR 4-03 0806/04 | Wymiana pojedynczych słupów żelbetowych ŻN-9 bez belek ustojowych w gruncie kategorii III | szt | 100
48 | Wycena własna | Remont słupa oświetleniowego-wycinka skorodowanej części słupa, wspawanie rury stalowej bez szwu fi 120-150/5,6, impregnacja dolnej części słupa z założeniem rury termokurczliwej RDM 175/90, wycinka dolnej części słupa do wys. 9m, pospawanie słupa, malowanie jednokrotne farbą antykorozyjną. | kpl | 150
49 | Wycena własna | Remont uszkodz. słupa oświetl.-prostowanie elem. słupa palnikiem gazowym, wycinka uszkodz. elem. słupa, wspawanie nowej części słupa z rury stal. bez szwu fi 120-150/5,6 impregnacja dolnej części słupa z założeniem rury termokurczliwej RDM 175/90, wycinka dolnej części słupa do wys. 9m, pospawanie słupa, malowanie jednokrotne farbą antykorozyjną. | kpl | 150
50 | KNR 5-10 0710/03 | Malowanie słupów stalowych oświetleniowych o wysokości do 10m | szt | 500
51 | KNR 4-03 0613/03 | Wymiana przewodów YDYżo 3x1,5 mm2 w rurach, na słupach lub w słupie oświetlenia zewnętrznego o wysokości do 10m z 1 oprawą na wysięgniku | m | 3000
52 | KNR 4-03 0613/03 | Wymiana przewodów YDYżo 5x1,5 mm2 w rurach, na słupach lub w słupie oświetlenia zewnętrznego o wysokości do 10m z 1 oprawą na wysięgniku | m | 3000
7. Roboty montażowe i pomiary
53 | KNR 5-10 1001/04 | Montaż kompletu złączek kablowych typu IZK w słupie zasilanym kablem 4 żyłowym | kpl | 150
54 | KNR 4-03w 0614/05 | Wymiana kompletu złączek kablowych typu IZK umieszczonych w słupie zasilanym kablem 4 żyłowym | kpl | 150
55 | KNR 4-03 1203/01 | Pomiar rezystancji izolacji kabla nN czterożyłowego | odc | 300
56 | KNR 4-03 1203/01 | Pomiar rezystancji izolacji kabla nN pięciożyłowego | odc | 300
57 | KNR 4-03 1203/01 | Pomiar rezystancji izolacji przewodu nN trójżyłowego | odc | 300
58 | KNR 4-03 1203/01 | Pomiar rezystancji izolacji przewodu nN pięciożyłowego | odc | 300
59 | KNR 4-03 1205/01 | Badania i pomiary instalacji uziemiającej ochronnej lub roboczej - za pierwszy pomiar lub badanie | pom | 300
60 | KNR 4-03 1205/02 | Badania i pomiary instalacji uziemiającej ochronnej lub roboczej - dodatek za każdy następny pomiar lub badanie | pom | 400
61 | KNR 4-03 1205/05 | Badanie skuteczności zerowania - za pierwsze badanie | pom | 300
62 | KNR 4-03 1205/06 | Badanie skuteczności zerowania - dodatek za każde następne badanie | pom | 450
63 | Wycena własna | Wykonanie pomiaru natężenia oświetlenia | pkt | 4000
64 | Wycena własna | Wykomamie pomiaru luminancji | pkt | 4000
65 | KNR 4-03 0302/02 | Wymiana podstaw bezpiecznikowych 3-biegunowych do 200A, podstawa bezpiecznikowa 200 A | szt | 30
66 | KNR 4-03 0302/03 | Wymiana wkładek topikowych dużej mocy 63 A zwłocznych | szt | 80
67 | KNR 4-03 0302/03 | Wymiana wkładek topikowych dużej mocy 80 A zwłocznych | szt | 80
68 | KNR 4-03 0302/03 | Wymiana wkładek topikowych dużej mocy 125 A zwłocznych | szt | 80
69 | KNR 4-03 0302/03 | Wymiana wkładek topikowych dużej mocy 160 A zwłocznych | szt | 80
8. Oświetlenie świąteczne
70 | Wycena własna | Zawieszenie bezpieczne, przy użyciu podnośnika samochodowego hydraulicznego do 12m i sznura silikonowego fi 3 mm, girland świetlnych z oprawami E 27 ze źródłami światła LED różnokolorowymi na słupach oświetleniowych i choinkach (drzewach), odcinki do 20 m (20 L) wraz z podłączeniem elektrycznym, girlandy świetlne stanowią materiał Inwestora. | odc | 90
71 | Wycena własna | Zawieszenie bezpieczne, przy użyciu podnośnika samochodowego hydraulicznego do 12m i sznura silikonowego fi 3 mm, kurtyn świetlnych zewnętrznych do 500 L (żarówkowych/LEDowych) na choinkach (drzewach) wraz z podłączeniem elektrycznym, kurtyny świetlne stanowią materiał Inwestora | szt | 360
72 | Wycena własna | Zawieszenie bezpieczne, przy użyciu podnośnika samochodowego hydraulicznego do 12m i sznura silikonowego fi 3 mm, kurtyn świetlnych zewnętrznych od 500 L do 1000 L (żarówkowych/LEDowych) na choinkach (drzewach) wraz z podłączeniem elektrycznym, kurtyny świetlne stanowią materiał Inwestora | szt | 600
73 | Wycena własna | Zawieszenie bezpieczne, przy użyciu podnośnika samochodowego hydraulicznego do 12m i sznura silikonowego fi 3 mm, kurtyn świetlnych zewnętrznych (sopli/sznurów) od 100 L do 200 L (żarówkowych/LEDowych) na latarniach oświetleniowych, choinkach (drzewach) wraz z podłączeniem elektrycznym, kurtyny świetlne stanowią materiał Inwestora. | szt | 800
74 | Wycena własna | Zawieszenie bezpieczne, przy użyciu podnośnika samochodowego hydraulicznego do 12m i sznura silikonowego fi 3 mm, kolorowych bombek świetlnych z tworzywa sztucznego (żarówkowych/LEDowych) na choinkach (drzewach), odcinki do 20 m (20 L) wraz z podłączeniem elektrycznym, bombki świetlne stanowią materiał Inwestora. | szt | 180
75 | Wycena własna | Zawieszenie bezpieczne, przy użyciu podnośnika samochodowego hydraulicznego do 12m, elementów dekoracyjnych o wym. nie większych niż 2 x 6m (girland) pomiędzy elewacjami budynków (montaż uchwytów, linek stalowych do uchwytów) wraz z podłączeniem elektrycznym ze słupa oświetleniowego, elementy dekoracyjne stanowią materiał Inwestora. | szt | 8
76 | Wycena własna | Montaż bezpieczny, przy użyciu podnośnika samochodowego hydraulicznego do 12m, sztucznej choinki dekoracyjnej z ozdobami i elementami świetlnymi LED, o wys. do 12 m wraz z balastem 4t z bloczków betonowych, z podłączeniem elektrycznym z istniejącego przyłącza, sztuczna choinka stanowi materiał Inwestora. | szt | 4
77 | Wycena własna | Montaż bezpieczny, przy użyciu podnośnika samochodowego hydraulicznego do 12m, przestrzennych dekoracji LED (fontanna, postać anioła na podeście, sanie, konik morski itp), o wys. do 10 m wraz z podłączeniem elektrycznym z istniejącego przyłącza, przestrzenne dekoracje stanowią materiał Inwestora. | szt | 20
78 | Wycena własna | Zawieszenie bezpieczne, przy użyciu podnośnika samochodowego hydraulicznego do 12m i sznura silikonowego fi 3 mm, napisów ozdobnych " Wesołych Świąt" i "Dosiego Roku" na słupach oświetleniowych i drzewach wraz z podłączeniem elektrycznym, napisy ozdobne stanowią materiał Inwestora. | szt | 8
79 | Wycena własna | Zawieszenie bezpieczne, przy użyciu podnośnika samochodowego hydraulicznego do 12m, ozdób świątecznych typu "Gwiazda Betlejemska" na słupach oświetleniowych wraz z podłączeniem elektrycznym, ozdoby świąteczne stanowią materiał Inwestora. | szt | 600
9. Inne prace
80 | KNR 4-03w 1151/05 | Mechaniczny demontaż słupów oświetleniowych o masie do 300 kg | szt | 180
81 | KNR 4-03w 1150/03 | Demontaż mechaniczny słupów żelbetowych ŻN 9 pojedynczych o długości do 10m | szt | 60
82 | KNR 4-03w 1150/07 | Demontaż mechaniczny słupów żelbetowych rozkracznych o długości do 10m | szt | 40
83 | KNR 4-03w 1150/05 | Demontaż mechaniczny słupów żelbetowych ŻN 9 bliźniaczych o długości do 10m | szt | 40
84 | KNNR 9 0903/05 | Demontaż linii napowietrznej nn o przekroju przewodów do 95mm2 do ponownego montażu | km | 30
85 | KNNR 9 1002/06 | Demontaż wysięgnika o masie do 30kg na słupie lub ścianie | szt | 70
86 | KNNR 9 1005/03 | Demontaż oprawy oświetleniowej zainstalowanej na trzpieniu słupa lub wysięgniku | kpl | 70
87 | Wycena własna | Demontaż, przy użyciu podnośnika samochodowego hydraulicznego do 12m, girland świetlnych z oprawami E 27 ze źródłami światła LED różnokolorowymi zawieszonych na słupach oświetleniowych i choinkach (drzewach), odcinki do 20 m (20 L) wraz z odłączeniem od sieci zasilającej i przewiezieniem do magazynu. | odc | 90
88 | Wycena własna | Demontaż, przy użyciu podnośnika samochodowego hydraulicznego do 12m, kurtyn świetlnych zewnętrznych do 500 L (żarówkowych/LEDowych) zawieszonych na choinkach (drzewach) wraz z odłączeniem od sieci zasilającej i przewiezieniem do magazynu. | szt | 360
89 | Wycena własna | Demontaż, przy użyciu podnośnika samochodowego hydraulicznego do 12m,kurtyn świetlnych zewnętrznych od 500 L do 1000 L (żarówkowych/LEDowych) zawieszonych na choinkach (drzewach) wraz z odłączeniem od sieci zasilającej i przewiezieniem do magazynu. | szt | 600
90 | Wycena własna | Demontaż, przy użyciu podnośnika samochodowego hydraulicznego do 12m, kurtyn świetlnych zewnętrznych (sopli/sznurów) od 100 L do 200 L (żarówkowych/LEDowych) zawieszonych na latarniach oświetleniowych, choinkach (drzewach) wraz z odłączeniem od sieci zasilającej i przewiezieniem do magazynu. | szt | 800
91 | Wycena własna | Demontaż, przy użyciu podnośnika samochodowego hydraulicznego do 12m, kolorowych bombek świetlnych z tworzywa sztucznego (żarówkowych/LEDowych) zawieszonych na choinkach (drzewach), odcinki do 20 m (20 L) wraz z odłączeniem od sieci zasilającej i przewiezieniem do magazynu. | szt | 180
92 | Wycena własna | Demontaż, przy użyciu podnośnika samochodowego hydraulicznego do 12m, elementów dekoracyjnych o wym. nie większych niż 2 x 6m (girland) rozwieszonych pomiędzy elewacjami budynków (demontaż uchwytów, linek stalowych do uchwytów) wraz z odłączeniem od sieci zasilającej i przewiezieniem do magazynu. | szt | 8
93 | Wycena własna | Demontaż, przy użyciu podnośnika samochodowego hydraulicznego do 12m, sztucznej choinki dekoracyjnej z ozdobami i elementami świetlnymi LED, o wys. 12 m wraz z balastem 4t z bloczków betonowych, z odłączeniem od sieci zasilającej i przewiezieniem do magazynu. | szt | 4
94 | Wycena własna | Demontaż, przy użyciu podnośnika samochodowego hydraulicznego do 12m, przestrzennych dekoracji LED (fontanna, postać anioła na podeście, sanie, konik morski itp), o wys. do 10 m wraz z odłączeniem od sieci zasilającej i przewiezieniem do magazynu. | szt | 20
95 | Wycena własna | Demontaż, przy użyciu podnośnika samochodowego hydraulicznego do 12m, napisów ozdobnych "Wesołych Świąt" i "Dosiego Roku" zawieszonych na słupach oświetleniowych i drzewach wraz z odłączeniem od sieci zasilającej i przewiezieniem do magazynu. | szt | 8
96 | Wycena własna | Demontaż, przy użyciu podnośnika samochodowego hydraulicznego do 12m, ozdób świątecznych typu "Gwiazda Betlejemska" zawieszonych na słupach oświetleniowych wraz z odłączeniem od sieci zasilającej i przewiezieniem do magazynu. | szt | 600
10. Prace transportowe
97 | KNR 2-31 1507/01 | Transport wewnętrzny ciągnikiem z przyczepą materiałów sztukowych o masie od 200 do 1000kg z załadunkiem i wyładunkiem mechanicznym | t | 80
98 | KNR 2-31 1508/03 | Nakłady uzupełniające do tablicy 1507 na transport materiałów sztukowych na dalsze 0,5km ponad 0,5km ciągnikiem z przyczepą, krotność 20 | t | 80
99 | KNR 2-31 1507/02 | Transport wewnętrzny samochodem o ładowności do 5t materiałów sztukowych o masie od 200 do 1000kg z załadunkiem i wyładunkiem mechanicznym | t | 80
100 | KNR 2-31 1508/01 | Nakłady uzupełniające do tablicy 1507 na transport materiałów sztukowych na dalsze 0,5km ponad 0,5km samochodem skrzyniowym o ładowności do 5t, krotność 20 | t | 80
101 | KNR 4-01 0108/11 | Wywiezienie gruzu spryzmowanego samochodami samowyładowczymi na odległość do 1km | m3 | 400
102 | KNR 4-01 0108/12 | Wywiezienie gruzu spryzmowanego samochodami samowyładowczymi - na każdy następny 1km ponad 1km, krotność 10 | m3 | 400
Razem wszystkie pozycje netto