## Arkusz1
zał. nr 2.2 do siwz nr WIM.271.1. 21.2020 zał. nr 2 do umowy WIM/….…/2021 z dnia …..
ZAKRES RZECZOWO FINANSOWY
Termomodernizacja budynku Przedszkola Miejskiego nr 9 przy ul Sosnowej 16 w Świnoujściu
Branża konstrukcyjno-budowlana
L.p. | ST | Opis | jm | ilość razem | cena jednostkowa [zł] | wartość [zł]
1 | 2 | 3 | 4 | 5 | 6 | 7
1 | STWiOR budowlana | Rozebranie pokrycia daszku z blachy trapezowej nad tarasem | m2 | 52.78 |  | 0
2 | STWiOR - budowlana | Rozebranie konstrukcji wsporczej daszku z elementów stalowych | m2 | 52.78 |  | 0
3 | STWiOR - budowlana | Rozebranie balustrad z kształtowników stalowych- taras | m | 20.3 |  | 0
4 | STWiOR- budowlana | Transport ręczny pociętych elementów konstrukcji stalowej z opuszczeniem z poziomu kondygnacji II | kg | 650 |  | 0
5 | STWiOR - budowlana | Demontaż i montaż oświetlenia -oprawy zewnętrzne | kpl | 8 |  | 0
6 | STWiOR - budowlana | Demontaż i ponowny montaż tablic informacyjnych | m3 | 24 |  | 0
7 | STWiOR - budowlana | Wymiana złączy instalacji odgromowych | szt | 6 |  | 0
8 | STWiOR - budowlana | Montaż rury osłonowej do przewodu odprowadzającego | m | 39 |  | 0
9 | STWiOR - budowlana | Wciąganie do rur przewodów odprowadzających | m | 43.8 |  | 0
10 | STWiOR - budowlana | Montaż puszek instalacyjnych, pustych z przygotowaniem podłoża | szt | 6 |  | 0
11 | STWiOR - budowlana | Montaż złączy kontrolnych w instalacji uziemiającej | szt | 6 |  | 0
12 | STWiOR - budowlana | Badania i pomiary instalacji odgromowej | szt | 6 |  | 0
13 | STWiOR - budowlana | Demontaż rurociągu z rur żeliwnych kanalizacyjnych na ścianach budynku | m | 4 |  | 0
14 | STWiOR - budowlana | Rozebranie nawierzchni z kostki "POLBRUK" | m2 | 4 |  | 0
15 | STWiOR - budowlana | Wykopy jamiste w gruncie kategorii III | m3 | 2.3 |  | 0
16 | STWiOR - budowlana | Demontaż rurociągu z rur żeliwnych kanalizacyjnych w wykopie | m2 | 258 |  | 0
17 | STWiOR - budowlana | Wymiana odcinka rury z PCW średnicy 110 mm z uszczelnieniem | miejsc | 4 |  | 0
18 | STWiOR - budowlana | Rury deszczowe z PCW średnicy 110 mm połączenia wciskowe | m | 4 |  | 0
19 | STWiOR budowlana | Rewizje do rur spustowych z PCW o połączeniu wciskowym | szt | 4 |  | 0
20 | STWiOR - budowlana | Zasypanie wykopów z przerzutem ziemi na odległość do 3 m z ubiciem warstwami | m3 | 492.3 |  | 0
21 | STWiOR - budowlana | Nawierzchnie z kostki brukowej betonowej gr. 6 cm | m2 | 4 |  | 0
22 | STWiOR - budowlana | Rusztowania zewnętrzne rurowe o wys. do 10 m | m2 | 665.47 |  | 0
23 | STWiOR - budowlana | Rozbiórka rynny z blachy | m | 167.56 |  | 0
24 | STWiOR - budowlana | Rozbiórka rur spustowych z blachy | m | 40.58 |  | 0
25 | STWiOR - budowlana | Zabezpieczenie stolarki okiennej i drzwiowej folią oraz demontaż folii po robotach | m2 | 808.6 |  | 0
26 | STWiOR - budowlana | Oczyszczenie i zmycie podłoża pod systemy izolacji cieplnej | m2 | 104 |  | 0
27 | STWiOR - budowlana | Wykucie z murów podokienników betonowych-parapetów zewnętrznych | m | 99.23 |  | 0
28 | STWiOR - budowlana | Odbicie pasów o szer. do 15 cm tynków wewnętrnych z zaprawy cem-wap - ościeża | m | 432.03 |  | 0
29 | STWiOR - budowlana | Sprawdzenie nośności podłoża przy zastosowaniu zaprawy klejącej | m2 | 632.33 |  | 0
30 | STWiOR - budowlana | Jednokrotne gruntowanie podłoża pod systemy izolacji cieplnej | m2 | 697.13 |  | 0
31 | STWiOR - budowlana | Przyklejenie płyt styropianowych do ścian | m2 | 737.9 |  | 0
32 | STWiOR budowlana | Wykonanie izolacji - wklejenie taśmy uszczelniającej z folii paroprzepuszczalnej na profilu okna | m | 432.03 |  | 0
33 | STWiOR - budowlana | Ocieplenie ścian budynku metodą lekką- mokrą przez przyklejenie do ościeży płyt styropianowych przy użyciu gotowych zapraw klejących | m2 | 129.61 |  | 0
34 | STWiOR - budowlana | Ocieplenie ścian przez przyklejenie do ościeży płyt styropianowych ze spadkiem pod obróbki blacharskie | m2 | 28.35 |  | 0
35 | STWiOR - budowlana | Wykonanie warstwy zbrojącej z siatki na płytach styropianowych ościeży | m2 | 28.35 |  | 0
36 | STWiOR - budowlana | Obróbki blacharskie z blachy powlekanej - parapety zewnętrzne - montaż na klej bitumiczny | m2 | 40.69 |  | 0
37 | STWiOR - budowlana | Wykonanie warstwy zbrojącej z siatki na płytach styropianowych ościeży | m2 | 129.61 |  | 0
38 | STWiOR - budowlana | Montaż profili narożnikowych w systemach izolacji cieplnej - otwory + narożniki budynku | m2 | 469.37 |  | 0
39 | STWiOR - budowlana | Mocowanie płyt styropianowych za pomocą termodybli w il. 4 szt. na m2 | m2 | 737.9 |  | 0
40 | STWiOR - budowlana | Montaż profilu dylatacyjnego | m | 12.48 |  | 0
41 | STWiOR - budowlana | Montaż listwy startowej-kapinosowej | m | 132.12 |  | 0
42 | STWiOR - budowlana | Wykonanie warstwy zbrojącej z siatki na płytach styropianowych | m2 | 469.37 |  | 0
43 | STWiOR - drogowa | Jw.. Lecz dodatkowa warstwa siatki na wys. 2 m od poziomu terenu | m2 | 156.27 |  | 0
44 | STWiOR - budowlana | Wykonanie warstwy zbrojącej z siatki - dodatkowa warstwa w narożnikach otworów | szt | 376 |  | 0
45 | STWiOR - budowlana | Jednokrotne gruntowanie podłoża pod systemy izolacji cieplnej - gzyms | m2 | 73.15 |  | 0
46 | STWiOR - budowlana | Szpachlowanie cieńkowarstwową zaprawą z domieszką włókien szklanych - gzyms | m2 | 73.15 |  | 0
47 | STWiOR - budowlana | Dwukrotne malowanie farbami elewacyjnymi powierzchni zewnętrznych tynków gładkich bez gruntowania | m2 | 73.02 |  | 0
48 | STWiOR - budowlana | Montaż profili gzymsów | m | 122.52 |  | 0
49 | STWiOR - budowlana | Jednokrotne gruntowanie podłoża pod systemy izolacji cieplnej - podkład pod tynk barwiony | m2 | 867.51 |  | 0
50 | STWiOR - budowlana | Wykonanie cieńkowarstwowych tynków silikonowych barwionych w masie na gotowym podłożu na ścianach | m2 | 867.51 |  | 0
51 | STWiOR - budowlana | Przełożenie pokrycia z dachówki ceramicznej karpiówki - demontaż i ponowny montaż po wymianie rynhaków | m2 | 55.13 |  | 0
52 | STWiOR - budowlana | Przełożenie gąsiorów ceramicznych | m2 | 6 |  | 0
53 | STWiOR - budowlana | Rozbiórka murów ogniowych, okapów, kołnierzy, gzymsów itp. z blachy nie nadającej się do użytku - pas nadrynnowy | m2 | 30.63 |  | 0
54 | STWiOR - budowlana | Montaż gotowych elementów rynien dachowych | m | 122.52 |  | 0
55 | STWiOR - budowlana | Montaż koszy zlewowych | szt | 6 |  | 0
56 | STWiOR - budowlana | Montaż narożników rynnowych | szt | 8 |  | 0
57 | STWiOR budowlana | Montaż elementów prefabrykowanych z blachy stalowej ocynkowanej - pas nadrynnowy | m2 | 30.63 |  | 0
58 | STWiOR - budowlana | Montaż z gotowych elementów z blachy stalowej ocynkowanej rur spustowych | m2 | 25.3 |  | 0
59 | STWiOR - budowlana | Praca rusztowań rurowych, zewnętrznych | kpl | 1 |  | 0
60 | STWiOR - budowlana | Rozebranie nawierzchni z płyt betonowych ażurowych/kostka betonowa | m2 | 132.12 |  | 0
61 | STWiOR - budowlana | Wykopy wąskoprzestrzenne nieumocnione o szer. dna do 1,5 m | m3 | 105.7 |  | 0
62 | STWiOR - budowlana | Wywiezienie ziemi samochodami na odległość do1 km. | m3 | 105.7 |  | 0
63 | STWiOR - budowlana | dopłata za każdy następny km - krotność 5 | m3 | 105.7 |  | 0
64 | STWiOR - budowlana | Wykonanie hydroizolacji zewnętrznych ścian piwnic | m2 | 132.01 |  | 0
65 | STWiOR - budowlana | Jw. lecz isolacja termiczna ścian fundamentowych | m2 | 132.01 |  | 0
66 | STWiOR - budowlana | Wykonanie warstwy zbrojonej z siatki na płytach styropianowych ścian | m2 | 132.01 |  | 0
67 | STWiOR - budowlana | Ulożenie warstwy ochronnej - folia kubełkowa | m2 | 132.01 |  | 0
68 | STWiOR - budowlana | Zasypanie wykopów z przerzutem ziemi na odl. 3 m i ubiciem warstwami | m3 | 105.7 |  | 0
69 | STWiOR - budowlana | Nawierzchnie z kostki brukowej betonowej gr 6 cm na podsypce cementowo-piaskowej | m2 | 132.01 |  | 0
70 | STWiOR - budowlana | Oczyszczenie i zmycie podłoża pod systemy izolacji cieplnej | m2 | 66.08 |  | 0
71 | STWiOR - budowlana | Jednokrotne gruntowanie podłoża pod systemy izolacji cieplnej | m2 | 66.08 |  | 0
72 | STWiOR - budowlana | Przyklejenie płyt styropianowych do ścian w systemie izolacji cieplnej | m2 | 66.08 |  | 0
73 | STWiOR - budowlana | Montaż listwy startowej | mb | 132.01 |  | 0
74 | STWiOR - budowlana | Wykonanie warstwy zbrojącej z siatki na płytach styropianowych ścian | m2 | 66.08 |  | 0
75 | STWiOR - budowlana | Wyprawa elewacyjna z gotowej mieszanki żywiczno-mineralnej na uprzednio przygotowanym podłożu-nałożenie na podłoże pirwszej warstwy farby gruntującej - cokół | m2 | 66.08 |  | 0
76 | STWiOR - budowlana | J.w. lecz na ścianach płaskich i powierzchniach poziomych | m2 | 66.08 |  | 0
77 | STWiOR - budowlana | Wyprawa elewacyjna z gotowej mieszanki żywiczno-mineralnej na uprzednio przygotowanym podłożu-nałożenie na podłoże pirwszej warstwy farby gruntującej - cokół | m2 | 162.29 |  | 0
78 | STWiOR - budowlana | Wymiana stolarki drzwiowej na drzwi aluminiowe jednoskrzydłowe | m2 | 6.1 |  | 0
79 | STWiOR - budowlana | Docieplenie stropu poddasza - ułożenie ekranu z folii paroizolacyjnej | m2 | 506.72 |  | 0
80 | STWiOR - budowlana | Izolacje cieplne i przeciwdźwiękowe poziome z wełny mineralnej, jedna warstwa gr 10 cm | m2 | 506.72 |  | 0
81 | STWiOR - budowlana | j.w lecz następna warstwa gr 10 cm | m2 | 506.72 |  | 0
82 | STWiOR - budowlana | Ułożenieekranu zabezpieczającego z folii paroprzepuszczalnej -geomembrana | m2 | 506.72 |  | 0
83 | STWiOR - budowlana | Podłogi z płyt wiórowych na legarach | m2 | 506.72 |  | 0
84 | STWiOR - budowlana | Przygotowanie podłoża pod renowację starych dachów krytych papą termozmywalną DKD | m2 | 98.86 |  | 0
85 | STWiOR - budowlana | Rozbiórka murów ogniowych, okapów, kołnierzy, gzymsów itp. z blachy nie nadającej się do użytku - | m2 | 12.37 |  | 0
86 | STWiOR - budowlana | Krawędź dachu z płyt wiórowych OSB | m2 | 9.89 |  | 0
87 | STWiOR - budowlana | Krycie dachów papą termozgrzewalną DKD na podłożu betonowym | m2 | 98.86 |  | 0
88 | STWiOR - budowlana | Obróbki przy zastosowaniu papy termozgrzewalnej | m2 | 10.08 |  | 0
89 | STWiOR -budowlana | Montaż z gotowych elementów rynien dachowych półokrągłych o śr. 15 cm z blachy ocynkowanej | m | 49.48 |  | 0
90 | STWiOR - budowlana | Montaż koszy zlewowych | szt | 4 |  | 0
91 | STWiOR - budowlana | Montaż elementów prefabrykowanych z bl. ocynk. - pas nadrynnowy, styk dachu z elewacją | m3 | 25.8 |  | 0
92 | STWiOR - budowlana | Montaż z gotowych elementów rur spustowych o śr. 12,5 cm z blachy ocynkowanej | m2 | 12.8 |  | 0
93 | STWiOR - budowlana | Rozbiórka warstwy dociskowej z zapr. cem. gr 3 cm - taras | m3 | 1.5 |  | 0
94 | STWiOR - budowlana | Rozbiórka obróbek blacharskich - taras | m2 | 5.35 |  | 0
95 | STWiOR - budowlana | Usunięcie izolacji z papy na lepiku -dwie warstwy - taras | m2 | 50 |  | 0
96 | STWiOR - budowlana | Czyszczenie ręczne powierzchni płyty betonowej po usunięciu papy - taras | m2 | 50 |  | 0
97 | STWiOR - budowlana | Zmycie mechaniczne podłoża - taras | m2 | 50 |  | 0
98 | STWiOR - budowlana | Wykonanie warstwy spadkowej gr 5 mm taras | m2 | 50 |  | 0
99 | STWiOR - budowlana | Jw.. lecz dodatek za pogrubienie o 5 mm taras | m2 | 50 |  | 0
100 | STWiOR - budowlana | Obróbki blacharskie okapu z blachy powlekanej o szer. w rozwinięciu 20 cm | m2 | 4.27 |  | 0
101 | STWiOR - budowlana | Powleczenie obróbki blacharskiej żywicą epoksydową i posypanie piaskiem kwarcowym o uziarnieniu 0,1-0,4 mm - taras | m2 | 4.27 |  | 0
102 | STWiOR - budowlana | Izolacja podpłytkowa z elastycznego szlamu uszczelniającego - taras | m2 | 50 |  | 0
103 | STWiOR - budowlana | Jw.. Lecz cokolik - taras | m2. | 2.06 |  | 0
104 | STWiOR - budowlana | Wklejenie taśmy uszczelniającej | m | 20.24 |  | 0
105 | STWiOR - budowlana | Okładziny podłogowe z płytek mrozoodpornych | m2 | 50 |  | 0
106 | STWiOR - budowlana | Wypełnienie szczeliny dylatacyjnej elastyczną masą silikonową, jednoskładnikową | m | 20.64 |  | 0
107 | STWiOR - budowlana | Balustrady tarasowe ze stali nierdzewnej wypełnione szkłem hartowanym | m | 21.62 |  | 0
108 | STWiOR - budowlana | Montaż gotowych daszków na odciągach ze stali nierdzewnej - daszki nad wejściami | kpl | 5 |  | 0
109 | STWiOR - budowlana | j w. lecz daszku nad tarasem | m2 | 52.78 |  | 0
110 | STWiOR - budowlana | Malowanie dwukrotne ścian wewnętrznych w budynku przedszkola farbą lateksową | m2 | 1284.87 |  | 0
111 | STWiOR - budowlana | Malowanie dwukrotne farbami emulsyjnymi sufitów | m2 | 760.37 |  | 0
112 | STWiOR - budowlana | Obłożenie płytkami klinkierowymi stref wejćiowych do budynku-na całej wysokości | m2 | 111 |  | 0
112 | STWiOR - budowlana | Jw.. lecz cokołów | m2 | 45 |  | 0
112 | STWiOR - budowlana | Wymiana stolarki drzwiowej zewnętrznej na nowe o profilu aluminiowym | szt | 3 |  | 0
113 | STWiOR - budowlana | Opaska ze żwiru płukanego szer 50 cm wokół budynku | m2 | 45 |  | 0
113 | STWiOR - budowlana | Opinia ornitologiczna i skrzynki lęgowe dla ptaków
Razem netto
Podatek VAT
Razem brutto
Branża sanitarna
L.p. | ST | Opis | jm | ilość razem | cena jednostkowa [zł] | wartość [zł]
1 | 2 | 3 | 4 | 5 | 6 | 7
1 | STWiOR sanitarna | Rozebranie posadzek z oderwaniem listew | m2 | 67.1 |  | 0
2 | STWiOR sanitarna | Rozebranie płyt kanałowych przykrywających kanał | m2 | 103.14 |  | 0
3 | STWiOR sanitarna | Rury ze stali niestopowej ocynkowane galwanicznie od zewnątrz o połączeniach zaprasowanych d=15x1,2 mm(w kanale) | m | 32 |  | 0
4 | STWiOR sanitarna | Jw.. Lecz d=18x1,2mm (w kanale) | m | 39 |  | 0
5 | STWiOR sanitarna | Jw.. Lecz d=22x1,5mm (w kanale) | m | 15.60 |  | #VALUE!
6 | STWiOR sanitarna | Jw.. Lecz d=28x1,5mm | m | 92 |  | 0
7 | STWiOR sanitarna | Jw. Lecz d=35x1,5 mm | m | 71.8 |  | 0
8 | STWiOR sanitarna | Jw.. Lecz d=42x1,5 mm | m | 7 |  | 0
9 | STWiOR sanitarna | Przebicie otworów dla przewodów instalacyjnych o średnicy do 50 mm w ścianach murowanych o gr. 1/2 cegły łącznie z zamurowaniem otworu i obustronnym otynkowaniem | szt | 10 |  | 0
10 | STWiOR sanitarna | Tuleja ochronna z rur ze stali niestopowej d=22 dla rur d=15mm- robocizna w montażu rur | szt | 10 |  | 0
11 | STWiOR sanitarna | Przebicie otworów dla przewodów instalacyjnych o średnicy do 50 mm w ścianach murowanych o gr. 1cegły łącznie z zamurowaniem otworu i obustronnym otynkowaniem | szt | 2 |  | 0
12 | STWiOR sanitarna | Tuleja ochronna z rur ze stali niestopowej d=22 dla rur d=15mm- robocizna w montażu rur | szt | 2 |  | 0
13 | STWiOR sanitarna | Przebicie otworów dla przewodów instalacyjnych o średnicy 50 mm w ścianach gr. 1 1/2 cegły z zamurowaniem otworu i obustronnym otynkowaniem | szt | 6 |  | 0
14 | STWiOR sanitarna | Tuleja ochronna z rur ze stali niestopowej d=22 dla rur d=15mm- robocizna w montażu rur | szt | 6 |  | 0
15 | STWiOR sanitarna | Przebicie otworów dla przewodów instalacyjnych o średnicy do 50 mm w stropach żelbetowych o gr. do 20 cm i uzupełnienie otynkowania | szt | 42 |  | 0
16 | STWiOR sanitarna | Jw. lecz dodatek za każde 50 mm | szt | 42 |  | 0
17 | STWiOR sanitarna | Tuleja ochronna z rur ze stali niestopowej d=22 dla rur d=15mm- robocizna w montażu rur | szt | 42 |  | 0
18 | STWiOR sanitarna | Rury ze stali niestopowej ocynkowane galwanicznie od zewnątrz o połączeniach zaprasowanych d=15x1,2 mm | m | 268.4 |  | 0
19 | STWiOR sanitarna | Rury ze stali niestopowej ocynkowane od zewnątrz o połączeniach zaprasowanych d=18x1,2 mm | m | 8.4 |  | 0
20 | STWiOR sanitarna | Dwuzłączka przejściowa z S.C.-Contur stal niestopowa ocynkowana przyłącze zaprasowane gwint 15x1,2 mm | szt | 20 |  | 0
21 | STWiOR sanitarna | Dwuzłączka przejściowa z S.C.-Contur stal niestopowa ocynkowana przyłącze zaprasowane gwint 18x1,2 mm | szt | 20 |  | 0
22 | STWiOR sanitarna | Montaż ukladów regulacji bezpośredniego działania ciśnienia-regulator rożnicy ciśnień dn=15 mm, 5-25 kPa (do montażu na przewodzie powrotnym) | uklad | 20 |  | 0
23 | STWiOR sanitarna | Zawór odcinający z płynną nastawą wstępną dn=15 mm | szt | 20 |  | 0
24 | STWiOR sanitarna | Dwuzłączka przejściowa z S.C.-Contur stal niestopowa ocynkowana przyłącze zaprasowane gwint 40x11,2 mm | szt | 4 |  | 0
25 | STWiOR sanitarna | Zawór odcinający kulowy d=40 mm | szt | 2 |  | 0
26 | STWiOR sanitarna | Kompensator mieszkowy d=18 mm | szt | 6 |  | 0
27 | STWiOR sanitarna | Kompensator mieszkowy d=22 mm | szt | 12 |  | 0
28 | STWiOR sanitarna | Kompensator mieszkowy d=28 mm | szt | 12 |  | 0
29 | STWiOR sanitarna | Kompensator mieszkowy d=35 mm | m3 | 10 |  | 0
30 | STWiOR sanitarna | Płukanie instalacji CO | m | 534 |  | 0
31 | STWiOR sanitarna | Próby szczelności instalacji CO | m | 534 |  | 0
32 | STWiOR sanitarna | Grzejniki stalowe 1-płytowe o wys. 300-500 mm i dł. do 1600mm-grzejnik zaworowy o wym. 500x400 mm typu 11 (górna pokrywa, osłony boczne, zawór,kurek spustowy, zaślepka, odpowietrznik) | szt | 5 |  | 0
33 | STWiOR sanitarna | Grzejniki stalowe 1-płytowe o wys. 300-500 mm i dł. do 1600mm-grzejnik zaworowy o wym. 500x600 mm typu 11 (górna pokrywa, osłony boczne, zawór,kurek spustowy, zaślepka, odpowietrznik) | szt | 1 |  | 0
34 | STWiOR sanitarna | Grzejniki stalowe 1-płytowe o wys. 300-500 mm i dł. do 1600mm-grzejnik zaworowy o wym. 500x7200 mm typu 11 (górna pokrywa, osłony boczne, zawór,kurek spustowy, zaślepka, odpowietrznik) | szt | 7 |  | 0
35 | STWiOR sanitarna | Grzejniki stalowe 1-płytowe o wys. 300-500 mm i dł. do 1600mm-grzejnik zaworowy o wym. 500x800 mm typu 11 (górna pokrywa, osłony boczne, zawór,kurek spustowy, zaślepka, odpowietrznik) | szt | 1 |  | 0
36 | STWiOR sanitarna | Grzejniki stalowe 2-płytowe o wys. 300-500 mm i dł. do 1600mm-grzejnik zaworowy o wym. 500x600 mm typu 21 (górna pokrywa, osłony boczne, zawór,kurek spustowy, zaślepka, odpowietrznik) | szt | 1 |  | 0
37 | STWiOR sanitarna | Grzejniki stalowe 2-płytowe o wys. 300-500 mm i dł. do 1600mm-grzejnik zaworowy o wym. 500x720 mm typu 21 (górna pokrywa, osłony boczne, zawór,kurek spustowy, zaślepka, odpowietrznik) | szt | 3 |  | 0
38 | STWiOR sanitarna | Grzejniki stalowe 2-płytowe o wys. 300-500 mm i dł. do 1600mm-grzejnik zaworowy o wym. 500x920 mm typu 21 (górna pokrywa, osłony boczne, zawór,kurek spustowy, zaślepka, odpowietrznik) | szt | 2 |  | 0
39 | STWiOR sanitarna | Grzejniki stalowe 2-płytowe o wys. 500-600 mm i dł. do 1600mm-grzejnik zaworowy o wym. 500x920 mm typu 22 (górna pokrywa, osłony boczne, zawór,kurek spustowy, zaślepka, odpowietrznik) | szt | 1 |  | 0
40 | STWiOR sanitarna | Grzejniki stalowe 2-płytowe o wys. 300-500 mm i dł. do 1600mm-grzejnik zaworowy o wym. 500x720 mm typu 22 (górna pokrywa, osłony boczne, zawór,kurek spustowy, zaślepka, odpowietrznik) | szt | 5 |  | 0
41 | STWiOR sanitarna | Grzejniki stalowe 2-płytowe o wys. 300-500 mm i dł. do 1600mm-grzejnik zaworowy o wym. 500x800 mm typu 22 (górna pokrywa, osłony boczne, zawór,kurek spustowy, zaślepka, odpowietrznik) | szt | 2 |  | 0
42 | STWiOR sanitarna | Grzejniki stalowe 2-płytowe o wys. 300-500 mm i dł. do 1600mm-grzejnik zaworowy o wym. 500x1000 mm typu 22 (górna pokrywa, osłony boczne, zawór,kurek spustowy, zaślepka, odpowietrznik) | szt | 1 |  | 0
43 | STWiOR sanitarna | Grzejniki stalowe 3-płytowe o wys. 300-500 mm i dł. do 1600mm-grzejnik zaworowy o wym. 500x920 mm typu 33 (górna pokrywa, osłony boczne, zawór,kurek spustowy, zaślepka, odpowietrznik) | szt | 1 |  | 0
44 | STWiOR sanitarna | Grzejniki stalowe 3-płytowe o wys. 600-900 mm i dł. do 1600mm-grzejnik zaworowy o wym. 900x920 mm typu 22 (górna pokrywa, osłony boczne, zawór,kurek spustowy, zaślepka, odpowietrznik) | szt | 1 |  | 0
45 | STWiOR sanitarna | Grzejniki stalowe 2-płytowe o wys. 600-900 mm i dł. do 1600mm-grzejnik zaworowy o wym. 900x1320 mm typu 22 (górna pokrywa, osłony boczne, zawór,kurek spustowy, zaślepka, odpowietrznik) | szt | 1 |  | 0
46 | STWiOR sanitarna | Grzejniki stalowe 2-płytowe o wys. 600-900 mm i dł. do 1600mm-grzejnik zaworowy o wym. 600x600 mm typu 22 (górna pokrywa, osłony boczne, zawór,kurek spustowy, zaślepka, odpowietrznik) | szt. | 1 |  | 0
47 | STWiOR sanitarna | Grzejniki stalowe 2-płytowe o wys. 600-900 mm i dł. do 1600mm-grzejnik zaworowy o wym. 600x800 mm typu 22 (górna pokrywa, osłony boczne, zawór,kurek spustowy, zaślepka, odpowietrznik) | szt. | 2 |  | 0
48 | STWiOR sanitarna | Grzejniki stalowe 2-płytowe o wys. 600-900 mm i dł. do 1600mm-grzejnik zaworowy o wym. 600x1120 mm typu 22 (górna pokrywa, osłony boczne, zawór,kurek spustowy, zaślepka, odpowietrznik) | szt. | 2 |  | 0
49 | STWiOR sanitarna | Grzejniki stalowe 2-płytowe o wys. 600-900 mm i dł. do 1600mm-grzejnik zaworowy o wym. 600x1320 mm typu 22 (górna pokrywa, osłony boczne, zawór,kurek spustowy, zaślepka, odpowietrznik) | szt. | 1 |  | 0
50 | STWiOR sanitarna | Grzejniki stalowe 2-płytowe o wys. 300-500 mm i dł. do 1600mm-grzejnik zaworowy o wym. 300x720 mm typu 22 (górna pokrywa, osłony boczne, zawór,kurek spustowy, zaślepka, odpowietrznik) | szt. | 14 |  | 0
51 | STWiOR sanitarna | Grzejniki stalowe 2-płytowe o wys. 300-500 mm i dł. do 1600mm-grzejnik zaworowy o wym. 300x6000 mm typu 22 (górna pokrywa, osłony boczne, zawór,kurek spustowy, zaślepka, odpowietrznik) | szt. | 3 |  | 0
52 | STWiOR sanitarna | Grzejniki stalowe 2-płytowe o wys. 300-500 mm i dł. do 1600mm-grzejnik zaworowy o wym. 300x920 mm typu 22 (górna pokrywa, osłony boczne, zawór,kurek spustowy, zaślepka, odpowietrznik) | szt | 5 |  | 0
53 | STWiOR sanitarna | Grzejniki stalowe 2-płytowe o wys. 300-500 mm i dł. do 1600mm-grzejnik zaworowy o wym. 300x1000 mm typu 22 (górna pokrywa, osłony boczne, zawór,kurek spustowy, zaślepka, odpowietrznik) | szt | 2 |  | 0
54 | STWiOR sanitarna | Grzejniki stalowe 2-płytowe o wys. 300-500 mm i dł. do 1600mm-grzejnik zaworowy o wym. 300x1120 mm typu 22 (górna pokrywa, osłony boczne, zawór,kurek spustowy, zaślepka, odpowietrznik) | szt. | 4 |  | 0
55 | STWiOR sanitarna | Grzejniki stalowe 2-płytowe o wys. 300-500 mm i dł. do 1600mm-grzejnik zaworowy o wym. 300x1200 mm typu 22 (górna pokrywa, osłony boczne, zawór,kurek spustowy, zaślepka, odpowietrznik) | szt. | 1 |  | 0
56 | STWiOR sanitarna | Próby instalacji CO na gorąco z dokonaniem regulacji | szt. | 67 |  | 0
57 | STWiOR sanitarna | Rury przyłączowe o średnicy nominalnej 15 mm do grzejników płytowych | kpl | 67 |  | 0
58 | STWiOR sanitarna | Głowica termostatyczna + zabezpieczenie przed manipulacją | szt. | 67 |  | 0
59 | STWiOR sanitarna | Płukanie instalacji co- powtórne | m | 534 |  | 0
60 | STWiOR sanitarna | Otulina termomodernizacyjna o wsp. Przewodzenia ciepła 0,035W/mK gr 20mm na rury d=15 mm | m | 32 |  | 0
61 | STWiOR sanitarna | Jw. lecz na rury d=18 mm | m | 39 |  | 0
62 | STWiOR sanitarna | Jw. lecz na rury d=22 mm | m | 15.6 |  | 0
63 | STWiOR sanitarna | Jw. lecz na rury d=28 | m | 92 |  | 0
64 | STWiOR sanitarna | Jw. Lecz na rury d= 35mm | m | 71.8 |  | 0
65 | STWiOR sanitarna | Jw.. Lecz na rury d=42mm | m | 7 |  | 0
66 | STWiOR sanitarna | Posadzki z parkietu - materiał z odzysku | m2 | 67.1 |  | 0
67 | STWiOR sanitarna | Przekrycia kanałów płytami- materiał z demontażu | m2 | 103.14 |  | 0
Razem netto
Podatek VAT
Razem brutto
Branża elektryczna
Lp. | ST | Opis robót | Jm | Ilość | cena jednostkowa [zł] | wartość [zł]
1 | 2 | 3 | 4 | 5 | 6 | 7
ETAP I
Demontaże;
1 | STWiOR | Demontaż przewodów kabelkowych ze zdjęciem uchwytów | m | 1120
2 | STWiOR | Demontaż opraw oświetleniowych świetlówkowych z kloszem | szt. | 103
3 | STWiOR | Demontaż łącznika podtynkowego, natynkowego | szt. | 214
4 | STWiOR | Demontaż gniazd instalacyjnych wtykowych nieuszczelnionych podtynkowych, natynkowych | szt. | 76
5 | STWiOR | Demontaż tablic rozdzielczych | szt | 6
Roboty przygotowawcze;
6 | STWiOR | Przebijanie otworów śr. 60 mm w ścianach lub stropach | otw. | 20
7 | STWiOR | Wykucie bruzd dla rur RS47 | m | 749
8 | STWiOR | Rury winidurowe o śr 75 mm układane p.t. w gotowych bruzdach | m | 100
9 | STWiOR | Wykon.tynku zwyk.kat.III z zaprawy cem.-wap. w miejscach po zamurowanych przebiciach o pow. 1 miejsca do 0.10 m2 na stropach | szt. | 4
10 | STWiOR | Wywiezienie gruzu w ustalone miejsce odbioru własnym transportem ze wszystkimi opłatami i kosztami utylizacji | m3 | 1.05
Trasy kablowe;
11 | STWiOR | Zaprawianie bruzd o szerokości do 50 mm | m | 749
12 | STWiOR | Tynki wewn.zwykłe kat. III wykonyw.ręcznie na ścianach i słupach bez osiatkowania | m2 | 112.35
13 | STWiOR | Listwa zasilająca 19" 9x230 V AC R912023 | szt | 2
Tablice;
14 | STWiOR | Wykucie wnęk w ścianach z cegły na zaprawie wapiennej i cementowo-wapiennej z ich otynkowaniem | m3 | 0.44
15 | STWiOR | Szafka IT RACK 19' 12U 600mm | szt. | 1
16 | STWiOR | Rozdzielnica modułowa 4x20 podtynkowa IP30 RP-80 Z | szt. | 1
17 | STWiOR | Rozdzielnica modułowa 6x20 podtynkowa IP30 RP-120, głęboka, biała | szt. | 1
18 | STWiOR | Rozdzielnica modułowa 3x12 podtynkowa IP30 RP-36 Z, głęboka | szt. | 4
19 | STWiOR | Uzupełnienie tynków zwyk.wewn.kat.III z zaprawy cem.-wap. o powierzchni do 0.5 m2 na podłożach z cegły,pustaków ceram.,betonu na ścianach | szt. | 7
20 | STWiOR | Przyklejanie tabliczek opisowych | szt. | 45
Instalacja oświetleniowa;
21 | STWiOR | Przewody kabelkowe układane p.t. w gotowych bruzdach - YDYp 3x1,5 | m | 1080
22 | STWiOR | Przewody kabelkowe układane p.t. w gotowych bruzdach YDYp 3x2,5 | m | 2000
23 | STWiOR | Przewody kabelkowe układane p.t. w gotowych bruzdach YDYp 4x1,5 | m | 1250
24 | STWiOR | Przewody kabelkowe układane w gotowych korytkach i na drabinkach YDY 5x4 | m | 100
25 | STWiOR | Przewody kabelkowe układane p.t. w gotowych bruzdach NKGS 3x2,5 | m | 70
26 | STWiOR | Przewody kabelkowe układane p.t. w gotowych bruzdach YKYżo 5x35 | m | 10
27 | STWiOR | Przewody kabelkowe układane p.t. w gotowych bruzdach YKYżo 5x2,5 | m | 70
28 | STWiOR | Przewody kabelkowe układane p.t. w gotowych bruzdach YKYżo 4x70 | m | 40
29 | STWiOR | Przewody kabelkowe układane p.t. w gotowych bruzdach YKYżo 5x6 | m | 104
30 | STWiOR | Przewody kabelkowe układane p.t. w gotowych bruzdach YKSLYp 3x1,5 | m | 70
31 | STWiOR | Przewody kabelkowe układane p.t. w gotowych bruzdach - LgYżo 6mm2 | m | 20
32 | STWiOR | Przewody kabelkowe układane p.t. w gotowych bruzdach - LgYżo 4mm2 | m | 50
33 | STWiOR | Przewody kabelkowe układane p.t. w gotowych bruzdach - LgY 4mm2 | m | 50
34 | STWiOR | Przewody kabelkowe układane p.t. w gotowych bruzdach LgY 25mm2 | m | 10
35 | STWiOR | Przewody kabelkowe układane p.t. w gotowych bruzdach LgY 16mm2 | m | 70
36 | STWiOR | Przewody kabelkowe układane p.t. w gotowych bruzdach - LgY 2,5mm2 | m | 50
37 | STWiOR | Przewody kabelkowe układane w gotowych korytkach i na drabinkach Przewód FTP cat. 5e 2x4x0,23 | m | 150
38 | STWiOR | Przełącznik Ethernet TL-SG2424P | szt. | 1
39 | STWiOR | Zasilacz UPS 1,5kVA/230V SMC1500I-2U | szt. | 1
Oprawy;
40 | STWiOR | Przygotowanie podłoża pod osprzęt instalacyjny | szt. | 107
41 | STWiOR | Puszki instalacyjne podtynkowe pojedyncze o śr.do 60 mm | szt. | 107
42 | STWiOR | Oprawa ES-SYSTEM 4341401 MODERNA 2 N 600 LED 830 4000lm CLEAR 33W IP20 RAL9016 DRV (33.0 W; 1xLED) | kpl. | 1
43 | STWiOR | Oprawa ESSYSTEM 2534420 COSMO LED 1287.LED830 3300lm CLEAR 27W DRV (27.0 W; 1xLED) | kpl. | 3
44 | STWiOR | Oprawa ES-SYSTEM 3776001 3776001 AMARO 320 LED 830 3100lm OPAL 43W IP44 RAL9016 DRV (43.0 W; 1xLED) | kpl. | 12
45 | STWiOR | Oprawa ES-SYSTEM 3777001 3777001 AMARO 320 LED 830 3100lm OPAL 43W IP44 RAL9016 DRV MW (43.0 W; 1xLED) | kpl. | 16
46 | STWiOR | Oprawa ESSYSTEM 4844201 MODERNA 2 N 600 600.LED 830 4000lm CLEAR 35W RAL9016 DRV (31.0 W; 1xLED) | kpl. | 24
47 | STWiOR | Oprawa ESSYSTEM 4844601 MODERNA 2 N 1200 300.LED 830 5300lm CLEAR 47W IP20 RAL9016 DRV (42.0 W; 1xLED) | kpl. | 16
48 | STWiOR | Oprawa ES-SYSTEM S.A. 5695511 PALETA LED 307 (19.0 W; 1xLED) | kpl. | 5
49 | STWiOR | Oprawa ES-SYSTEM S.A. 5695611 PALETA LED 307 (29.0 W; 1xLED) | kpl. | 6
50 | STWiOR | Oprawa ESSYSTEM 2537000 COSMO LED 1587.LED 830 9800lm CLEAR 79W DRV (79.0 W; 1xLED) | kpl. | 9
51 | STWiOR | Oprawa LENA LIGHTING S. A. 180170 VECTOR LED 32W 4000K PRM 1258mm (34.0 W; 1xLED 32W) - oprawy z demontażu | kpl. | 12
52 | STWiOR | Oprawa PHILIPS BVP115 1xLED8/740 WB (11.0 W; 1xLED8/740/-) | kpl. | 5
53 | STWiOR | Oprawa PHILIPS BVP117 1xLED41/740 WB (54.0 W; 1xLED41/740/-) | kpl. | 3
Gniazda 230V;
54 | STWiOR | Przygotowanie podłoża pod osprzęt instalacyjny | szt. | 169
55 | STWiOR | Puszki instalacyjne podtynkowe pojedyncze o śr.do 60 mm | szt. | 169
56 | STWiOR | Ramka pojedyncza, biała | szt. | 63
57 | STWiOR | Ramka podwójna, biała | szt. | 96
58 | STWiOR | Wylaczniki mocy, B-Char, 6A, 1bg CLS6-B6 | szt. | 52
59 | STWiOR | Wylaczniki mocy, C-Char, 16A, 3bg CLS6-B16/3 | szt. | 4
60 | STWiOR | Podstawa wkładki cylindrycznej 22x58mm, 3P, 125A, 690V AC | szt. | 1
61 | STWiOR | Wkładka cylindryczna 22 x 58 80A GG 500V AC | szt. | 3
62 | STWiOR | Ogranicznik przepięć C 3P+N 20kA SPCT2-280-3+NPE | szt. | 1
63 | STWiOR | Rozłącznik bezpiecznikowy 3P 25A Z-SLS/CEK25/3 D02 400V | szt. | 7
64 | STWiOR | Rozłącznik bezpiecznikowy 3P 63A D02 400V Z-SLS/CEK63/3 | szt. | 1
65 | STWiOR | Rozłącznik bezpiecznikowy 3P 16A D02 400V Z-SLS/CEK16/3 | szt. | 1
66 | STWiOR | Wylaczniki mocy, B-Char, 2A, 3bg CLS6-B2/3 | szt. | 1
67 | STWiOR | Lampka modułowa czerwona 110-240V AC/DC Z-EL/R230 | szt. | 3
68 | STWiOR | Wyłącznik nadprądowy 1P B 16A 6kA AC CLS6-B16 | szt. | 3
69 | STWiOR | Wylaczniki mocy, B-Char, 10A, 1bg CLS6-B10 | szt. | 1
70 | STWiOR | Wylaczniki nadprądowy 1P B 10A 15kA FAZ-B10/1 | szt. | 3
71 | STWiOR | Wylaczniki mocy, x160 3P 25kA 160A HHA160H | szt. | 1
72 | STWiOR | Kompletne gniazdo RJ45 cat 5e. Wkład RJ45 + pokrywa | szt. | 11
73 | STWiOR | Przełącznik faz PF-431 | szt. | 1
74 | STWiOR | Gniazdo 1-fazowe 230V 16A podwójne z PE | szt. | 36
75 | STWiOR | Gniazdo 1-fazowe 230V 16A z klapką IP44 | szt. | 32
76 | STWiOR | Gniazdo 3-fazowe 400V 16A IP44 PCE 115-6 | szt. | 8
77 | STWiOR | Dzwonek 230V 50Hz z regulacją głośności DNS-972/N-BIA | szt. | 7
78 | STWiOR | Łącznik pojedynczy. Mechanizm + klawisz. Kolor biały | szt. | 17
79 | STWiOR | Łącznik podwójny. Mechanizm + klawisz. Kolor biały | szt. | 8
80 | STWiOR | Łącznik krzyżowy. Mechanizm + klawisz. Kolor biały | szt. | 1
81 | STWiOR | Łącznik schodowy pojedynczy. Mechanizm + klawisz. Kolor biały | szt. | 8
82 | STWiOR | Łącznik schodowy podwójny. Mechanizm + klawisz. Kolor biały | szt. | 14
83 | STWiOR | Łącznik dzwonkowy pojedynczy. Mechanizm + klawisz. Kolor biały | szt. | 7
84 | STWiOR | Podłączenie przewodów pojedynczych o przekroju żyły do 2.5 mm2 pod zaciski lub bolce | szt.żył | 402
Pomiary;
85 | STWiOR | Sprawdzenie i pomiar 3-fazowego obwodu elektrycznego niskiego napięcia | pomiar | 2
86 | STWiOR | Sprawdzenie i pomiar 1-fazowego obwodu elektrycznego niskiego napięcia | pomiar | 2
87 | STWiOR | Pomiar natężenia oświetlenia wnętrz na wyznaczonych punktach pomiarowych płaszczyzny roboczej - pomiar pierwszy | punkt | 2
88 | STWiOR | Pomiar natężenia oświetlenia wnętrz na wyznaczonych punktach pomiarowych płaszczyzny roboczej - każdy następny pomiar w pomieszczeniu | punkt | 4
89 | STWiOR | Pomiar natężenia oświetlenia wnętrz na wyznaczonych punktach pomiarowych płaszczyzny roboczej - pomiar pierwszy | punkt | 2
90 | STWiOR | Pomiar natężenia oświetlenia wnętrz na wyznaczonych punktach pomiarowych płaszczyzny roboczej - każdy następny pomiar w pomieszczeniu | punkt | 4
Przyłącze (KOD CPV-45315300-1);
91 | STWiOR | Ręczne kopanie rowów dla kabli | m3 | 6.4
92 | STWiOR | Nasypanie warstwy piasku grubości 0.1 m na dno rowu kablowego o szer.do 0. 4 m | m | 6.4
93 | STWiOR | Ręczne zasypywanie rowów dla kabli | m3 | 6.4
94 | STWiOR | Ręczne układanie kabli wielożyłowych na nap. znamionowe poniżej 110 kV w rowach kablowych - YKYzo4x70 | m | 20
Badania pomontażowe (KOD CPV-45315300-1);
95 | STWiOR | Sprawdzenie i pomiar obwodu elektrycznego 1-fazowego niskiego napięcia | kpl | 1
96 | STWiOR | Sprawdzenie i pomiar 3-fazowego obwodu elektrycznego niskiego napięcia | kpl | 1
97 | STWiOR | Pomiary skuteczności zerowania - pierwszy pomiar | kpl | 1
98 | STWiOR | Sprawdzenie samoczynnego wyłączania zasilania - pierwsza próba działania wyłącznika różnicowo-prądowego | kpl | 1
99 | STWiOR | Badanie linii kablowej N.N.- kabel 3-żyłowy | kpl | 1
100 | STWiOR | Badanie linii kablowej N.N.- kabel 5-żyłowy | kpl | 1
Roboty rozbiórkowe (KOD CPV-45111300-1);
101 | STWiOR | Ręczne rozebranie nawierzchni z kostki kamiennej nieregularnej na podsypce piaskowej | m2 | 3
Chodniki (KOD CPV-45233222-1);
102 | STWiOR | Koryta wykonywane ręcznie gł. 30 cm | m2 | 3
103 | STWiOR | Profilowanie i zagęszczanie podłoża wykonywane ręcznie pod warstwy konstrukcyjne nawierzchni | m2 | 3
104 | STWiOR | Podbudowa z gruntu stabilizowanego cementem - grub.podbudowy po zagęszczeniu 15 cm - Ulepszone podłoże z piasku stabilizowanego cementem Rm=2,5MPa | m2 | 3
105 | STWiOR | Chodniki z płyt betonowych na posypce piaskowej, spoiny wypełnione piaskiem - Płyty betonowe 90/90/8cm; koloru białego lub granit biały | m2 | 3
ETAP II
Demontaże;
106 | STWiOR | Demontaż przewodów kabelkowych ze zdjęciem uchwytów | m | 940
107 | STWiOR | Demontaż opraw oświetleniowych świetlówkowych z kloszem | szt. | 72
108 | STWiOR | Demontaż łącznika podtynkowego, natynkowego | szt. | 18
109 | STWiOR | Demontaż gniazd instalacyjnych wtykowych nieuszczelnionych podtynkowych, natynkowych | szt. | 45
110 | STWiOR | Demontaż tablic rozdzielczych | szt | 2
Roboty przygotowawcze;
111 | STWiOR | Przebijanie otworów śr. 60 mm w ścianach lub stropach | otw. | 12
112 | STWiOR | Wykucie bruzd dla rur RS47 | m | 426
113 | STWiOR | Rury winidurowe o śr 75 mm układane p.t. w gotowych bruzdach | m | 50
114 | STWiOR | Wykon.tynku zwyk.kat.III z zaprawy cem.-wap. w miejscach po zamurowanych przebiciach o pow. 1 miejsca do 0.10 m2 na stropach | szt. | 4
115 | STWiOR | Wywiezienie gruzu w ustalone miejsce odbioru własnym transportem ze wszystkimi opłatami i kosztami utylizacji | m3 | 0.95
Trasy kablowe;
116 | STWiOR | Zaprawianie bruzd o szerokości do 50 mm | m | 1325
117 | STWiOR | Tynki wewn.zwykłe kat. III wykonyw.ręcznie na ścianach i słupach bez osiatkowania | m2 | 198.75
118 | STWiOR | Listwa zasilająca 19" 9x230 V AC R912023 | szt | 2
Instalacja oświetleniowa;
119 | STWiOR | Przewody kabelkowe układane p.t. w gotowych bruzdach - YDYp 3x1,5 | m | 620
120 | STWiOR | Przewody kabelkowe układane p.t. w gotowych bruzdach YDYp 3x2,5 | m | 650
121 | STWiOR | Przewody kabelkowe układane p.t. w gotowych bruzdach YDYp 4x1,5 | m | 450
122 | STWiOR | Przewody kabelkowe układane w gotowych korytkach i na drabinkach YDY 5x4 | m | 45
123 | STWiOR | Przewody kabelkowe układane p.t. w gotowych bruzdach NKGS 3x2,5 | m | 30
124 | STWiOR | Przewody kabelkowe układane p.t. w gotowych bruzdach YKYżo 5x2,5 | m | 30
125 | STWiOR | Przewody kabelkowe układane p.t. w gotowych bruzdach YKYżo 5x6 | m | 50
126 | STWiOR | Przewody kabelkowe układane p.t. w gotowych bruzdach YKSLYp 3x1,5 | m | 30
127 | STWiOR | Przewody kabelkowe układane p.t. w gotowych bruzdach LgY 16mm2 | m | 30
128 | STWiOR | Przewody kabelkowe układane w gotowych korytkach i na drabinkach Przewód FTP cat. 5e 2x4x0,23 | m | 50
Oprawy;
129 | STWiOR | Przygotowanie podłoża pod osprzęt instalacyjny | szt. | 72
130 | STWiOR | Puszki instalacyjne podtynkowe pojedyncze o śr.do 60 mm | szt. | 72
131 | STWiOR | Oprawa ESSYSTEM 4844601 MODERNA 2 N 1200 300.LED 830 5300lm CLEAR 47W IP20 RAL9016 DRV (42.0 W; 1xLED) | kpl. | 14
132 | STWiOR | Oprawa ES-SYSTEM S.A. 5695611 PALETA LED 307 (29.0 W; 1xLED) | kpl. | 2
133 | STWiOR | Oprawa ES-SYSTEM 3776001 3776001 AMARO 320 LED 830 3100lm OPAL 43W IP44 RAL9016 DRV (43.0 W; 1xLED) | kpl. | 24
134 | STWiOR | Oprawa ES-SYSTEM 3777001 3777001 AMARO 320 LED 830 3100lm OPAL 43W IP44 RAL9016 DRV MW (43.0 W; 1xLED) | kpl. | 7
135 | STWiOR | Oprawa ES-SYSTEM S.A. 5695511 PALETA LED 307 (19.0 W; 1xLED) | kpl. | 10
136 | STWiOR | Oprawa ESSYSTEM 2537000 COSMO LED 1587.LED 830 9800lm CLEAR 79W DRV (79.0 W; 1xLED) | kpl. | 4
137 | STWiOR | Oprawa LENA LIGHTING S. A. 180170 VECTOR LED 32W 4000K PRM 1258mm (34.0 W; 1xLED 32W) - oprawy z demontażu | kpl. | 8
138 | STWiOR | Oprawa PHILIPS BVP115 1xLED8/740 WB (11.0 W; 1xLED8/740/-) | kpl. | 1
Gniazda 230V;
139 | STWiOR | Przygotowanie podłoża pod osprzęt instalacyjny | szt. | 62
140 | STWiOR | Puszki instalacyjne podtynkowe pojedyncze o śr.do 60 mm | szt. | 62
141 | STWiOR | Ramka pojedyncza, biała | szt. | 15
142 | STWiOR | Ramka podwójna, biała | szt. | 24
143 | STWiOR | Kompletne gniazdo RJ45 cat 5e. Wkład RJ45 + pokrywa | szt. | 4
144 | STWiOR | Gniazdo 1-fazowe 230V 16A podwójne z PE | szt. | 30
145 | STWiOR | Gniazdo 1-fazowe 230V 16A z klapką IP44 | szt. | 5
146 | STWiOR | Łącznik podwójny. Mechanizm + klawisz. Kolor biały | szt. | 10
147 | STWiOR | Łącznik schodowy pojedynczy. Mechanizm + klawisz. Kolor biały | szt. | 6
148 | STWiOR | Łącznik schodowy podwójny. Mechanizm + klawisz. Kolor biały | szt. | 7
149 | STWiOR | Podłączenie przewodów pojedynczych o przekroju żyły do 2.5 mm2 pod zaciski lub bolce | szt.żył | 126
Pomiary;
150 | STWiOR | Sprawdzenie i pomiar 3-fazowego obwodu elektrycznego niskiego napięcia | pomiar | 1
151 | STWiOR | Sprawdzenie i pomiar 1-fazowego obwodu elektrycznego niskiego napięcia | pomiar | 1
152 | STWiOR | Pomiar natężenia oświetlenia wnętrz na wyznaczonych punktach pomiarowych płaszczyzny roboczej - pomiar pierwszy | punkt | 1
153 | STWiOR | Pomiar natężenia oświetlenia wnętrz na wyznaczonych punktach pomiarowych płaszczyzny roboczej - każdy następny pomiar w pomieszczeniu | punkt | 2
154 | STWiOR | Pomiar natężenia oświetlenia wnętrz na wyznaczonych punktach pomiarowych płaszczyzny roboczej - pomiar pierwszy | punkt | 1
155 | STWiOR | Pomiar natężenia oświetlenia wnętrz na wyznaczonych punktach pomiarowych płaszczyzny roboczej - każdy następny pomiar w pomieszczeniu | punkt | 2
ETAP III
Demontaże;
156 | STWiOR | Demontaż przewodów kabelkowych ze zdjęciem uchwytów | m | 150
157 | STWiOR | Demontaż gniazd instalacyjnych wtykowych nieuszczelnionych podtynkowych, natynkowych | szt. | 3
Roboty przygotowawcze;
158 | STWiOR | Przebijanie otworów śr. 60 mm w ścianach lub stropach | otw. | 4
159 | STWiOR | Wykucie bruzd dla rur RS47 | m | 150
160 | STWiOR | Wykon.tynku zwyk.kat.III z zaprawy cem.-wap. w miejscach po zamurowanych przebiciach o pow. 1 miejsca do 0.10 m2 na stropach | szt. | 2
161 | STWiOR | Wywiezienie gruzu w ustalone miejsce odbioru własnym transportem ze wszystkimi opłatami i kosztami utylizacji | m3 | 0.45
Trasy kablowe;
162 | STWiOR | Zaprawianie bruzd o szerokości do 50 mm | m | 150
163 | STWiOR | Tynki wewn.zwykłe kat. III wykonyw.ręcznie na ścianach i słupach bez osiatkowania | m2 | 22.5
164 | STWiOR | Dwukrotne malowanie tynków wewnętrznych ścian i sufitów farbą emulsyjną z przygotowaniem powierzchni | m2 | 22.5
Instalacja oświetleniowa;
165 | STWiOR | Przewody kabelkowe układane p.t. w gotowych bruzdach - YDYp 3x1,5 | m | 100
166 | STWiOR | Przewody kabelkowe układane p.t. w gotowych bruzdach YDYp 3x2,5 | m | 50
Gniazda 230V;
167 | STWiOR | Przygotowanie podłoża pod osprzęt instalacyjny | szt. | 3
168 | STWiOR | Puszki instalacyjne podtynkowe pojedyncze o śr.do 60 mm | szt. | 3
169 | STWiOR | Ramka pojedyncza, biała | szt. | 3
170 | STWiOR | Gniazdo 1-fazowe 230V 16A podwójne z PE | szt. | 3
171 | STWiOR | Podłączenie przewodów pojedynczych o przekroju żyły do 2.5 mm2 pod zaciski lub bolce | szt.żył | 6
Pomiary;
172 | STWiOR | Sprawdzenie i pomiar 3-fazowego obwodu elektrycznego niskiego napięcia | pomiar | 1
173 | STWiOR | Sprawdzenie i pomiar 1-fazowego obwodu elektrycznego niskiego napięcia | pomiar | 1
Razem netto
Podatek VAT
Razem brutto