## Arkusz1
zał. nr 2.2 do siwz nr WIM.271.1.13.2020 zał. nr 2 do umowy WIM/….…/2021 z dnia …..
ZAKRES RZECZOWO FINANSOWY-zmiana 2
Budowa układu dróg rowerowych w celu umożliwienia dojazdu do węzła przesiadkowego przy ul. Dworcowej/Barlickiego w Świnoujściu
Część nr I: „Budowa drogi rowerowej wzdłuż ul. Jachtowej w Świnoujściu od ul. Wybrzeże Władysława IV do bramy Parku Zdrojowego”
L.p. | ST | Opis | jm | ilość razem | cena jednostkowa [zł] | wartość [zł]
1 | 2 | 3 | 4 | 5 | 6 | 7
1 | STWiOR - drogowa | Obsługa geodezyjna | ryczałt | 1 |  | 0
2 | STWiOR - drogowa | Usunięcie karczu o średnicy 60 cm | szt | 1 |  | 0
3 | STWiOR - drogowa | Usunięcie karczu o średnicy 70 cm | szt | 1 |  | 0
4 | STWiOR - drogowa | Usunięcie karczu o średnicy 80 cm | szt | 1 |  | 0
5 | STWiOR - drogowa | Usunięcie karczu o średnicy 200 cm | szt | 1 |  | 0
6 | STWiOR - drogowa | Usunięcie nieczynnego, starego, betonowego słupa energetycznego, wywiezienie poza teren budowy, utylizacja | szt | 1 |  | 0
7 | STWiOR - drogowa | Regulacja wysokościowa zaworu | szt | 4 |  | 0
8 | STWiOR - drogowa | Regulacja wysokościowa studni | szt | 1 |  | 0
9 | STWiOR - drogowa | Usunięcie warstwy ziemi urodzajnej o grubości do 15cm wraz z transportem | m2 | 3502.8173 |  | 0
10 | STWiOR - drogowa | Rozebranie filarów, kolumn wykonanych z cegieł na zaprawie cementowej - ogrodzenie z przęsłami drewanianymi. Działka nr 122/2, wywiezienie gruzu/odpadów poza teren budowy, opłaty utylizacyjne | m3 | 13.75 |  | 0
11 | STWiOR - drogowa | Rozebranie murów i słupów wolnostojących z cegły o wysokości do 9,0m na zaprawie cementowej powyżej poziomu terenu, wywiezienie gruzu/odpadów poza teren budowy, opłaty utylizacyjne | m3 | 23 |  | 0
12 | STWiOR - drogowa | Rozebranie przęseł ogrodzeniowych i bram wjazdowych drewnianych do ponownego montażu, wywiezienie gruzu/odpadów poza teren budowy, opłaty utylizacyjne | m | 60 |  | 0
13 | STWiOR - drogowa | Rozebranie ław z betonu poniżej poziomu terenu na działce 122/2, wywiezienie gruzu/odpadów poza teren budowy, opłaty utylizacyjne | m3 | 24 |  | 0
14 | STWiOR - drogowa | Rozebranie ogrodzenia z siatki i słupków stalowych na działce 120, wywiezienie gruzu/odpadów poza teren budowy, opłaty utylizacyjne | m | 105 |  | 0
15 | STWiOR - drogowa | Rozebranie ogrodzenia z siatki i słupków stalowych na działce 120, wywiezienie gruzu/odpadów poza teren budowy, opłaty utylizacyjne | m | 105 |  | 0
16 | STWiOR - drogowa | Rozebranie ław z betonu pod ogrodzeniem na działce 120, wywiezienie gruzu/odpadów poza teren budowy, opłaty utylizacyjne | m3 | 17 |  | 0
17 | STWiOR - drogowa | Rozebranie bramy z siatki na ramach z kształtowników stalowych ze słupkami z rur lub kształtowników stalowych, wywiezienie gruzu/odpadów poza teren budowy, opłaty utylizacyjne | m2 | 9 |  | 0
18 | STWiOR - drogowa | Rozebranie ogrodzenia z siatki i słupków stalowych na działce 155, wywiezienie gruzu/odpadów poza teren budowy, opłaty utylizacyjne | m | 68 |  | 0
19 | STWiOR - drogowa | Rozebranie słupów betonowych ogrodzenia o wymiarze boku do 30cm. Działka nr 151, wywiezienie gruzu/odpadów poza teren budowy, opłaty utylizacyjne | m3 | 13 |  | 0
20 | STWiOR - drogowa | Rozebranie ogrodzenia z siatki działce 151, wywiezienie gruzu/odpadów poza teren budowy, opłaty utylizacyjne | m | 266 |  | 0
21 | STWiOR - drogowa | Rozebranie wjazdów z kostki betonowej i kostki kamiennej na podsypce cementowo-piaskowej, wywiezienie gruzu/odpadów poza teren budowy, opłaty utylizacyjne | m2 | 238 |  | 0
22 | STWiOR - drogowa | Rozebranie mechaniczne podbudowy wjazdów z kostki betonowej i kostki kamiennej z kruszywa kamiennego o grubości 15cm | m2 | 238 |  | 0
23 | STWiOR - drogowa | Rozebranie krawężników betonowych na wjazdach 15x30 cm na podsypce cementowo-piaskowej, wywiezienie gruzu/odpadów poza teren budowy, opłaty utylizacyjne | m | 129 |  | 0
24 | STWiOR - drogowa | Rozebranie wjazdu o nawierzchni betonowej grubości 12cm, wywiezienie gruzu/odpadów poza teren budowy, opłaty utylizacyjne | m2 | 22 |  | 0
25 | STWiOR - drogowa | Rozebranie podbudowy pod nawierzchniami betonowymi z kruszywa kamiennego o grubości 15cm, wywiezienie gruzu/odpadów poza teren budowy, opłaty utylizacyjne | m2 | 399 |  | 0
26 | STWiOR - drogowa | Rozebranie nawierzchni z mieszanek mineralno-bitumicznych o grubości 6cm, wywiezienie gruzu/odpadów poza teren budowy, opłaty utylizacyjne | m2 | 98 |  | 0
27 | STWiOR - drogowa | Rozebranie podbudowy z kruszywa kamiennego pod jezdniami asfaltowymi grubości 15cm, wywiezienie gruzu/odpadów poza teren budowy, opłaty utylizacyjne | m2 | 98 |  | 0
28 | STWiOR - drogowa | Rozebranie nawierzchni z kostki kamiennej rzędowej o wysokości 16 i 10 cm na podsypce cementowo-piaskowej. Odcinek drogi 0+610 do 0+618, odcinek pieszo-jezdni przy Bramie Fortecznej, odcinek przed wjazdem na dzialkę 2, deptak na końcu opracowania, wywiezienie materiału na magazyn Urzędu Miasta | m2 | 447 |  | 0
29 | STWiOR - drogowa | Rozebranie podbudowy z kruszywa kamiennego pod jezdniami z kostki kamiennej grubości 20cm, wywiezienie gruzu/odpadów poza teren budowy, opłaty utylizacyjne | m2 | 500 |  | 0
30 | STWiOR - drogowa | Rozebranie krawężników kamiennych o wymiarach 15x25cm, na podsypce cementowo-piaskowej, przy jezdniach z kostki kamiennej, transport materiału na odl. 5 km | m | 80 |  | 0
31 | STWiOR - drogowa | Rozebranie krawężników betonowych 15x30 cm na podsypce cementowo-piaskowej w ul. Rogozińskiego, wywiezienie gruzu/odpadów poza teren budowy, opłaty utylizacyjne | m | 24 |  | 0
32 | STWiOR - drogowa | Rozebranie ław z betonu pod krawężniki, wywiezienie gruzu/odpadów poza teren budowy, opłaty utylizacyjne | m3 | 72.7 |  | 0
33 | STWiOR - drogowa | Wywiezienie kostki granitowej i krawężnków granitowyvh z rozbiorki na miejsce wskazane przez inwestora (materiał inwestora) na odległość do 5km | m3 | 14 |  | 0
34 | STWiOR - drogowa | Wykonanie koryta na całej szerokości chodników i opaski w gruncie kat. I-IV głębokości 20 cm, wywiezienie gruzu/odpadów poza teren budowy, opłaty utylizacyjne | m2 | 2904 |  | 0
35 | STWiOR - drogowa | Wykonanie koryta na całej szerokości ścieżki rowerowej w gruncie kat. I-IV głębokości 20 cm, wywiezienie gruzu/odpadów poza teren budowy, opłaty utylizacyjne | m2 | 3248 |  | 0
36 | STWiOR - drogowa | Wykonanie koryta na całej szerokości ścieżki rowerowej w gruncie kat. I-IV o głębokości 24 cm, wywiezienie gruzu/odpadów poza teren budowy, opłaty utylizacyjne | m2 | 200 |  | 0
37 | STWiOR - drogowa | Wykonanie koryta na całej szerokości przekładanej jezdni ul Jachtowej w gruncie kat. I-IV głębokości 30 cm. Odcinek 0+610 do 0+820, wywiezienie gruzu/odpadów poza teren budowy, opłaty utylizacyjne | m2 | 1190 |  | 0
38 | STWiOR - drogowa | Wykonanie koryta na całej szerokości wjazdów na odcinku 0+000 do 1+285.26 w gruncie kat. I-IV głębokości 30 cm, wywiezienie gruzu/odpadów poza teren budowy, opłaty utylizacyjne | m2 | 508 |  | 0
39 | STWiOR - drogowa | Profilowanie i zagęszczanie podłoża pod warstwy konstrukcyjne nawierzchni w gruncie kategorii I-II. | m2 | 7301 |  | 0
40 | STWiOR - drogowa | Formowanie i zagęszczanie nasypów z gruntu kategorii III-IV o wysokości do 3m | m3 | 2020 |  | 0
41 | STWiOR - drogowa | Wykopy oraz przekopy w gruncie kategorii III wykonywane na odkład, koszty transportu | m3 | 478 |  | 0
42 | STWiOR - drogowa | Podbudowy z gruntu stabilizowanego cementem o grubości po zagęszczeniu 10cm wykonywane mieszarkami doczepnymi 2,5 MPa | m2 | 1869 |  | 0
43 | STWiOR - drogowa | Podbudowa z kruszywa łamanego - warstwa dolna o grubości po zagęszczeniu 20 cm | m2 | 3667 |  | 0
44 | STWiOR - drogowa | Podbudowa z kruszywa łamanego - warstwa o grubości po zagęszczeniu 25 cm | m2 | 1208 |  | 0
45 | STWiOR - drogowa | Opaska oddzielająca chodnik od ścieżki rowerowej z kostki kamiennej 9x9x9 cm na podsypce cementowo-piaskowej grubości 50 mm z wypełnieniem spoin zaprawą cementową. Materiał Inwestora | m2 | 250 |  | 0
46 | STWiOR - drogowa | Nawierzchnie z kostki kamiennej 9/11. (materiał Inwestora) z odzysku - przełożenie. | m2 | 283 |  | 0
47 | STWiOR - drogowa | Nawierzchnie z kostki kamiennej (materiał Inwestora) z odzysku. Wjazd do "Fortu Anioła" i ciąg pieszo-jezdny na podsypce cementowo-piaskowej grubości 50 mm z wypełnieniem spoin zaprawą cementową | m2 | 130 |  | 0
48 | STWiOR - drogowa | Oczyszczenie mechaniczne nawierzchni nieulepszonej. | m2 | 6496 |  | 0
49 | STWiOR - drogowa | Skropienie nawierzchni emulsją asfaltową | m2 | 6496 |  | 0
50 | STWiOR - drogowa | Warstwa wiążąca z betonu asfaltowego AC11W, grubość warstwy 4 cm | m2 | 3248 |  | 0
51 | STWiOR - drogowa | Warstwa ścieralna z betonu asfaltowego AC8S 50/70 na bazie kruszywa w kolorze jasnoszarym o luminancji Qd≥70, grubość warstwy 3 cm | m2 | 3248 |  | 0
52 | STWiOR - drogowa | Chodnik - nawierzchnia z kostki brukowej betonowej gr. 8cm, kolor szary, fazowana, typ cegła. | m2 | 2654 |  | 0
52a | STWiOR - drogowa | Wjazdy - nawierzchnie z kostki betonowej 10x20x8, kolor antracyt, typ behaton na podsypce cementowo–piaskowej grubości 50mm | m2 | 504 |  | 0
53 | STWiOR - drogowa | Rowki w gruncie kategorii I-II o wymiarach 35x30cm pod krawężniki i ławy krawężnikowe. | m | 2233 |  | 0
54 | STWiOR - drogowa | Ława betonowa z oporem pod krawężniki. | m3 | 155.05 |  | 0
55 | STWiOR - drogowa | Krawężniki betonowe o wymiarach 15x30cm wystające na podsypce cementowo-piaskowej. | m | 1117 |  | 0
56 | STWiOR - drogowa | Obrzeża betonowe o wymiarach 30x8cm na ławie betonowej z oporem z wypełnieniem spoin zaprawą cementową. | m | 4520 |  | 0
57 | STWiOR - drogowa | Oznakowanie poziome cienkowarstwowe nawierzchni bitumicznych. | m2 | 89.35 |  | 0
58 | STWiOR - drogowa | Słupków do znaków drogowych z rur stalowych o średnicy 63 mm. | szt | 20 |  | 0
59 | STWiOR - drogowa | Budowa płaskich znaków drogowych. | szt | 34 |  | 0
60 | STWiOR - drogowa | Budowa ogrodzenia z siatki na słupkach metalowych obetonowanych.działka nr 120 | m2 | 133 |  | 0
61 | STWiOR - drogowa | Budowa ogrodzenia z siatki na słupkach metalowych obetonowanych. Działka nr 151 | m2 | 442 |  | 0
62 | STWiOR - drogowa | Słupy z cegieł budowlanych klinkierowych pełnych o przekroju 2x2 cegły - Ogrodzenie na działce 122/2 | m | 36 |  | 0
63 | STWiOR - drogowa | Wykopy ciągłe lub jamiste w gruncie kategorii III ze skarpami o szerokości dna do 1,5m i głębokości do 1,5m ze złożeniem urobku na odkład | m3 | 26.15 |  | 0
64 | STWiOR - drogowa | Podkłady na podłożu gruntowym pod ławy fundamentowe z chudego betonu | m3 | 4.25 |  | 0
65 | STWiOR - drogowa | Ławy fundamentowe żelbetowe prostokątne o szerokości do 0,6m z układaniem betonu z zastosowaniem pompy | m3 | 8.7 |  | 0
66 | STWiOR - drogowa | Przygotowanie i montaż zbrojenia ze stali żebrowanej w fundamentach | t | 0.2 |  | 0
67 | STWiOR - drogowa | Izolacje fundamentów masą asfaltowąi bitumiczną na zimno, gruntowanie powierzchni betonowych Abizolem "R" - pierwsza warstwa | m2 | 91 |  | 0
68a | STWiOR - drogowa | Budowa bramy wjazdowej o szer. 4 m z el. gotowych do montażu. | szt | 2 |  | 0
68b | STWiOR - drogowa | Budowa furtki o szer. 1,2 z el. gotowych do montażu. | szt | 2 |  | 0
69 | STWiOR - drogowa | Montaż przesła drewnianegow ogrodzeniu oraz oraz bram wjazdowych. Materiał z odzysku. Działka nr 122/2 | element | 33 |  | 0
70 | STWiOR - drogowa | Montaz koszy na śmieci | szt | 1 |  | 0
71 | STWiOR - drogowa | Montaż stojaków rowerowych U-kształtnych z poprzeczką, rura fi 60 mm | szt | 8 |  | 0
72 | STWiOR - drogowa | Rozścielenie ziemi urodzajnej ręczne z transportem taczkami na terenie płaskim z zakupem czarnoziemu | m3 | 586.8 |  | 0
73 | STWiOR - drogowa | Wykonanie trawników dywanowych siewem na gruncie kat. III z nawożeniem oraz pielegnacją | m2 | 6583 |  | 0
74 | Pozycja usunięta
75 | Pozycja usunięta
76 | Pozycja usunięta
77 | Pozycja usunięta
78 | STWiOR - drogowa | Obrzeża betonowe o wymiarach 30 x 8 cm na ławie betonowej z oporem podsypce piaskowej, z wypełnieniem spoin piaskiem | m | 1015 |  | 0
79 | STWiOR - drogowa | Roboty ziemne w gruncie kategorii I-II z transportem urobku na odległość do 1km | m3 | 20.8 |  | 0
80 | STWiOR - drogowa | Profilowanie i zagęszczanie ręczne podłoża pod warstwy konstrukcyjne nawierzchni w gruncie kategorii I-II | m2 | 34.3 |  | 0
81 | STWiOR - drogowa | Wykonanie drenażu korytkowego (francuskiego) o przekroju rowka 40x80cm z owinięciem geowłókniną | m | 74.6 |  | 0
82 | STWiOR - elektryczna | Odkopanie kabli w sposób ręczny w gruncie kat. III | m | 9.2 |  | 0
83 | STWiOR - elektryczna | Kopanie rowów dla kabli w sposób ręczny w gruncie kat. III | m3 | 113.92 |  | 0
84 | STWiOR - elektryczna | Nasypanie warstwy piasku na dnie rowu kablowego o szerokości do 0.4 m | m | 258 |  | 0
85 | STWiOR - elektryczna | Układanie kabli o masie do 1.0 kg/m w rurach, pustakach lub kanałach zamkniętych | m | 202 |  | 0
86 | STWiOR - elektryczna | Układanie kabli o masie do 1.0 kg/m w rowach kablowych ręcznie | m | 758 |  | 0
87 | STWiOR - elektryczna | Przewierty mechaniczne dla rury o śr.do 160 mm pod obiektami | m | 16 |  | 0
88 | STWiOR - elektryczna | Przewierty mechaniczne dla rur o śr.do 160 mm pod obiektami - dodatek za każdą następną rurę w wiązce | m | 12 |  | 0
89 | STWiOR - elektryczna | Ułożenie rur osłonowych z PCV o śr.do 160 mm dwudzielnych | m | 116 |  | 0
90 | STWiOR - elektryczna | Badanie linii kablowej S.N. | odc. | 5 |  | 0
91 | STWiOR - elektryczna | Montaż w rowach muf przelotowych z taśm izolacyjnych na kablach jednożyłowych z żyłami Al o przekroju do 240 mm2 na nap.do 30 kV o izolacji i powłoce z tworzyw sztucznych | szt. | 6 |  | 0
92 | STWiOR - elektryczna | Zasypywanie rowów kablowych wykonanych ręcznie w gruncie kat. III | m3 | 119.12 |  | 0
93 | STWiOR - elektryczna | Odkopanie kabli w sposób ręczny w gruncie kat. III | m3 | 105.52 |  | 0
94 | STWiOR - elektryczna | Kopanie rowów dla kabli w sposób ręczny w gruncie kat. III | m3 | 83.48 |  | 0
95 | STWiOR - elektryczna | Nasypanie warstwy piasku na dnie rowu kablowego o szerokości do 0.4 m | m | 269 |  | 0
96 | STWiOR - elektryczna | Układanie kabli o masie do 1.0 kg/m w rowach kablowych ręcznie YAKY4x35 | m | 348 |  | 0
97 | STWiOR - elektryczna | Ułożenie rur osłonowych z PCW o śr.do 110 mm dwudzielnych | m | 75.5 |  | 0
98 | STWiOR - elektryczna | Badanie linii kablowej N.N.- kabel 4-żyłowy | odc. | 7 |  | 0
99 | STWiOR - elektryczna | Zasypywanie rowów dla kabli wykonanych ręcznie w gruncie kat. III | m3 | 190 |  | 0
100 | STWiOR - teletech | Budowa studni kablowych prefabrykowanych rozdzielczych SKR-1 w gruncie kategorii IV | szt | 2 |  | 0
101 | STWiOR - teletech | Montaż dodatkowych pokryw z listwami przed ingerencją osób nieuprawnionych w istniejących studniach kablowych z ramą ciężką lub podwójną lekką | szt | 2 |  | 0
102 | STWiOR - teletech | Wprowadzenie rury RHDPE110/6,3 (lub równoważnej) do studni, podłoże: beton, 1 otwór wprowadzony . | szt | 1 |  | 0
103 | STWiOR - teletech | Montaż zamka ABLOY lub równoważnego w skrzynkach i studniach kablowych | szt | 3 |  | 0
104 | STWiOR - teletech | Mechaniczna rozbiórka przy przebudowie studni kablowych prefabrykowanych typ SKR-1 | szt | 1 |  | 0
105 | STWiOR - teletech | Likwidacja kanalizacji kablowej z rur PCW wraz z zakupem kabla w gruncie kategorii III, warstwy X rury/warstwa = 1x1, suma otworów: 1. Ws. zm. 0,5 do R+S | m | 37.5 |  | 0
106 | STWiOR - teletech | Układanie kabla o średnicy do 30mm w powłoce termoplastycznej w rowie kablowym wykonanym w gruncie kategorii IV - kabel pierwszy | m | 772 |  | 0
107 | STWiOR - teletech | Budowa rurociągu kablowego z jednej rury HDPE o średnicy 40mm dostarczonej w zwojach na głębokości 1m w wykopie wykonywanym ręcznie, w gruncie kategorii IV | km | 0.01 |  | 0
108 | STWiOR - teletech | Wciąganie ręczne w wolny otwór kanalizacji kablowej kabla o średnicy do 30mm wypełnionego w powłoce termoplastycznej | m | 11 |  | 0
109 | STWiOR - teletech | Wciąganie ręczne w wolny otwór kanalizacji kablowej kabla o średnicy do 30mm wypełnionego w powłoce termoplastycznej | m | 150 |  | 0
110 | STWiOR - teletech | Budowa kanalizacji kablowej pierwotnej z rur z tworzyw sztucznych w wykopie wykonanym mechanicznie w gruncie kategorii III przy ilości warstw = 1, liczbie rur w warstwie = 1 i liczbie otworów w ciągu kanalizacji = 1 | m | 150 |  | 0
111 | STWiOR - teletech | Montaż złączy równoległych na kablu 10-parowym, kabel wypełniony ułożony w kanalizacji kablowej z zastosowaniem pojedynczych łączników żył i termokurczliwych osłon wzmocnionych | złącze | 3 |  | 0
112 | STWiOR - teletech | Wyłączenie kabla równoległego ze złącza kabla wypełnionego ułożonego w kanalizacji kablowej z zastosowaniem termokurczliwych osłon wzmocnionych, złącze na kablu 10-parowym | złącze | 3 |  | 0
113 | STWiOR - teletech | Montaż zespołów łączówek 20-parowych szczelinowych dwustronnych niezabezpieczonych, uszczelnionych i nieuszczelnionych | zespół | 1 |  | 0
114 | STWiOR - teletech | Montaż uziomów szpilkowych miedziowanych metodą ręczną w gruncie kategorii III - 3m | uziom | 1 |  | 0
115 | STWiOR - teletech | Rozszycie kabli zakończeniowych na ochronnikach krosowych, łączówkach i gniezdnikach na przełącznicy, 10-parowych | koniec | 1 |  | 0
116 | STWiOR - teletech | Krosowanie obwodów na przełącznicy lub w szafce kablowej | obwodów | 7 |  | 0
117 | STWiOR - teletech | Pomiary końcowe prądem stałym kabla 10-parowego | odcinek | 3 |  | 0
118 | STWiOR - teletech | Pomiar tłumienności skutecznej przy jednej częstotliwości kabla 10-parowego | odcinek | 3 |  | 0
119 | STWiOR - teletech | Pomiar tłumienności zbliżno- i zdalnoprzenikowej przy jednej częstotliwości kabla 10-parowego | odcinek | 1 |  | 0
120 | STWiOR - teletech | Wykopy ręczne wraz z zasypaniem podkopów ziemnych nieumocnionych o długości do 3m w gruncie kategorii IV | m3 | 84 |  | 0
121 | STWiOR - teletech | Uszczelnianie otworów wyprowadzeń rur PE i kabli światłowodowych w studni kablowej w innym czasie niż przy zaciąganiu kabla przy małym zagęszczeniu kabli | szt | 20 |  | 0
122 | STWiOR - teletech | Wyciąganie z kanalizacji kablowej wypełnionej więcej niż jednym kablem, kabla o średnicy do 30mm w powłoce termoplastycznej | m | 30 |  | 0
123 | STWiOR - teletech | Podwyższenie włazu studni o 20cm, rama 500x1000 | szt | 8 |  | 0
[5 empty] | razem netto część I | 0
[5 empty] | VAT | 0
[5 empty] | razem brutto | 0
Część nr II -„ Budowa pieszo-jezdni od bramy Parku Zdrojowego do Fortu Zachodniego”.
L.p. | ST | Opis | jm | ilość razem | cena jednostkowa [zł] | wartość [zł]
1 | 2 | 3 | 4 | 5 | 6 | 7
1 | STWiOR - drogowa | Obsługa geodezyjna | ryczałt | 1 |  | 0
2 | STWiOR - drogowa | Wycinka drzew o średnicy do 16 cm | szt | 1 |  | 0
3 | STWiOR - drogowa | Usunięcie karczu o średnicy 20 cm | szt | 10 |  | 0
4 | STWiOR - drogowa | Usunięcie karczu o średnicy 40 cm | szt | 1 |  | 0
5 | STWiOR - drogowa | Usunięcie karczu o średnicy 50 cm | szt | 2 |  | 0
6 | STWiOR - drogowa | Usunięcie karczu o średnicy 60 cm | szt | 2 |  | 0
7 | STWiOR - drogowa | Usunięcie karczu o średnicy 70 cm | szt | 2 |  | 0
8 | STWiOR - drogowa | Regulacja wysokościowa zaworu | szt | 1 |  | 0
9 | STWiOR - drogowa | Regulacja wysokościowa studni | szt | 3 |  | 0
10 | STWiOR - drogowa | Usunięcie warstwy ziemi urodzajnej o grubości do 15cm wraz z transportem | m2 | 827.1827 |  | 0
11 | STWiOR - drogowa | Rozebranie ogrodzenia z siatki i słupków stalowych na działce 1 i 2, wywiezienie gruzu/odpadów poza teren budowy, opłaty utylizacyjne | m | 88 |  | 0
12 | STWiOR - drogowa | Rozebranie bramy z siatki na ramach z kształtowników stalowych ze słupkami z rur lub kształtowników stalowych, wywiezienie gruzu/odpadów poza teren budowy, opłaty utylizacyjne | m2 | 5 |  | 0
13 | STWiOR - drogowa | Rozebranie wjazdów z kostki betonowej i kostki kamiennej na podsypce cementowo-piaskowej, wywiezienie gruzu/odpadów poza teren budowy, opłaty utylizacyjne | m2 | 20 |  | 0
14 | STWiOR - drogowa | Rozebranie mechaniczne podbudowy wjazdów z kostki betonowej i kostki kamiennej z kruszywa kamiennego o grubości 15cm | m2 | 20 |  | 0
15 | STWiOR - drogowa | Rozebranie krawężników betonowych na wjazdach 15x30 cm na podsypce cementowo-piaskowej, wywiezienie gruzu/odpadów poza teren budowy, opłaty utylizacyjne | m | 15 |  | 0
16 | STWiOR - drogowa | Rozebranie wjazdu o nawierzchni betonowej grubości 12cm, wywiezienie gruzu/odpadów poza teren budowy, opłaty utylizacyjne | m2 | 80 |  | 0
17 | STWiOR - drogowa | Rozebranie nawierzchni betonowej grubości 12cm przy Bramie Fortecznej, wywiezienie gruzu/odpadów poza teren budowy, opłaty utylizacyjne | m2 | 395 |  | 0
18 | STWiOR - drogowa | Rozebranie podbudowy pod nawierzchniami betonowymi z kruszywa kamiennego o grubości 15cm, wywiezienie gruzu/odpadów poza teren budowy, opłaty utylizacyjne | m2 | 98 |  | 0
19 | STWiOR - drogowa | Rozebranie nawierzchni z mieszanek mineralno-bitumicznych o grubości 6cm, wywiezienie gruzu/odpadów poza teren budowy, opłaty utylizacyjne | m2 | 1000 |  | 0
20 | STWiOR - drogowa | Rozebranie podbudowy z kruszywa kamiennego pod jezdniami asfaltowymi grubości 15cm, wywiezienie gruzu/odpadów poza teren budowy, opłaty utylizacyjne | m2 | 1000 |  | 0
21 | STWiOR - drogowa | Rozebranie nawierzchni z kostki kamiennej rzędowej o wysokości 16 i 10 cm na podsypce cementowo-piaskowej. Odcinek drogi 0+610 do 0+618, odcinek pieszo-jezdni przy Bramie Fortecznej, odcinek przed wjazdem na dzialkę 2, deptak na końcu opracowania, wywiezienie materiału na magazyn Urzędu Miasta | m2 | 1370 |  | 0
22 | STWiOR - drogowa | Rozebranie podbudowy z kruszywa kamiennego pod jezdniami z kostki kamiennej grubości 20cm, wywiezienie gruzu/odpadów poza teren budowy, opłaty utylizacyjne | m2 | 1317 |  | 0
23 | STWiOR - drogowa | Rozebranie krawężników kamiennych o wymiarach 15x25cm, na podsypce cementowo-piaskowej, przy jezdniach z kostki kamiennej, transport materiału na odl. 5 km | m | 500 |  | 0
24 | STWiOR - drogowa | Rozebranie krawężników betonowych 15x30 cm na podsypce cementowo-piaskowej w ul. Rogozińskiego, wywiezienie gruzu/odpadów poza teren budowy, opłaty utylizacyjne | m | 80 |  | 0
25 | STWiOR - drogowa | Rozebranie ław z betonu pod krawężniki, wywiezienie gruzu/odpadów poza teren budowy, opłaty utylizacyjne | m3 | 80 |  | 0
26 | STWiOR - drogowa | Wywiezienie kostki granitowej i krawężnków granitowyvh z rozbiorki na miejsce wskazane przez inwestora (materiał inwestora) na odległość do 5km | m3 | 38 |  | 0
27 | STWiOR - drogowa | Usunięcie elementów pozostałych po rozebranym budynku.Rozebranie posadzek jednolitych cementowych | m2 | 137.5 |  | 0
28 | STWiOR - drogowa | Usunięcie elementów pozostałych po rozebranym budynku.Rozebranie konstrukcji żelbetowych o grubości do 100cm, wywiezienie gruzu/odpadów poza teren budowy, opłaty utylizacyjne | m3 | 28 |  | 0
29 | STWiOR - drogowa | Wykonanie koryta na całej szerokości wjazdów na odcinku 0+000 do 1+285.26 w gruncie kat. I-IV głębokości 30 cm, wywiezienie gruzu/odpadów poza teren budowy, opłaty utylizacyjne | m2 | 128 |  | 0
30 | STWiOR - drogowa | Pieszo-jezdnia i parkingi. Odcinek 0+000 do 0+311.65. Wykonanie koryta na całej szerokości przekładanej jezdni w gruncie kat. I-IV głębokości 20 cm. Wszystkie typy nawierzchni razem, wywiezienie gruzu/odpadów poza teren budowy, opłaty utylizacyjne | m2 | 2770 |  | 0
31 | STWiOR - drogowa | Pieszo-jezdnia i parkingi. Odcinek 0+000 do 0+311.65. Koryta wykonywane mechanicznie na całej szerokości jezdni w gruncie kat. I-IV za dalsze 15 cm ponad 20 cm. Wszystkie typy nawierzchni razem, wywiezienie gruzu/odpadów poza teren budowy, opłaty utylizacyjne | m2 | 1916 |  | 0
32 | STWiOR - drogowa | Pieszo-jezdnia i parkingi. Odcinek 0+000 do 0+311.65. Koryta wykonywane mechanicznie na całej szerokości jezdni w gruncie kat. I-IV głębokości 20 cm za dalsze 20 cm ponad 20cm - Nawierzchnie przepuszczalne | m2 | 665 |  | 0
33 | STWiOR - drogowa | Pieszo-jezdnia i parkingi. Odcinek 0+000 do 0+311.65.Mechaniczne wykonanie koryta na całej szerokości wjazdów w gruncie kat. I-IV głębokości 30 cm | m2 | 59 |  | 0
34 | STWiOR - drogowa | Profilowanie i zagęszczanie podłoża pod warstwy konstrukcyjne nawierzchni w gruncie kategorii I-II. | m2 | 3354 |  | 0
35 | STWiOR - drogowa | Formowanie i zagęszczanie nasypów z gruntu kategorii III-IV o wysokości do 3m | m3 | 300 |  | 0
36 | STWiOR - drogowa | Wykopy oraz przekopy w gruncie kategorii III wykonywane na odkład, koszty transportu | m3 | 100 |  | 0
37 | STWiOR - drogowa | Podbudowy z gruntu stabilizowanego cementem o grubości po zagęszczeniu 15cm wykonywane mieszarkami doczepnymi 2,5 MPa | m2 | 750 |  | 0
38 | STWiOR - drogowa | Podbudowa z kruszywa łamanego - warstwa dolna o grubości po zagęszczeniu 20 cm | m2 | 1300 |  | 0
39 | STWiOR - drogowa | Podbudowa z kruszywa łamanego - warstwa o grubości po zagęszczeniu 25 cm | m2 | 280 |  | 0
40 | STWiOR - drogowa | Nawierzchnie z kostki kamiennej cięto łupanej 9/11 (materiał dostarcza Wykonawca). Ciąg pieszo-jezdny na podsypce cementowo-piaskowej grubości 50 mm z wypełnieniem spoin zaprawą cementową | m2 | 1320 |  | 0
41 | STWiOR - drogowa | Układanie nawierzchni z kraty trawnikowej pod miejsca postojowe wraz z obsianiem trawą | m2 | 698 |  | 0
42 | STWiOR - drogowa | Warstwy podsypkowe z piasku grubego zagęszczane mechanicznie o grubości po zagęszczeniu 3cm | m2 | 698 |  | 0
43 | STWiOR - drogowa | Warstwy podsypkowe z piasku grubego zagęszczane mechanicznie - za każdy dalszy 1cm ponad 3cm | m2 | 698 |  | 0
44 | STWiOR - drogowa | Nawierzchnie z kostki betonowej 20x10 koloru szarego typu "behaton" wypełnieniem spoin piaskiem | m2 | 338 |  | 0
45 | Pozycja usunięta
46 | STWiOR - drogowa | Drogi dojazdowe do miejsc postojowych - kostka betonowa gr. 8cm dostosowana wyglądem do oryginalnych nawierzchni kamiennych, | m2 | 334 |  | 0 | `
46a | STWiOR - drogowa | Wjazdy - nawierzchnie z kostki betonowej 10x20x8, kolor antracyt, typ behaton na podsypce cementowo–piaskowej grubości 50mm | m2 | 132 |  | 0
47 | STWiOR - drogowa | Rowki w gruncie kategorii I-II o wymiarach 35x30cm pod krawężniki i ławy krawężnikowe. | m | 448 |  | 0
48 | STWiOR - drogowa | Ława betonowa z oporem pod krawężniki. | m3 | 39 |  | 0
49 | STWiOR - drogowa | Krawężniki betonowe o wymiarach 15x30cm wystające na podsypce cementowo-piaskowej. | m | 448 |  | 0
50 | STWiOR - drogowa | Krawężniki kamienne o wymiarach 15x30cm wbudowane na podsypce cementowo-piaskowej. | m | 545 |  | 0
51 | STWiOR - drogowa | Obrzeża betonowe o wymiarach 30x8cm na ławie betonowej z oporem, z wypełnieniem spoin zaprawą cementową. | m | 200 |  | 0
52 | STWiOR - drogowa | Oznakowanie poziome grubowarstwowe nawierzchni bitumicznych. | m2 | 21 |  | 0
53 | STWiOR - drogowa | Słupków do znaków drogowych z rur stalowych o średnicy 63 mm. | szt | 11 |  | 0
54 | STWiOR - drogowa | Budowa płaskich znaków drogowych. | szt | 23 |  | 0
55 | STWiOR - drogowa | Budowa ogrodzenia z siatki na słupkach metalowych obetonowanych. Działki nr 1 i 2 | m2 | 188 |  | 0
56 | STWiOR - drogowa | Wykopy ciągłe lub jamiste w gruncie kategorii III ze skarpami o szerokości dna do 1,5m i głębokości do 1,5m ze złożeniem urobku na odkład | m3 | 9 |  | 0
57 | STWiOR - drogowa | Podkłady na podłożu gruntowym pod ławy fundamentowe z chudego betonu | m3 | 7 |  | 0
58 | STWiOR - drogowa | Ławy fundamentowe żelbetowe prostokątne o szerokości do 0,6m z układaniem betonu z zastosowaniem pompy | m3 | 20 |  | 0
59 | STWiOR - drogowa | Przygotowanie i montaż zbrojenia ze stali żebrowanej w fundamentach | t | 0.6 |  | 0
60 | STWiOR - drogowa | Izolacje fundamentów masą asfaltowąi bitumiczną na zimno, gruntowanie powierzchni betonowych Abizolem "R" - pierwsza warstwa | m2 | 50 |  | 0
61 | STWiOR - drogowa | Budowa bram wjazdowych gotowych do montażu | szt | 1 |  | 0
62 | STWiOR - drogowa | Montaż ławek | szt | 8 |  | 0
63 | STWiOR - drogowa | Montaz koszy na śmieci | szt | 3 |  | 0
64 | STWiOR - drogowa | Montaż stojaków rowerowych | szt | 24 |  | 0
65 | STWiOR - drogowa | Rozścielenie ziemi urodzajnej ręczne z transportem taczkami na terenie płaskim z zakupem czarnoziemu | m3 | 150 |  | 0
66 | STWiOR - drogowa | Wykonanie trawników dywanowych siewem na gruncie kat. III z nawożeniem oraz pielegnacją | m2 | 785 |  | 0
67 | Pozycja usunięta
68 | Pozycja usunięta
69 | Pozycja usunięta
70 | Pozycja usunięta
71 | STWiOR - drogowa | Roboty ziemne w gruncie kategorii I-II z transportem urobku na odległość do 1km | m3 | 5 |  | 0
72 | STWiOR - drogowa | Profilowanie i zagęszczanie ręczne podłoża pod warstwy konstrukcyjne nawierzchni w gruncie kategorii I-II | m2 | 8 |  | 0
73 | STWiOR - drogowa | Wykonanie drenażu korytkowego (francuskiego) o przekroju rowka 40x80cm z owinięciem geowłókniną | m | 10 |  | 0
74 | STWiOR - elektryczna | Kopanie rowów dla kabli w sposób ręczny w gruncie kat. III | m3 | 26 |  | 0
75 | STWiOR - elektryczna | Nasypanie warstwy piasku na dnie rowu kablowego o szerokości do 0.4 m | m | 60 |  | 0
76 | STWiOR - elektryczna | Ułożenie rur osłonowych z PCW o śr.do 160 mm | m | 52 |  | 0
77 | STWiOR - elektryczna | Układanie kabli o masie do 1.0 kg/m w rurach, pustakach lub kanałach zamkniętych | m | 50 |  | 0
78 | STWiOR - elektryczna | Układanie kabli o masie do 1.0 kg/m w rowach kablowych ręcznie | m | 250 |  | 0
79 | STWiOR - elektryczna | Przewierty mechaniczne dla rur o śr.do 160 mm pod obiektami - dodatek za każdą następną rurę w wiązce | m | 4 |  | 0
80 | STWiOR - elektryczna | Badanie linii kablowej S.N. | odc. | 1 |  | 0
81 | STWiOR - elektryczna | Zasypywanie rowów kablowych wykonanych ręcznie w gruncie kat. III | m3 | 30 |  | 0
82 | STWiOR - elektryczna | Odkopanie kabli w sposób ręczny w gruncie kat. III | m3 | 26 |  | 0
83 | STWiOR - elektryczna | Kopanie rowów dla kabli w sposób ręczny w gruncie kat. III | m3 | 25 |  | 0
84 | STWiOR - elektryczna | Nasypanie warstwy piasku na dnie rowu kablowego o szerokości do 0.4 m | m | 70 |  | 0
85 | STWiOR - elektryczna | Układanie kabli o masie do 1.0 kg/m w rowach kablowych ręcznie YAKY4x35 | m | 90 |  | 0
86 | STWiOR - elektryczna | Ułożenie rur osłonowych z PCW o śr.do 110 mm dwudzielnych | m | 82.5 |  | 0
87 | STWiOR - elektryczna | Badanie linii kablowej N.N.- kabel 4-żyłowy | odc. | 1 |  | 0
88 | STWiOR - elektryczna | Zasypywanie rowów dla kabli wykonanych ręcznie w gruncie kat. III | m3 | 50 |  | 0
89 | STWiOR - teletech | Budowa studni kablowych prefabrykowanych rozdzielczych SKR-1 w gruncie kategorii IV | szt | 1 |  | 0
90 | STWiOR - teletech | Montaż dodatkowych pokryw z listwami przed ingerencją osób nieuprawnionych w istniejących studniach kablowych z ramą ciężką lub podwójną lekką | szt | 1 |  | 0
91 | STWiOR - teletech | Wprowadzenie rury RHDPE110/6,3 (lub równoważnej) do studni, podłoże: beton, 1 otwór wprowadzony . | szt | 1 |  | 0
92 | STWiOR - teletech | Montaż zamka ABLOY lub równoważnego w skrzynkach i studniach kablowych | szt | 1 |  | 0
93 | STWiOR - teletech | Mechaniczna rozbiórka przy przebudowie studni kablowych prefabrykowanych typ SKR-1 | szt | 1 |  | 0
94 | STWiOR - teletech | Układanie kabla o średnicy do 30mm w powłoce termoplastycznej w rowie kablowym wykonanym w gruncie kategorii IV - kabel pierwszy | m | 225 |  | 0
95 | STWiOR - teletech | Budowa rurociągu kablowego z jednej rury HDPE o średnicy 40mm dostarczonej w zwojach na głębokości 1m w wykopie wykonywanym ręcznie, w gruncie kategorii IV | km | 0.01 |  | 0
96 | STWiOR - teletech | Wciąganie ręczne w wolny otwór kanalizacji kablowej kabla o średnicy do 30mm wypełnionego w powłoce termoplastycznej | m | 4 |  | 0
97 | STWiOR - teletech | Wciąganie ręczne w wolny otwór kanalizacji kablowej kabla o średnicy do 30mm wypełnionego w powłoce termoplastycznej | m | 40 |  | 0
98 | STWiOR - teletech | Budowa kanalizacji kablowej pierwotnej z rur z tworzyw sztucznych w wykopie wykonanym mechanicznie w gruncie kategorii III przy ilości warstw = 1, liczbie rur w warstwie = 1 i liczbie otworów w ciągu kanalizacji = 1 | m | 40 |  | 0
99 | STWiOR - teletech | Montaż złączy równoległych na kablu 10-parowym, kabel wypełniony ułożony w kanalizacji kablowej z zastosowaniem pojedynczych łączników żył i termokurczliwych osłon wzmocnionych | złącze | 1 |  | 0
100 | STWiOR - teletech | Wyłączenie kabla równoległego ze złącza kabla wypełnionego ułożonego w kanalizacji kablowej z zastosowaniem termokurczliwych osłon wzmocnionych, złącze na kablu 10-parowym | złącze | 1 |  | 0
101 | STWiOR - teletech | Montaż słupka rozdzielczego zakopywanego | szt | 1 |  | 0
102 | STWiOR - teletech | Rozszycie kabli zakończeniowych na ochronnikach krosowych, łączówkach i gniezdnikach na przełącznicy, 10-parowych | koniec | 1 |  | 0
103 | STWiOR - teletech | Krosowanie obwodów na przełącznicy lub w szafce kablowej | obwodów | 3 |  | 0
104 | STWiOR - teletech | Pomiary końcowe prądem stałym kabla 10-parowego | odcinek | 1 |  | 0
105 | STWiOR - teletech | Pomiar tłumienności skutecznej przy jednej częstotliwości kabla 10-parowego | odcinek | 1 |  | 0
106 | STWiOR - teletech | Pomiar tłumienności zbliżno- i zdalnoprzenikowej przy jednej częstotliwości kabla 10-parowego | odcinek | 1 |  | 0
107 | STWiOR - teletech | Wykopy ręczne wraz z zasypaniem podkopów ziemnych nieumocnionych o długości do 3m w gruncie kategorii IV | m3 | 1 |  | 0
108 | STWiOR - teletech | Uszczelnianie otworów wyprowadzeń rur PE i kabli światłowodowych w studni kablowej w innym czasie niż przy zaciąganiu kabla przy małym zagęszczeniu kabli | szt | 6 |  | 0
109 | STWiOR - teletech | Wyciąganie z kanalizacji kablowej wypełnionej więcej niż jednym kablem, kabla o średnicy do 30mm w powłoce termoplastycznej | m | 10 |  | 0
110 | STWiOR - teletech | Podwyższenie włazu studni o 20cm, rama 500x1000 | szt | 2 |  | 0
[5 empty] | razem netto część II | 0
[5 empty] | VAT | 0
[5 empty] | razem brutto | 0
[5 empty] | razem netto część I i II | 0
[5 empty] | VAT | 0
[5 empty] | razem brutto | 0